## 新潟海域№１
水 域 名 |  |  | 新潟海域（甲） | 新潟海域（甲） | 新潟海域（甲） | 新潟海域（甲） | 新潟海域（甲） | 新潟海域（甲）
水 域 ・ 地 点 コ ー ド |  |  | 60160101 | 60160101 | 60160101 | 60160101 | 60160101 | 60160101
地 点 名 |  |  | 新潟海域（甲水域）ＮＯ．０１ | 新潟海域（甲水域）ＮＯ．０１ | 新潟海域（甲水域）ＮＯ．０１ | 新潟海域（甲水域）ＮＯ．０１ | 新潟海域（甲水域）ＮＯ．０１ | 新潟海域（甲水域）ＮＯ．０１
（地点統一番号） ＜類型＞ |  |  | 60101<A > | 60101<A > | 60101<A > | 60101<A > | 60101<A > | 60101<A >
採 取 月 日 |  |  | H4.4.20 | H4.5.12 | H4.6.4 | H4.7.7 | H4.8.4 | H4.9.8
採 取 時 刻 |  |  | 9:05 | 9:12 | 9:00 | 9:06 | 9:14 | 9:00
一般項目 |  | 天候 | 薄曇り | 晴れ | 快晴 | 曇り | 晴れ | 曇り
|  | 気温(℃) | 12.2 | 15.3 | 19.3 | 22.0 | 22.5 | 21.9
|  | 水温(℃) | 11.5 | 13.0 | 17.5 | 21.0 | 23.5 | 25.5
流量(m3/s)
|  | 採取位置 | 上層・中層の混合 | 上層・中層の混合 | 上層・中層の混合 | 上層・中層の混合 | 上層・中層の混合 | 上層・中層の混合
|  | 採取水深(m) | 3.00 | 3.00 | 3.00 | 3.00 | 3.00 | 3.00
| 湖沼 | 全水深(m)
| 海域 | 透明度(m) | 4.0 | 6.0 | 10.0 | 7.0 | 6.0 | 6.0
| 生活環境項目 | ｐＨ | 8.2 | 8.1 | 8.1 | 8.2 | 8.1 | 8.2
|  | ＤＯ(mg/l) | 9.4 | 7.9 | 8.3 | *7.3 | *6.7 | *6.4
ＢＯＤ(mg/l)
|  | ＣＯＤ(mg/l) | 1.4 | 1.2 | 1.6 | 1.8 | 1.4 | 1.3
ＳＳ(mg/l)
|  | 大腸菌群数(MPN/100ml) | 4.5E+00 | 0.0E+00 | 3.3E+02 | 3.3E+02 | 0.0E+00 | 2.8E+02
|  | ｎ-ﾍｷｻﾝ抽出物質(mg/l) |  | ND |  |  |  | ND
|  | 全窒素(mg/l) | 0.17 | 0.10 | 0.15 | 0.29 | 0.09 | 0.10
|  | 全燐(mg/l) | 0.019 | 0.024 | 0.034 | 0.026 | 0.011 | 0.024
健康項目 |  | カドミウム(mg/l) |  | <0.005 |  |  |  | <0.005
|  | 全シアン(mg/l) |  | ND |  |  |  | ND
|  | 鉛(mg/l) |  | <0.05 |  |  |  | <0.05
|  | 六価クロム(mg/l) |  | <0.02 |  |  |  | <0.02
|  | 砒素(mg/l) |  | <0.02 |  |  |  | <0.02
|  | 総水銀(mg/l) |  | <0.0005 | <0.0005 |  | <0.0005 | <0.0005
アルキル水銀(mg/l)
ＰＣＢ(mg/l)
ジクロロメタン(mg/l)
四塩化炭素(mg/l)
1,2-ｼﾞｸﾛﾛｴﾀﾝ(mg/l)
1,1-ｼﾞｸﾛﾛｴﾁﾚﾝ(mg/l)
ｼｽ-1,2-ｼﾞｸﾛﾛｴﾁﾚﾝ(mg/l)
1,1,1-ﾄﾘｸﾛﾛｴﾀﾝ(mg/l)
1,1,2-ﾄﾘｸﾛﾛｴﾀﾝ(mg/l)
ﾄﾘｸﾛﾛｴﾁﾚﾝ(mg/l)
ﾃﾄﾗｸﾛﾛｴﾁﾚﾝ(mg/l)
1,3-ｼﾞｸﾛﾛﾌﾟﾛﾍﾟﾝ(mg/l)
ﾁｳﾗﾑ(mg/l)
ｼﾏｼﾞﾝ(mg/l)
ﾁｵﾍﾞﾝｶﾙﾌﾞ(mg/l)
ﾍﾞﾝｾﾞﾝ(mg/l)
ｾﾚﾝ(mg/l)
硝酸性窒素及び亜硝酸性窒素(mg/l)
ふっ素(mg/l)
ほう素(mg/l)
特殊項目 |  | ﾌｪﾉｰﾙ類(mg/l)
|  | 銅(mg/l) |  | <0.01 |  |  |  | <0.01
|  | 亜鉛(mg/l) |  | <0.01 |  |  |  | <0.01
|  | 鉄（溶解性）(mg/l) |  | <0.1 |  |  |  | <0.1
マンガン（溶解性）(mg/l)
クロム(mg/l)
弗素(mg/l)
その他の項目 |  | ＥＰＮ(mg/l)
ｸﾛﾛﾌｨﾙ-a(μg/l)
|  | 塩素イオン(mg/l) | 18000 | 19100 | 17700 | 16900 | 19300 | 18800

## 新潟海域№３
水 域 名 |  |  | 新潟海域（甲） | 新潟海域（甲） | 新潟海域（甲） | 新潟海域（甲） | 新潟海域（甲） | 新潟海域（甲）
水 域 ・ 地 点 コ ー ド |  |  | 60160102 | 60160102 | 60160102 | 60160102 | 60160102 | 60160102
地 点 名 |  |  | 新潟海域（甲水域）ＮＯ．０３ | 新潟海域（甲水域）ＮＯ．０３ | 新潟海域（甲水域）ＮＯ．０３ | 新潟海域（甲水域）ＮＯ．０３ | 新潟海域（甲水域）ＮＯ．０３ | 新潟海域（甲水域）ＮＯ．０３
（地点統一番号） ＜類型＞ |  |  | 60102<A > | 60102<A > | 60102<A > | 60102<A > | 60102<A > | 60102<A >
採 取 月 日 |  |  | H4.4.20 | H4.5.12 | H4.6.4 | H4.7.7 | H4.8.4 | H4.9.8
採 取 時 刻 |  |  | 9:25 | 9:28 | 9:17 | 9:29 | 9:32 | 9:15
一般項目 |  | 天候 | 薄曇り | 晴れ | 快晴 | 曇り | 晴れ | 曇り
|  | 気温(℃) | 12.0 | 15.8 | 19.8 | 22.5 | 22.5 | 23.9
|  | 水温(℃) | 12.0 | 13.0 | 18.1 | 20.6 | 23.6 | 25.5
流量(m3/s)
|  | 採取位置 | 上層・中層の混合 | 上層・中層の混合 | 上層・中層の混合 | 上層・中層の混合 | 上層・中層の混合 | 上層・中層の混合
|  | 採取水深(m) | 3.00 | 3.00 | 3.00 | 3.00 | 3.00 | 3.00
| 湖沼 | 全水深(m)
| 海域 | 透明度(m) | 5.5 | 6.5 | 10.0 | 8.5 | 5.0 | 3.0
| 生活環境項目 | ｐＨ | 8.2 | 8.2 | 8.1 | 8.2 | 8.2 | 8.2
|  | ＤＯ(mg/l) | 9.5 | 8.8 | 8.1 | 7.6 | *6.9 | *6.8
ＢＯＤ(mg/l)
|  | ＣＯＤ(mg/l) | 1.6 | 1.3 | 1.4 | 1.9 | 1.3 | 1.3
ＳＳ(mg/l)
|  | 大腸菌群数(MPN/100ml) | 0.0E+00 | 2.0E+00 | 2.0E+00 | 4.9E+01 | 3.1E+02 | 4.1E+01
|  | ｎ-ﾍｷｻﾝ抽出物質(mg/l) |  | ND |  |  |  | ND
全窒素(mg/l)
全燐(mg/l)
健康項目 |  | カドミウム(mg/l) |  | <0.005 |  |  |  | <0.005
|  | 全シアン(mg/l) |  | ND |  |  |  | ND
|  | 鉛(mg/l) |  | <0.05 |  |  |  | <0.05
|  | 六価クロム(mg/l) |  | <0.02 |  |  |  | <0.02
|  | 砒素(mg/l) |  | <0.02 |  |  |  | <0.02
|  | 総水銀(mg/l) |  | <0.0005 | <0.0005 |  | <0.0005 | <0.0005
アルキル水銀(mg/l)
ＰＣＢ(mg/l)
ジクロロメタン(mg/l)
四塩化炭素(mg/l)
1,2-ｼﾞｸﾛﾛｴﾀﾝ(mg/l)
1,1-ｼﾞｸﾛﾛｴﾁﾚﾝ(mg/l)
ｼｽ-1,2-ｼﾞｸﾛﾛｴﾁﾚﾝ(mg/l)
1,1,1-ﾄﾘｸﾛﾛｴﾀﾝ(mg/l)
1,1,2-ﾄﾘｸﾛﾛｴﾀﾝ(mg/l)
ﾄﾘｸﾛﾛｴﾁﾚﾝ(mg/l)
ﾃﾄﾗｸﾛﾛｴﾁﾚﾝ(mg/l)
1,3-ｼﾞｸﾛﾛﾌﾟﾛﾍﾟﾝ(mg/l)
ﾁｳﾗﾑ(mg/l)
ｼﾏｼﾞﾝ(mg/l)
ﾁｵﾍﾞﾝｶﾙﾌﾞ(mg/l)
ﾍﾞﾝｾﾞﾝ(mg/l)
ｾﾚﾝ(mg/l)
硝酸性窒素及び亜硝酸性窒素(mg/l)
ふっ素(mg/l)
ほう素(mg/l)
特殊項目 |  | ﾌｪﾉｰﾙ類(mg/l)
|  | 銅(mg/l) |  | <0.01 |  |  |  | <0.01
|  | 亜鉛(mg/l) |  | <0.01 |  |  |  | <0.01
|  | 鉄（溶解性）(mg/l) |  | <0.1 |  |  |  | <0.1
マンガン（溶解性）(mg/l)
クロム(mg/l)
弗素(mg/l)
その他の項目 |  | ＥＰＮ(mg/l)
ｸﾛﾛﾌｨﾙ-a(μg/l)
|  | 塩素イオン(mg/l) | 18400 | 18600 | 17500 | 16600 | 18600 | 18100

## 新潟海域№４
水 域 名 |  |  | 新潟海域（乙） | 新潟海域（乙） | 新潟海域（乙） | 新潟海域（乙） | 新潟海域（乙） | 新潟海域（乙）
水 域 ・ 地 点 コ ー ド |  |  | 60260201 | 60260201 | 60260201 | 60260201 | 60260201 | 60260201
地 点 名 |  |  | 新潟海域（乙水域）ＮＯ．０４ | 新潟海域（乙水域）ＮＯ．０４ | 新潟海域（乙水域）ＮＯ．０４ | 新潟海域（乙水域）ＮＯ．０４ | 新潟海域（乙水域）ＮＯ．０４ | 新潟海域（乙水域）ＮＯ．０４
（地点統一番号） ＜類型＞ |  |  | 60201<A > | 60201<A > | 60201<A > | 60201<A > | 60201<A > | 60201<A >
採 取 月 日 |  |  | H4.4.20 | H4.5.12 | H4.6.4 | H4.7.7 | H4.8.4 | H4.9.8
採 取 時 刻 |  |  | 9:30 | 9:35 | 9:28 | 9:35 | 9:41 | 9:20
一般項目 |  | 天候 | 薄曇り | 晴れ | 快晴 | 曇り | 晴れ | 曇り
|  | 気温(℃) | 12.0 | 15.7 | 20.0 | 23.5 | 23.0 | 23.9
|  | 水温(℃) | 11.9 | 13.5 | 17.8 | 19.5 | 24.5 | 25.8
流量(m3/s)
|  | 採取位置 | 上層・中層の混合 | 上層・中層の混合 | 上層・中層の混合 | 上層・中層の混合 | 上層・中層の混合 | 上層・中層の混合
|  | 採取水深(m) | 3.00 | 3.00 | 3.00 | 3.00 | 3.00 | 3.00
| 湖沼 | 全水深(m)
| 海域 | 透明度(m) | 6.0 | 7.0 | 7.0 | 10.5 | 8.0 | 3.0
| 生活環境項目 | ｐＨ | 8.2 | 8.2 | 8.2 | 8.2 | 8.2 | 8.2
|  | ＤＯ(mg/l) | 9.2 | 8.6 | 8.7 | 7.6 | *7.1 | 7.5
ＢＯＤ(mg/l)
|  | ＣＯＤ(mg/l) | 1.4 | 1.3 | 1.8 | 1.4 | 1.4 | 1.9
ＳＳ(mg/l)
|  | 大腸菌群数(MPN/100ml) | 4.5E+00 | 2.0E+00 | 2.0E+00 | 3.3E+01 | 1.4E+02 | 1.3E+02
|  | ｎ-ﾍｷｻﾝ抽出物質(mg/l) |  | ND |  |  |  | ND
全窒素(mg/l)
全燐(mg/l)
健康項目 |  | カドミウム(mg/l) |  | <0.005 |  |  |  | <0.005
|  | 全シアン(mg/l) |  | ND |  |  |  | ND
|  | 鉛(mg/l) |  | <0.050 |  |  |  | <0.050
|  | 六価クロム(mg/l) |  | <0.02 |  |  |  | <0.02
|  | 砒素(mg/l) |  | <0.020 |  |  |  | <0.020
|  | 総水銀(mg/l) |  | <0.0005 | <0.0005 |  | <0.0005 | <0.0005
アルキル水銀(mg/l)
ＰＣＢ(mg/l)
ジクロロメタン(mg/l)
四塩化炭素(mg/l)
1,2-ｼﾞｸﾛﾛｴﾀﾝ(mg/l)
1,1-ｼﾞｸﾛﾛｴﾁﾚﾝ(mg/l)
ｼｽ-1,2-ｼﾞｸﾛﾛｴﾁﾚﾝ(mg/l)
1,1,1-ﾄﾘｸﾛﾛｴﾀﾝ(mg/l)
1,1,2-ﾄﾘｸﾛﾛｴﾀﾝ(mg/l)
ﾄﾘｸﾛﾛｴﾁﾚﾝ(mg/l)
ﾃﾄﾗｸﾛﾛｴﾁﾚﾝ(mg/l)
1,3-ｼﾞｸﾛﾛﾌﾟﾛﾍﾟﾝ(mg/l)
ﾁｳﾗﾑ(mg/l)
ｼﾏｼﾞﾝ(mg/l)
ﾁｵﾍﾞﾝｶﾙﾌﾞ(mg/l)
ﾍﾞﾝｾﾞﾝ(mg/l)
ｾﾚﾝ(mg/l)
硝酸性窒素及び亜硝酸性窒素(mg/l)
ふっ素(mg/l)
ほう素(mg/l)
特殊項目 |  | ﾌｪﾉｰﾙ類(mg/l)
|  | 銅(mg/l) |  | <0.01 |  |  |  | <0.01
|  | 亜鉛(mg/l) |  | <0.01 |  |  |  | <0.01
|  | 鉄（溶解性）(mg/l) |  | <0.1 |  |  |  | <0.1
マンガン（溶解性）(mg/l)
クロム(mg/l)
弗素(mg/l)
その他の項目 |  | ＥＰＮ(mg/l)
ｸﾛﾛﾌｨﾙ-a(μg/l)
|  | 塩素イオン(mg/l) | 16900 | 18200 | 18100 | 19200 | 18800 | 17000

## 新潟海域№６
水 域 名 |  |  | 新潟海域（乙） | 新潟海域（乙） | 新潟海域（乙） | 新潟海域（乙） | 新潟海域（乙） | 新潟海域（乙）
水 域 ・ 地 点 コ ー ド |  |  | 60260202 | 60260202 | 60260202 | 60260202 | 60260202 | 60260202
地 点 名 |  |  | 新潟海域（乙水域）ＮＯ．０６ | 新潟海域（乙水域）ＮＯ．０６ | 新潟海域（乙水域）ＮＯ．０６ | 新潟海域（乙水域）ＮＯ．０６ | 新潟海域（乙水域）ＮＯ．０６ | 新潟海域（乙水域）ＮＯ．０６
（地点統一番号） ＜類型＞ |  |  | 60202<A > | 60202<A > | 60202<A > | 60202<A > | 60202<A > | 60202<A >
採 取 月 日 |  |  | H4.4.20 | H4.5.12 | H4.6.4 | H4.7.7 | H4.8.4 | H4.9.8
採 取 時 刻 |  |  | 9:55 | 9:58 | 10:00 | 10:03 | 10:13 | 9:45
一般項目 |  | 天候 | 薄曇り | 晴れ | 快晴 | 曇り | 晴れ | 曇り
|  | 気温(℃) | 12.5 | 15.8 | 20.5 | 22.5 | 24.1 | 23.5
|  | 水温(℃) | 11.5 | 14.0 | 18.4 | 21.8 | 24.6 | 24.5
流量(m3/s)
|  | 採取位置 | 上層・中層の混合 | 上層・中層の混合 | 上層・中層の混合 | 上層・中層の混合 | 上層・中層の混合 | 上層・中層の混合
|  | 採取水深(m) | 3.00 | 3.00 | 3.00 | 3.00 | 3.00 | 3.00
| 湖沼 | 全水深(m)
| 海域 | 透明度(m) | 5.5 | 3.5 | 4.0 | 2.5 | 5.0 | 3.0
| 生活環境項目 | ｐＨ | 8.2 | 8.2 | 8.2 | 8.2 | 8.2 | 8.3
|  | ＤＯ(mg/l) | 9.7 | 9.1 | 9.8 | 9.4 | 7.5 | 8.2
ＢＯＤ(mg/l)
|  | ＣＯＤ(mg/l) | 1.8 | 1.6 | *2.2 | *2.1 | *2.1 | *2.5
ＳＳ(mg/l)
|  | 大腸菌群数(MPN/100ml) | 1.4E+02 | 3.3E+02 | 4.9E+02 | 1300 | 0.0E+00 | 4900
|  | ｎ-ﾍｷｻﾝ抽出物質(mg/l) |  | ND |  |  |  | ND
|  | 全窒素(mg/l) | 0.31 | 0.37 | 0.22 | 0.31 | 0.16 | 0.27
|  | 全燐(mg/l) | 0.021 | 0.037 | 0.022 | 0.023 | 0.015 | 0.019
健康項目 |  | カドミウム(mg/l) |  | <0.005 |  |  |  | <0.005
|  | 全シアン(mg/l) |  | ND |  |  |  | ND
|  | 鉛(mg/l) |  | <0.050 |  |  |  | <0.050
|  | 六価クロム(mg/l) |  | <0.02 |  |  |  | <0.02
|  | 砒素(mg/l) |  | <0.020 |  |  |  | <0.020
|  | 総水銀(mg/l) | <0.0005 | <0.0005 | <0.0005 | <0.0005 | <0.0005 | <0.0005
アルキル水銀(mg/l)
ＰＣＢ(mg/l)
ジクロロメタン(mg/l)
四塩化炭素(mg/l)
1,2-ｼﾞｸﾛﾛｴﾀﾝ(mg/l)
1,1-ｼﾞｸﾛﾛｴﾁﾚﾝ(mg/l)
ｼｽ-1,2-ｼﾞｸﾛﾛｴﾁﾚﾝ(mg/l)
1,1,1-ﾄﾘｸﾛﾛｴﾀﾝ(mg/l)
1,1,2-ﾄﾘｸﾛﾛｴﾀﾝ(mg/l)
ﾄﾘｸﾛﾛｴﾁﾚﾝ(mg/l)
ﾃﾄﾗｸﾛﾛｴﾁﾚﾝ(mg/l)
1,3-ｼﾞｸﾛﾛﾌﾟﾛﾍﾟﾝ(mg/l)
ﾁｳﾗﾑ(mg/l)
ｼﾏｼﾞﾝ(mg/l)
ﾁｵﾍﾞﾝｶﾙﾌﾞ(mg/l)
ﾍﾞﾝｾﾞﾝ(mg/l)
ｾﾚﾝ(mg/l)
硝酸性窒素及び亜硝酸性窒素(mg/l)
ふっ素(mg/l)
ほう素(mg/l)
特殊項目 |  | ﾌｪﾉｰﾙ類(mg/l)
|  | 銅(mg/l) |  | <0.01 |  |  |  | <0.01
|  | 亜鉛(mg/l) |  | <0.01 |  |  |  | <0.01
|  | 鉄（溶解性）(mg/l) |  | <0.1 |  |  |  | <0.1
マンガン（溶解性）(mg/l)
クロム(mg/l)
弗素(mg/l)
その他の項目 |  | ＥＰＮ(mg/l)
ｸﾛﾛﾌｨﾙ-a(μg/l)
|  | 塩素イオン(mg/l) | 11900 | 10200 | 10000 | 9070 | 17900 | 11700

## 新潟海域№７
水 域 名 |  |  | 新潟海域（丙） | 新潟海域（丙） | 新潟海域（丙） | 新潟海域（丙） | 新潟海域（丙） | 新潟海域（丙）
水 域 ・ 地 点 コ ー ド |  |  | 60360301 | 60360301 | 60360301 | 60360301 | 60360301 | 60360301
地 点 名 |  |  | 新潟海域（丙水域）ＮＯ．０７ | 新潟海域（丙水域）ＮＯ．０７ | 新潟海域（丙水域）ＮＯ．０７ | 新潟海域（丙水域）ＮＯ．０７ | 新潟海域（丙水域）ＮＯ．０７ | 新潟海域（丙水域）ＮＯ．０７
（地点統一番号） ＜類型＞ |  |  | 60301<B > | 60301<B > | 60301<B > | 60301<B > | 60301<B > | 60301<B >
採 取 月 日 |  |  | H4.4.20 | H4.5.12 | H4.6.4 | H4.7.7 | H4.8.4 | H4.9.8
採 取 時 刻 |  |  | 9:40 | 9:40 | 9:35 | 9:43 | 9:50 | 9:30
一般項目 |  | 天候 | 薄曇り | 晴れ | 快晴 | 曇り | 晴れ | 曇り
|  | 気温(℃) | 11.0 | 17.5 | 21.0 | 23.3 | 23.7 | 23.9
|  | 水温(℃) | 11.4 | 14.5 | 19.5 | 23.0 | 24.7 | 26.7
流量(m3/s)
|  | 採取位置 | 上層・中層の混合 | 上層・中層の混合 | 上層・中層の混合 | 上層・中層の混合 | 上層・中層の混合 | 上層・中層の混合
|  | 採取水深(m) | 3.00 | 3.00 | 3.00 | 3.00 | 3.00 | 3.00
| 湖沼 | 全水深(m)
| 海域 | 透明度(m) | 4.0 | 2.5 | 4.5 | 4.0 | 3.5 | 2.5
| 生活環境項目 | ｐＨ | 8.2 | 8.1 | 8.1 | 8.2 | 8.2 | 8.2
|  | ＤＯ(mg/l) | 9.4 | 8.6 | 8.0 | 8.2 | 7.2 | 7.0
ＢＯＤ(mg/l)
|  | ＣＯＤ(mg/l) | 1.8 | 1.7 | 2.3 | 2.8 | 1.9 | 2.1
ＳＳ(mg/l)
|  | 大腸菌群数(MPN/100ml) | 1700 | 4.9E+01 | 1300 | 4.9E+02 | 2.4E+02 | 7.9E+02
|  | ｎ-ﾍｷｻﾝ抽出物質(mg/l) |  | ND |  |  |  | ND
|  | 全窒素(mg/l) | 0.38 | 0.31 | 0.31 | 0.45 | 0.24 | 0.27
|  | 全燐(mg/l) | 0.031 | 0.039 | 0.022 | 0.033 | 0.024 | 0.026
健康項目 |  | カドミウム(mg/l) |  | <0.005 |  |  |  | <0.005
|  | 全シアン(mg/l) |  | ND |  |  |  | ND
|  | 鉛(mg/l) |  | <0.05 |  |  |  | <0.05
|  | 六価クロム(mg/l) |  | <0.02 |  |  |  | <0.02
|  | 砒素(mg/l) |  | <0.02 |  |  |  | <0.02
|  | 総水銀(mg/l) |  | <0.0005 | <0.0005 |  | <0.0005 | <0.0005
アルキル水銀(mg/l)
ＰＣＢ(mg/l)
ジクロロメタン(mg/l)
四塩化炭素(mg/l)
1,2-ｼﾞｸﾛﾛｴﾀﾝ(mg/l)
1,1-ｼﾞｸﾛﾛｴﾁﾚﾝ(mg/l)
ｼｽ-1,2-ｼﾞｸﾛﾛｴﾁﾚﾝ(mg/l)
1,1,1-ﾄﾘｸﾛﾛｴﾀﾝ(mg/l)
1,1,2-ﾄﾘｸﾛﾛｴﾀﾝ(mg/l)
ﾄﾘｸﾛﾛｴﾁﾚﾝ(mg/l)
ﾃﾄﾗｸﾛﾛｴﾁﾚﾝ(mg/l)
1,3-ｼﾞｸﾛﾛﾌﾟﾛﾍﾟﾝ(mg/l)
ﾁｳﾗﾑ(mg/l)
ｼﾏｼﾞﾝ(mg/l)
ﾁｵﾍﾞﾝｶﾙﾌﾞ(mg/l)
ﾍﾞﾝｾﾞﾝ(mg/l)
ｾﾚﾝ(mg/l)
硝酸性窒素及び亜硝酸性窒素(mg/l)
ふっ素(mg/l)
ほう素(mg/l)
特殊項目 |  | ﾌｪﾉｰﾙ類(mg/l)
|  | 銅(mg/l) |  | <0.01 |  |  |  | <0.01
|  | 亜鉛(mg/l) |  | <0.01 |  |  |  | <0.01
|  | 鉄（溶解性）(mg/l) |  | <0.1 |  |  |  | <0.1
マンガン（溶解性）(mg/l)
クロム(mg/l)
弗素(mg/l)
その他の項目 |  | ＥＰＮ(mg/l)
ｸﾛﾛﾌｨﾙ-a(μg/l)
|  | 塩素イオン(mg/l) | 14200 | 16400 | 13400 | 12200 | 16600 | 15400

## 新潟海域№１０
水 域 名 |  |  | 新潟海域（甲） | 新潟海域（甲） | 新潟海域（甲） | 新潟海域（甲） | 新潟海域（甲） | 新潟海域（甲）
水 域 ・ 地 点 コ ー ド |  |  | 60160153 | 60160153 | 60160153 | 60160153 | 60160153 | 60160153
地 点 名 |  |  | 新潟海域（甲水域）ＮＯ．１０ | 新潟海域（甲水域）ＮＯ．１０ | 新潟海域（甲水域）ＮＯ．１０ | 新潟海域（甲水域）ＮＯ．１０ | 新潟海域（甲水域）ＮＯ．１０ | 新潟海域（甲水域）ＮＯ．１０
（地点統一番号） ＜類型＞ |  |  | 60153<A > | 60153<A > | 60153<A > | 60153<A > | 60153<A > | 60153<A >
採 取 月 日 |  |  | H4.4.20 | H4.5.12 | H4.6.4 | H4.7.7 | H4.8.4 | H4.9.8
採 取 時 刻 |  |  | 10:05 | 10:12 | 10:15 | 10:21 | 10:30 | 10:00
一般項目 |  | 天候 | 薄曇り | 晴れ | 快晴 | 曇り | 晴れ | 曇り
|  | 気温(℃) | 12.2 | 15.0 | 21.1 | 23.0 | 24.2 | 23.5
|  | 水温(℃) | 12.0 | 14.0 | 20.4 | 23.0 | 24.0 | 25.5
流量(m3/s)
|  | 採取位置 | 上層・中層の混合 | 上層・中層の混合 | 上層・中層の混合 | 上層・中層の混合 | 上層・中層の混合 | 上層・中層の混合
|  | 採取水深(m) | 3.00 | 3.00 | 3.00 | 3.00 | 3.00 | 3.00
| 湖沼 | 全水深(m)
| 海域 | 透明度(m) | 6.0 | 3.0 | 3.0 | 2.0 | 6.0 | 3.5
| 生活環境項目 | ｐＨ | 8.2 | 8.2 | 8.3 | *8.4 | 8.2 | 8.2
|  | ＤＯ(mg/l) | 9.7 | 9.2 | 10.0 | 10.0 | *7.0 | *7.3
ＢＯＤ(mg/l)
|  | ＣＯＤ(mg/l) | 1.3 | 2.0 | *2.7 | *3.3 | 1.0 | 1.6
ＳＳ(mg/l)
|  | 大腸菌群数(MPN/100ml) | 6.8E+00 | 4.9E+02 | 1.7E+02 | 2.2E+02 | 0.0E+00 | 3.3E+02
ｎ-ﾍｷｻﾝ抽出物質(mg/l)
全窒素(mg/l)
全燐(mg/l)
健康項目 |  | カドミウム(mg/l)
全シアン(mg/l)
鉛(mg/l)
六価クロム(mg/l)
砒素(mg/l)
総水銀(mg/l)
アルキル水銀(mg/l)
ＰＣＢ(mg/l)
ジクロロメタン(mg/l)
四塩化炭素(mg/l)
1,2-ｼﾞｸﾛﾛｴﾀﾝ(mg/l)
1,1-ｼﾞｸﾛﾛｴﾁﾚﾝ(mg/l)
ｼｽ-1,2-ｼﾞｸﾛﾛｴﾁﾚﾝ(mg/l)
1,1,1-ﾄﾘｸﾛﾛｴﾀﾝ(mg/l)
1,1,2-ﾄﾘｸﾛﾛｴﾀﾝ(mg/l)
ﾄﾘｸﾛﾛｴﾁﾚﾝ(mg/l)
ﾃﾄﾗｸﾛﾛｴﾁﾚﾝ(mg/l)
1,3-ｼﾞｸﾛﾛﾌﾟﾛﾍﾟﾝ(mg/l)
ﾁｳﾗﾑ(mg/l)
ｼﾏｼﾞﾝ(mg/l)
ﾁｵﾍﾞﾝｶﾙﾌﾞ(mg/l)
ﾍﾞﾝｾﾞﾝ(mg/l)
ｾﾚﾝ(mg/l)
硝酸性窒素及び亜硝酸性窒素(mg/l)
ふっ素(mg/l)
ほう素(mg/l)
特殊項目 |  | ﾌｪﾉｰﾙ類(mg/l)
銅(mg/l)
亜鉛(mg/l)
鉄（溶解性）(mg/l)
マンガン（溶解性）(mg/l)
クロム(mg/l)
弗素(mg/l)
その他の項目 |  | ＥＰＮ(mg/l)
ｸﾛﾛﾌｨﾙ-a(μg/l)
|  | 塩素イオン(mg/l) | 18100 | 10500 | 10600 | 9920 | 19400 | 17700

## 新潟海域№１１
水 域 名 |  |  | 新潟海域（甲） | 新潟海域（甲） | 新潟海域（甲） | 新潟海域（甲） | 新潟海域（甲） | 新潟海域（甲）
水 域 ・ 地 点 コ ー ド |  |  | 60160103 | 60160103 | 60160103 | 60160103 | 60160103 | 60160103
地 点 名 |  |  | 新潟海域（甲水域）ＮＯ．１１ | 新潟海域（甲水域）ＮＯ．１１ | 新潟海域（甲水域）ＮＯ．１１ | 新潟海域（甲水域）ＮＯ．１１ | 新潟海域（甲水域）ＮＯ．１１ | 新潟海域（甲水域）ＮＯ．１１
（地点統一番号） ＜類型＞ |  |  | 60103<A > | 60103<A > | 60103<A > | 60103<A > | 60103<A > | 60103<A >
採 取 月 日 |  |  | H4.4.20 | H4.5.12 | H4.6.4 | H4.7.7 | H4.8.4 | H4.9.8
採 取 時 刻 |  |  | 10:12 | 10:18 | 11:25 | 10:20 | 10:40 | 10:07
一般項目 |  | 天候 | 晴れ | 晴れ | 晴れ | 晴れ | 快晴 | 曇り
|  | 気温(℃) | 12.5 | 16.0 | 21.0 | 23.1 | 24.3 | 24.0
|  | 水温(℃) | 13.0 | 14.5 | 19.5 | 22.5 | 23.6 | 26.0
流量(m3/s)
|  | 採取位置 | 上層・中層の混合 | 上層・中層の混合 | 上層・中層の混合 | 上層・中層の混合 | 上層・中層の混合 | 上層・中層の混合
|  | 採取水深(m) | 3.00 | 3.00 | 3.00 | 3.00 | 3.00 | 3.00
| 湖沼 | 全水深(m)
| 海域 | 透明度(m) | 5.5 | 2.5 | 3.0 | 2.5 | 7.0 | 3.5
| 生活環境項目 | ｐＨ | 8.2 | 8.3 | 8.1 | 8.2 | 8.1 | 8.2
|  | ＤＯ(mg/l) | 9.8 | 9.8 | 8.9 | 9.8 | *6.6 | *7.0
ＢＯＤ(mg/l)
|  | ＣＯＤ(mg/l) | 2.0 | 1.5 | 1.7 | 1.5 | 1.5 | 0.8
ＳＳ(mg/l)
|  | 大腸菌群数(MPN/100ml) | 1.7E+01 | 1.3E+01 | 5.4E+02 | 2.3E+02 | 0.0E+00 | 0.0E+00
|  | ｎ-ﾍｷｻﾝ抽出物質(mg/l) |  | ND |  |  |  | ND
全窒素(mg/l)
全燐(mg/l)
健康項目 |  | カドミウム(mg/l) |  | <0.005 |  |  |  | <0.005
|  | 全シアン(mg/l) |  | ND |  |  |  | ND
|  | 鉛(mg/l) |  | <0.05 |  |  |  | <0.05
|  | 六価クロム(mg/l) |  | <0.02 |  |  |  | <0.02
|  | 砒素(mg/l) |  | <0.02 |  |  |  | <0.02
|  | 総水銀(mg/l) |  | <0.0005 | <0.0005 |  | <0.0005 | <0.0005
アルキル水銀(mg/l)
ＰＣＢ(mg/l)
ジクロロメタン(mg/l)
四塩化炭素(mg/l)
1,2-ｼﾞｸﾛﾛｴﾀﾝ(mg/l)
1,1-ｼﾞｸﾛﾛｴﾁﾚﾝ(mg/l)
ｼｽ-1,2-ｼﾞｸﾛﾛｴﾁﾚﾝ(mg/l)
1,1,1-ﾄﾘｸﾛﾛｴﾀﾝ(mg/l)
1,1,2-ﾄﾘｸﾛﾛｴﾀﾝ(mg/l)
ﾄﾘｸﾛﾛｴﾁﾚﾝ(mg/l)
ﾃﾄﾗｸﾛﾛｴﾁﾚﾝ(mg/l)
1,3-ｼﾞｸﾛﾛﾌﾟﾛﾍﾟﾝ(mg/l)
ﾁｳﾗﾑ(mg/l)
ｼﾏｼﾞﾝ(mg/l)
ﾁｵﾍﾞﾝｶﾙﾌﾞ(mg/l)
ﾍﾞﾝｾﾞﾝ(mg/l)
ｾﾚﾝ(mg/l)
硝酸性窒素及び亜硝酸性窒素(mg/l)
ふっ素(mg/l)
ほう素(mg/l)
特殊項目 |  | ﾌｪﾉｰﾙ類(mg/l)
|  | 銅(mg/l) |  | <0.01 |  |  |  | <0.01
|  | 亜鉛(mg/l) |  | <0.01 |  |  |  | <0.01
|  | 鉄（溶解性）(mg/l) |  | <0.1 |  |  |  | <0.1
マンガン（溶解性）(mg/l)
クロム(mg/l)
弗素(mg/l)
その他の項目 |  | ＥＰＮ(mg/l)
ｸﾛﾛﾌｨﾙ-a(μg/l)
|  | 塩素イオン(mg/l) | 16600 | 11200 | 7620 | 10900 | 19300 | 18600

## 新潟海域№１２
水 域 名 |  |  | 新潟海域（甲） | 新潟海域（甲） | 新潟海域（甲） | 新潟海域（甲） | 新潟海域（甲） | 新潟海域（甲）
水 域 ・ 地 点 コ ー ド |  |  | 60160154 | 60160154 | 60160154 | 60160154 | 60160154 | 60160154
地 点 名 |  |  | 新潟海域（甲水域）ＮＯ．１２ | 新潟海域（甲水域）ＮＯ．１２ | 新潟海域（甲水域）ＮＯ．１２ | 新潟海域（甲水域）ＮＯ．１２ | 新潟海域（甲水域）ＮＯ．１２ | 新潟海域（甲水域）ＮＯ．１２
（地点統一番号） ＜類型＞ |  |  | 60154<A > | 60154<A > | 60154<A > | 60154<A > | 60154<A > | 60154<A >
採 取 月 日 |  |  | H4.4.20 | H4.5.12 | H4.6.4 | H4.7.7 | H4.8.4 | H4.9.8
採 取 時 刻 |  |  | 10:21 | 10:26 | 10:32 | 10:33 | 10:48 | 10:13
一般項目 |  | 天候 | 晴れ | 晴れ | 晴れ | 晴れ | 快晴 | 曇り
|  | 気温(℃) | 12.0 | 17.0 | 21.0 | 24.5 | 24.2 | 24.0
|  | 水温(℃) | 12.3 | 15.1 | 19.2 | 22.1 | 24.0 | 25.5
流量(m3/s)
|  | 採取位置 | 上層・中層の混合 | 上層・中層の混合 | 上層・中層の混合 | 上層・中層の混合 | 上層・中層の混合 | 上層・中層の混合
|  | 採取水深(m) | 3.00 | 3.00 | 3.00 | 3.00 | 3.00 | 3.00
| 湖沼 | 全水深(m)
| 海域 | 透明度(m) | 4.0 | 3.5 | 3.5 | 3.0 | 7.0 | 7.5
| 生活環境項目 | ｐＨ | 8.2 | 8.3 | 8.2 | 8.2 | 8.1 | 8.2
|  | ＤＯ(mg/l) | 9.9 | 9.8 | 9.0 | 9.1 | *7.2 | *6.8
ＢＯＤ(mg/l)
|  | ＣＯＤ(mg/l) | 1.8 | 1.3 | 1.7 | 1.2 | 0.9 | 1.1
ＳＳ(mg/l)
|  | 大腸菌群数(MPN/100ml) | 4.9E+01 | 2.3E+01 | 9.2E+02 | 2.3E+02 | 0.0E+00 | 0.0E+00
ｎ-ﾍｷｻﾝ抽出物質(mg/l)
全窒素(mg/l)
全燐(mg/l)
健康項目 |  | カドミウム(mg/l)
全シアン(mg/l)
鉛(mg/l)
六価クロム(mg/l)
砒素(mg/l)
総水銀(mg/l)
アルキル水銀(mg/l)
ＰＣＢ(mg/l)
ジクロロメタン(mg/l)
四塩化炭素(mg/l)
1,2-ｼﾞｸﾛﾛｴﾀﾝ(mg/l)
1,1-ｼﾞｸﾛﾛｴﾁﾚﾝ(mg/l)
ｼｽ-1,2-ｼﾞｸﾛﾛｴﾁﾚﾝ(mg/l)
1,1,1-ﾄﾘｸﾛﾛｴﾀﾝ(mg/l)
1,1,2-ﾄﾘｸﾛﾛｴﾀﾝ(mg/l)
ﾄﾘｸﾛﾛｴﾁﾚﾝ(mg/l)
ﾃﾄﾗｸﾛﾛｴﾁﾚﾝ(mg/l)
1,3-ｼﾞｸﾛﾛﾌﾟﾛﾍﾟﾝ(mg/l)
ﾁｳﾗﾑ(mg/l)
ｼﾏｼﾞﾝ(mg/l)
ﾁｵﾍﾞﾝｶﾙﾌﾞ(mg/l)
ﾍﾞﾝｾﾞﾝ(mg/l)
ｾﾚﾝ(mg/l)
硝酸性窒素及び亜硝酸性窒素(mg/l)
ふっ素(mg/l)
ほう素(mg/l)
特殊項目 |  | ﾌｪﾉｰﾙ類(mg/l)
銅(mg/l)
亜鉛(mg/l)
鉄（溶解性）(mg/l)
マンガン（溶解性）(mg/l)
クロム(mg/l)
弗素(mg/l)
その他の項目 |  | ＥＰＮ(mg/l)
ｸﾛﾛﾌｨﾙ-a(μg/l)
|  | 塩素イオン(mg/l) | 17300 | 12400 | 11200 | 11000 | 19500 | 16100

## 新潟東港№１６
水 域 名 |  |  | 新潟海域（東港） | 新潟海域（東港） | 新潟海域（東港） | 新潟海域（東港） | 新潟海域（東港） | 新潟海域（東港）
水 域 ・ 地 点 コ ー ド |  |  | 61361351 | 61361351 | 61361351 | 61361351 | 61361351 | 61361351
地 点 名 |  |  | 新潟海域（新潟東港）ＮＯ．１６ | 新潟海域（新潟東港）ＮＯ．１６ | 新潟海域（新潟東港）ＮＯ．１６ | 新潟海域（新潟東港）ＮＯ．１６ | 新潟海域（新潟東港）ＮＯ．１６ | 新潟海域（新潟東港）ＮＯ．１６
（地点統一番号） ＜類型＞ |  |  | 61351<B > | 61351<B > | 61351<B > | 61351<B > | 61351<B > | 61351<B >
採 取 月 日 |  |  | H4.4.20 | H4.5.12 | H4.6.4 | H4.7.7 | H4.8.4 | H4.9.8
採 取 時 刻 |  |  | 10:50 | 10:58 | 11:05 | 11:03 | 11:27 | 10:43
一般項目 |  | 天候 | 晴れ | 晴れ | 晴れ | 晴れ | 快晴 | 晴れ
|  | 気温(℃) | 12.5 | 17.8 | 21.2 | 23.0 | 23.1 | 25.5
|  | 水温(℃) | 13.0 | 16.0 | 21.5 | 23.5 | 24.0 | 25.5
流量(m3/s)
|  | 採取位置 | 上層・中層の混合 | 上層・中層の混合 | 上層・中層の混合 | 上層・中層の混合 | 上層・中層の混合 | 上層・中層の混合
|  | 採取水深(m) | 3.00 | 3.00 | 3.00 | 3.00 | 3.00 | 3.00
| 湖沼 | 全水深(m)
| 海域 | 透明度(m) | 3.0 | 3.5 | 2.0 | 2.0 | 3.0 | 1.5
| 生活環境項目 | ｐＨ | 8.2 | 8.2 | 8.3 | 8.3 | 8.1 | 8.3
|  | ＤＯ(mg/l) | 10.0 | 9.8 | 14.0 | 9.9 | 6.6 | 9.8
ＢＯＤ(mg/l)
|  | ＣＯＤ(mg/l) | 2.5 | 2.1 | *4.4 | 1.1 | 1.1 | 1.7
ＳＳ(mg/l)
|  | 大腸菌群数(MPN/100ml) | 5.0E+00 | 3.3E+01 | 0.0E+00 | 2.3E+01 | 5.0E+00 | 3.3E+01
|  | ｎ-ﾍｷｻﾝ抽出物質(mg/l) |  | ND |  |  |  | ND
|  | 全窒素(mg/l) |  | 0.44 |  | 0.46 | 0.16 | 0.44
|  | 全燐(mg/l) |  | 0.020 |  | 0.059 | 0.024 | 0.029
健康項目 |  | カドミウム(mg/l) |  | <0.005 |  |  |  | <0.005
|  | 全シアン(mg/l) |  | ND |  |  |  | ND
|  | 鉛(mg/l) |  | <0.05 |  |  |  | <0.05
|  | 六価クロム(mg/l) |  | <0.02 |  |  |  | <0.02
|  | 砒素(mg/l) |  | <0.02 |  |  |  | <0.02
|  | 総水銀(mg/l) | <0.0005 | <0.0005 | <0.0005 | <0.0005 | <0.0005 | <0.0005
アルキル水銀(mg/l)
ＰＣＢ(mg/l)
ジクロロメタン(mg/l)
四塩化炭素(mg/l)
1,2-ｼﾞｸﾛﾛｴﾀﾝ(mg/l)
1,1-ｼﾞｸﾛﾛｴﾁﾚﾝ(mg/l)
ｼｽ-1,2-ｼﾞｸﾛﾛｴﾁﾚﾝ(mg/l)
1,1,1-ﾄﾘｸﾛﾛｴﾀﾝ(mg/l)
1,1,2-ﾄﾘｸﾛﾛｴﾀﾝ(mg/l)
ﾄﾘｸﾛﾛｴﾁﾚﾝ(mg/l)
ﾃﾄﾗｸﾛﾛｴﾁﾚﾝ(mg/l)
1,3-ｼﾞｸﾛﾛﾌﾟﾛﾍﾟﾝ(mg/l)
ﾁｳﾗﾑ(mg/l)
ｼﾏｼﾞﾝ(mg/l)
ﾁｵﾍﾞﾝｶﾙﾌﾞ(mg/l)
ﾍﾞﾝｾﾞﾝ(mg/l)
ｾﾚﾝ(mg/l)
硝酸性窒素及び亜硝酸性窒素(mg/l)
ふっ素(mg/l)
ほう素(mg/l)
特殊項目 |  | ﾌｪﾉｰﾙ類(mg/l)
|  | 銅(mg/l) |  | <0.01 |  |  |  | <0.01
|  | 亜鉛(mg/l) |  | <0.01 |  |  |  | <0.01
|  | 鉄（溶解性）(mg/l) |  | <0.1 |  |  |  | <0.1
マンガン（溶解性）(mg/l)
クロム(mg/l)
|  | 弗素(mg/l) |  | 0.3 |  |  |  | 0.3
その他の項目 |  | ＥＰＮ(mg/l)
ｸﾛﾛﾌｨﾙ-a(μg/l)
|  | 塩素イオン(mg/l) | 17100 | 13300 | 15300 | 17100 | 18900 | 18000

## 弥彦・米山№１
水 域 名 |  |  | 弥彦・米山地先海域（弥彦地先） | 弥彦・米山地先海域（弥彦地先） | 弥彦・米山地先海域（弥彦地先） | 弥彦・米山地先海域（弥彦地先） | 弥彦・米山地先海域（弥彦地先） | 弥彦・米山地先海域（弥彦地先）
水 域 ・ 地 点 コ ー ド |  |  | 60860851 | 60860851 | 60860851 | 60860851 | 60860851 | 60860851
地 点 名 |  |  | 弥彦・米山地先海域（弥彦地先）ＮＯ．０１ | 弥彦・米山地先海域（弥彦地先）ＮＯ．０１ | 弥彦・米山地先海域（弥彦地先）ＮＯ．０１ | 弥彦・米山地先海域（弥彦地先）ＮＯ．０１ | 弥彦・米山地先海域（弥彦地先）ＮＯ．０１ | 弥彦・米山地先海域（弥彦地先）ＮＯ．０１
（地点統一番号） ＜類型＞ |  |  | 60851<A > | 60851<A > | 60851<A > | 60851<A > | 60851<A > | 60851<A >
採 取 月 日 |  |  | H4.4.14 | H4.5.11 | H4.6.1 | H4.7.6 | H4.8.3 | H4.9.7
採 取 時 刻 |  |  | 9:55 | 9:55 | 9:50 | 9:50 | 9:18 | 9:50
一般項目 |  | 天候 | 曇り | 晴れ | 快晴 | 薄曇り | 晴れ | 快晴
|  | 気温(℃) | 7.4 | 13.5 | 17.8 | 23.5 | 22.0 | 24.0
|  | 水温(℃) | 10.5 | 15.7 | 16.2 | 23.2 | 24.2 | 26.0
流量(m3/s)
|  | 採取位置 | 上層・中層の混合 | 上層・中層の混合 | 上層・中層の混合 | 上層・中層の混合 | 上層・中層の混合 | 上層・中層の混合
|  | 採取水深(m) | 3.00 | 3.00 | 3.00 | 3.00 | 3.00 | 3.00
| 湖沼 | 全水深(m) | 20.00 | 18.00 | 17.50 | 17.00 | 18.00 | 16.00
| 海域 | 透明度(m) | 0.8 | 3.5 | 4.5 | 12.0 | 6.0 | 7.5
| 生活環境項目 | ｐＨ | 8.1 | 8.2 | 8.1 | 8.2 | 8.2 | 8.2
|  | ＤＯ(mg/l) | 8.4 | 8.7 | 8.6 | 8.1 | *7.1 | *6.9
ＢＯＤ(mg/l)
|  | ＣＯＤ(mg/l) | 1.8 | 1.7 | 1.1 | 1.6 | 1.1 | 0.7
ＳＳ(mg/l)
|  | 大腸菌群数(MPN/100ml) | 11000 | 3.5E+02 | 1600 | 5.6E+01 | 2.0E+00 | 5.0E+00
ｎ-ﾍｷｻﾝ抽出物質(mg/l)
全窒素(mg/l)
全燐(mg/l)
健康項目 |  | カドミウム(mg/l)
全シアン(mg/l)
鉛(mg/l)
六価クロム(mg/l)
砒素(mg/l)
総水銀(mg/l)
アルキル水銀(mg/l)
ＰＣＢ(mg/l)
ジクロロメタン(mg/l)
四塩化炭素(mg/l)
1,2-ｼﾞｸﾛﾛｴﾀﾝ(mg/l)
1,1-ｼﾞｸﾛﾛｴﾁﾚﾝ(mg/l)
ｼｽ-1,2-ｼﾞｸﾛﾛｴﾁﾚﾝ(mg/l)
1,1,1-ﾄﾘｸﾛﾛｴﾀﾝ(mg/l)
1,1,2-ﾄﾘｸﾛﾛｴﾀﾝ(mg/l)
ﾄﾘｸﾛﾛｴﾁﾚﾝ(mg/l)
ﾃﾄﾗｸﾛﾛｴﾁﾚﾝ(mg/l)
1,3-ｼﾞｸﾛﾛﾌﾟﾛﾍﾟﾝ(mg/l)
ﾁｳﾗﾑ(mg/l)
ｼﾏｼﾞﾝ(mg/l)
ﾁｵﾍﾞﾝｶﾙﾌﾞ(mg/l)
ﾍﾞﾝｾﾞﾝ(mg/l)
ｾﾚﾝ(mg/l)
硝酸性窒素及び亜硝酸性窒素(mg/l)
ふっ素(mg/l)
ほう素(mg/l)
特殊項目 |  | ﾌｪﾉｰﾙ類(mg/l)
銅(mg/l)
亜鉛(mg/l)
鉄（溶解性）(mg/l)
マンガン（溶解性）(mg/l)
クロム(mg/l)
弗素(mg/l)
その他の項目 |  | ＥＰＮ(mg/l)
ｸﾛﾛﾌｨﾙ-a(μg/l)
|  | 塩素イオン(mg/l) | 14600 | 16000 | 16900 | 19000 | 19500 | 19000

## 弥彦・米山№２
水 域 名 |  |  | 弥彦・米山地先海域（弥彦地先） | 弥彦・米山地先海域（弥彦地先） | 弥彦・米山地先海域（弥彦地先） | 弥彦・米山地先海域（弥彦地先） | 弥彦・米山地先海域（弥彦地先） | 弥彦・米山地先海域（弥彦地先）
水 域 ・ 地 点 コ ー ド |  |  | 60860801 | 60860801 | 60860801 | 60860801 | 60860801 | 60860801
地 点 名 |  |  | 弥彦・米山地先海域（弥彦地先）ＮＯ．０２ | 弥彦・米山地先海域（弥彦地先）ＮＯ．０２ | 弥彦・米山地先海域（弥彦地先）ＮＯ．０２ | 弥彦・米山地先海域（弥彦地先）ＮＯ．０２ | 弥彦・米山地先海域（弥彦地先）ＮＯ．０２ | 弥彦・米山地先海域（弥彦地先）ＮＯ．０２
（地点統一番号） ＜類型＞ |  |  | 60801<A > | 60801<A > | 60801<A > | 60801<A > | 60801<A > | 60801<A >
採 取 月 日 |  |  | H4.4.14 | H4.5.11 | H4.6.1 | H4.7.6 | H4.8.3 | H4.9.7
採 取 時 刻 |  |  | 10:16 | 10:15 | 10:15 | 10:13 | 9:45 | 10:14
一般項目 |  | 天候 | 晴れ | 晴れ | 快晴 | 薄曇り | 曇り | 快晴
|  | 気温(℃) | 7.7 | 13.0 | 17.5 | 23.2 | 22.5 | 24.8
|  | 水温(℃) | 10.3 | 15.3 | 16.7 | 22.0 | 24.6 | 25.9
流量(m3/s)
|  | 採取位置 | 上層・中層の混合 | 上層・中層の混合 | 上層・中層の混合 | 上層・中層の混合 | 上層・中層の混合 | 上層・中層の混合
|  | 採取水深(m) | 3.00 | 3.00 | 3.00 | 3.00 | 3.00 | 3.00
| 湖沼 | 全水深(m) | 9.00 | 10.00 | 9.00 | 10.00 | 9.00 | 9.00
| 海域 | 透明度(m) | 1.8 | 4.0 | 5.5 | 9.0 | 4.0 | 3.0
| 生活環境項目 | ｐＨ | 8.3 | 8.3 | 8.2 | 8.2 | 8.2 | 8.2
|  | ＤＯ(mg/l) | 9.4 | 9.0 | 8.6 | *6.4 | *7.0 | *6.9
ＢＯＤ(mg/l)
|  | ＣＯＤ(mg/l) | 0.7 | 1.1 | 0.8 | 1.2 | 1.1 | 1.0
ＳＳ(mg/l)
|  | 大腸菌群数(MPN/100ml) | 2.8E+02 | 9.0E+00 | 1.3E+01 | 1.7E+01 | 1.7E+01 | 2.0E+00
|  | ｎ-ﾍｷｻﾝ抽出物質(mg/l) |  | ND |  |  |  | ND
|  | 全窒素(mg/l) |  | 0.17 |  | 0.13 | 0.13 | 0.12
|  | 全燐(mg/l) |  | 0.009 |  | 0.007 | 0.009 | 0.014
健康項目 |  | カドミウム(mg/l) |  | <0.005 |  |  |  | <0.005
|  | 全シアン(mg/l) |  | ND |  |  |  | ND
|  | 鉛(mg/l) |  | <0.05 |  |  |  | <0.05
|  | 六価クロム(mg/l) |  | <0.02 |  |  |  | <0.02
|  | 砒素(mg/l) |  | <0.02 |  |  |  | <0.02
|  | 総水銀(mg/l) |  | <0.0005 | <0.0005 |  | <0.0005 | <0.0005
アルキル水銀(mg/l)
ＰＣＢ(mg/l)
ジクロロメタン(mg/l)
四塩化炭素(mg/l)
1,2-ｼﾞｸﾛﾛｴﾀﾝ(mg/l)
1,1-ｼﾞｸﾛﾛｴﾁﾚﾝ(mg/l)
ｼｽ-1,2-ｼﾞｸﾛﾛｴﾁﾚﾝ(mg/l)
1,1,1-ﾄﾘｸﾛﾛｴﾀﾝ(mg/l)
1,1,2-ﾄﾘｸﾛﾛｴﾀﾝ(mg/l)
ﾄﾘｸﾛﾛｴﾁﾚﾝ(mg/l)
ﾃﾄﾗｸﾛﾛｴﾁﾚﾝ(mg/l)
1,3-ｼﾞｸﾛﾛﾌﾟﾛﾍﾟﾝ(mg/l)
ﾁｳﾗﾑ(mg/l)
ｼﾏｼﾞﾝ(mg/l)
ﾁｵﾍﾞﾝｶﾙﾌﾞ(mg/l)
ﾍﾞﾝｾﾞﾝ(mg/l)
ｾﾚﾝ(mg/l)
硝酸性窒素及び亜硝酸性窒素(mg/l)
ふっ素(mg/l)
ほう素(mg/l)
特殊項目 |  | ﾌｪﾉｰﾙ類(mg/l)
|  | 銅(mg/l) |  | <0.01 |  |  |  | <0.01
|  | 亜鉛(mg/l) |  | <0.01 |  |  |  | <0.01
|  | 鉄（溶解性）(mg/l) |  | <0.1 |  |  |  | <0.1
マンガン（溶解性）(mg/l)
クロム(mg/l)
弗素(mg/l)
その他の項目 |  | ＥＰＮ(mg/l)
ｸﾛﾛﾌｨﾙ-a(μg/l)
|  | 塩素イオン(mg/l) | 16500 | 18600 | 17600 | 19300 | 19200 | 19200