## 新潟海域№１
水 域 名 |  |  | 新潟海域（甲） | 新潟海域（甲） | 新潟海域（甲） | 新潟海域（甲） | 新潟海域（甲） | 新潟海域（甲）
水 域 ・ 地 点 コ ー ド |  |  | 60160101 | 60160101 | 60160101 | 60160101 | 60160101 | 60160101
地 点 名 |  |  | 新潟海域（甲水域）ＮＯ．０１ | 新潟海域（甲水域）ＮＯ．０１ | 新潟海域（甲水域）ＮＯ．０１ | 新潟海域（甲水域）ＮＯ．０１ | 新潟海域（甲水域）ＮＯ．０１ | 新潟海域（甲水域）ＮＯ．０１
（地点統一番号） ＜類型＞ |  |  | 60101<A > | 60101<A > | 60101<A > | 60101<A > | 60101<A > | 60101<A >
採 取 月 日 |  |  | H5.4.13 | H5.5.11 | H5.6.7 | H5.7.6 | H5.8.3 | H5.9.20
採 取 時 刻 |  |  | 9:05 | 9:10 | 9:05 | 9:02 | 9:05 | 8:55
一般項目 |  | 天候 | 曇り | 晴れ | 薄曇り | 快晴 | 曇り | 晴れ
|  | 気温(℃) | 8.5 | 12.5 | 18.0 | 20.0 | 22.5 | 22.0
|  | 水温(℃) | 10.5 | 18.0 | 17.0 | 19.5 | 23.5 | 22.3
流量(m3/s)
|  | 採取位置 | 上層・中層の混合 | 上層・中層の混合 | 上層・中層の混合 | 上層・中層の混合 | 上層・中層の混合 | 上層・中層の混合
|  | 採取水深(m) | 3.00 | 3.00 | 3.00 | 3.00 | 3.00 | 3.00
| 湖沼 | 全水深(m)
| 海域 | 透明度(m) | 6.5 | 2.5 | 2.0 | 6.5 | 2.0 | 8.0
| 生活環境項目 | ｐＨ | 8.2 | 8.1 | 8.1 | 8.1 | 8.2 | 8.1
|  | ＤＯ(mg/l) | 9.8 | 9.0 | 7.8 | 7.5 | *7.3 | *6.9
ＢＯＤ(mg/l)
|  | ＣＯＤ(mg/l) | 1.6 | 1.5 | 1.8 | 1.6 | *2.6 | 1.1
ＳＳ(mg/l)
|  | 大腸菌群数(MPN/100ml) | 4.5E+00 | 7.9E+01 | 1.3E+01 | 4.9E+01 | 4.5E+00 | 1.3E+01
|  | ｎ-ﾍｷｻﾝ抽出物質(mg/l) |  | ND |  |  |  | ND
|  | 全窒素(mg/l) | 0.17 | 0.29 | 0.18 | 0.17 | 0.14 | 0.10
|  | 全燐(mg/l) | 0.019 | 0.034 | 0.039 | 0.018 | 0.025 | 0.012
健康項目 |  | カドミウム(mg/l) |  | <0.005 |  |  |  | <0.005
|  | 全シアン(mg/l) |  | ND |  |  |  | ND
|  | 鉛(mg/l) |  | <0.05 |  |  |  | <0.05
|  | 六価クロム(mg/l) |  | <0.02 |  |  |  | <0.02
|  | 砒素(mg/l) |  | <0.02 |  |  |  | <0.02
|  | 総水銀(mg/l) |  | <0.0005 | <0.0005 |  | <0.0005 | <0.0005
アルキル水銀(mg/l)
ＰＣＢ(mg/l)
ジクロロメタン(mg/l)
四塩化炭素(mg/l)
1,2-ｼﾞｸﾛﾛｴﾀﾝ(mg/l)
1,1-ｼﾞｸﾛﾛｴﾁﾚﾝ(mg/l)
ｼｽ-1,2-ｼﾞｸﾛﾛｴﾁﾚﾝ(mg/l)
1,1,1-ﾄﾘｸﾛﾛｴﾀﾝ(mg/l)
1,1,2-ﾄﾘｸﾛﾛｴﾀﾝ(mg/l)
ﾄﾘｸﾛﾛｴﾁﾚﾝ(mg/l)
ﾃﾄﾗｸﾛﾛｴﾁﾚﾝ(mg/l)
1,3-ｼﾞｸﾛﾛﾌﾟﾛﾍﾟﾝ(mg/l)
ﾁｳﾗﾑ(mg/l)
ｼﾏｼﾞﾝ(mg/l)
ﾁｵﾍﾞﾝｶﾙﾌﾞ(mg/l)
ﾍﾞﾝｾﾞﾝ(mg/l)
ｾﾚﾝ(mg/l)
硝酸性窒素及び亜硝酸性窒素(mg/l)
ふっ素(mg/l)
ほう素(mg/l)
特殊項目 |  | ﾌｪﾉｰﾙ類(mg/l)
|  | 銅(mg/l) |  | <0.01 |  |  |  | 0.01
|  | 亜鉛(mg/l) |  | <0.01 |  |  |  | 0.03
|  | 鉄（溶解性）(mg/l) |  | <0.1 |  |  |  | <0.1
マンガン（溶解性）(mg/l)
クロム(mg/l)
弗素(mg/l)
その他の項目 |  | ＥＰＮ(mg/l)
ｸﾛﾛﾌｨﾙ-a(μg/l)
|  | 塩素イオン(mg/l) | 18400 | 14700 | 17300 | 17500 | 18400 | 18000

## 新潟海域№３
水 域 名 |  |  | 新潟海域（甲） | 新潟海域（甲） | 新潟海域（甲） | 新潟海域（甲） | 新潟海域（甲） | 新潟海域（甲）
水 域 ・ 地 点 コ ー ド |  |  | 60160102 | 60160102 | 60160102 | 60160102 | 60160102 | 60160102
地 点 名 |  |  | 新潟海域（甲水域）ＮＯ．０３ | 新潟海域（甲水域）ＮＯ．０３ | 新潟海域（甲水域）ＮＯ．０３ | 新潟海域（甲水域）ＮＯ．０３ | 新潟海域（甲水域）ＮＯ．０３ | 新潟海域（甲水域）ＮＯ．０３
（地点統一番号） ＜類型＞ |  |  | 60102<A > | 60102<A > | 60102<A > | 60102<A > | 60102<A > | 60102<A >
採 取 月 日 |  |  | H5.4.13 | H5.5.11 | H5.6.7 | H5.7.6 | H5.8.3 | H5.9.20
採 取 時 刻 |  |  | 9:25 | 9:30 | 9:25 | 9:21 | 9:23 | 9:20
一般項目 |  | 天候 | 曇り | 晴れ | 薄曇り | 快晴 | 曇り | 晴れ
|  | 気温(℃) | 9.5 | 12.5 | 16.5 | 20.5 | 22.8 | 23.4
|  | 水温(℃) | 10.5 | 12.5 | 16.3 | 19.0 | 23.2 | 22.5
流量(m3/s)
|  | 採取位置 | 上層・中層の混合 | 上層・中層の混合 | 上層・中層の混合 | 上層・中層の混合 | 上層・中層の混合 | 上層・中層の混合
|  | 採取水深(m) | 3.00 | 3.00 | 3.00 | 3.00 | 3.00 | 3.00
| 湖沼 | 全水深(m)
| 海域 | 透明度(m) | 9.0 | E | 3.0 | 10.0 | 3.5 | 5.5
| 生活環境項目 | ｐＨ | 8.2 | 8.1 | 8.1 | 8.1 | 8.2 | 8.2
|  | ＤＯ(mg/l) | 9.5 | 9.3 | 8.0 | 7.6 | 7.6 | *7.3
ＢＯＤ(mg/l)
|  | ＣＯＤ(mg/l) | 1.5 | 1.3 | 1.4 | 1.3 | *2.4 | 1.3
ＳＳ(mg/l)
|  | 大腸菌群数(MPN/100ml) | 4.5E+00 | 1.3E+01 | 0.0E+00 | 2.0E+00 | 4.6E+01 | 0.0E+00
|  | ｎ-ﾍｷｻﾝ抽出物質(mg/l) |  | ND |  |  |  | ND
全窒素(mg/l)
全燐(mg/l)
健康項目 |  | カドミウム(mg/l) |  | <0.005 |  |  |  | <0.005
|  | 全シアン(mg/l) |  | ND |  |  |  | ND
|  | 鉛(mg/l) |  | <0.05 |  |  |  | <0.05
|  | 六価クロム(mg/l) |  | <0.02 |  |  |  | <0.02
|  | 砒素(mg/l) |  | <0.02 |  |  |  | <0.02
|  | 総水銀(mg/l) |  | <0.0005 | <0.0005 |  | <0.0005 | <0.0005
アルキル水銀(mg/l)
ＰＣＢ(mg/l)
ジクロロメタン(mg/l)
四塩化炭素(mg/l)
1,2-ｼﾞｸﾛﾛｴﾀﾝ(mg/l)
1,1-ｼﾞｸﾛﾛｴﾁﾚﾝ(mg/l)
ｼｽ-1,2-ｼﾞｸﾛﾛｴﾁﾚﾝ(mg/l)
1,1,1-ﾄﾘｸﾛﾛｴﾀﾝ(mg/l)
1,1,2-ﾄﾘｸﾛﾛｴﾀﾝ(mg/l)
ﾄﾘｸﾛﾛｴﾁﾚﾝ(mg/l)
ﾃﾄﾗｸﾛﾛｴﾁﾚﾝ(mg/l)
1,3-ｼﾞｸﾛﾛﾌﾟﾛﾍﾟﾝ(mg/l)
ﾁｳﾗﾑ(mg/l)
ｼﾏｼﾞﾝ(mg/l)
ﾁｵﾍﾞﾝｶﾙﾌﾞ(mg/l)
ﾍﾞﾝｾﾞﾝ(mg/l)
ｾﾚﾝ(mg/l)
硝酸性窒素及び亜硝酸性窒素(mg/l)
ふっ素(mg/l)
ほう素(mg/l)
特殊項目 |  | ﾌｪﾉｰﾙ類(mg/l)
|  | 銅(mg/l) |  | <0.01 |  |  |  | <0.01
|  | 亜鉛(mg/l) |  | <0.01 |  |  |  | 0.01
|  | 鉄（溶解性）(mg/l) |  | <0.1 |  |  |  | <0.1
マンガン（溶解性）(mg/l)
クロム(mg/l)
弗素(mg/l)
その他の項目 |  | ＥＰＮ(mg/l)
ｸﾛﾛﾌｨﾙ-a(μg/l)
|  | 塩素イオン(mg/l) | 17200 | 16700 | 18300 | 18600 | 17800 | 17700

## 新潟海域№４
水 域 名 |  |  | 新潟海域（乙） | 新潟海域（乙） | 新潟海域（乙） | 新潟海域（乙） | 新潟海域（乙） | 新潟海域（乙）
水 域 ・ 地 点 コ ー ド |  |  | 60260201 | 60260201 | 60260201 | 60260201 | 60260201 | 60260201
地 点 名 |  |  | 新潟海域（乙水域）ＮＯ．０４ | 新潟海域（乙水域）ＮＯ．０４ | 新潟海域（乙水域）ＮＯ．０４ | 新潟海域（乙水域）ＮＯ．０４ | 新潟海域（乙水域）ＮＯ．０４ | 新潟海域（乙水域）ＮＯ．０４
（地点統一番号） ＜類型＞ |  |  | 60201<A > | 60201<A > | 60201<A > | 60201<A > | 60201<A > | 60201<A >
採 取 月 日 |  |  | H5.4.13 | H5.5.11 | H5.6.7 | H5.7.6 | H5.8.3 | H5.9.20
採 取 時 刻 |  |  | 9:30 | 9:35 | 9:32 | 9:27 | 9:29 | 9:25
一般項目 |  | 天候 | 曇り | 晴れ | 薄曇り | 快晴 | 曇り | 晴れ
|  | 気温(℃) | 9.5 | 12.0 | 16.5 | 21.0 | 22.6 | 23.4
|  | 水温(℃) | 10.5 | 12.5 | 16.2 | 20.0 | 23.7 | 22.3
流量(m3/s)
|  | 採取位置 | 上層・中層の混合 | 上層・中層の混合 | 上層・中層の混合 | 上層・中層の混合 | 上層・中層の混合 | 上層・中層の混合
|  | 採取水深(m) | 3.00 | 3.00 | 3.00 | 3.00 | 3.00 | 3.00
| 湖沼 | 全水深(m)
| 海域 | 透明度(m) | 10.0 | E | 3.5 | 5.5 | 3.5 | 6.0
| 生活環境項目 | ｐＨ | 8.2 | 8.1 | 8.1 | 8.1 | 8.2 | 8.2
|  | ＤＯ(mg/l) | 9.7 | *7.3 | 8.1 | *7.4 | 7.8 | *7.3
ＢＯＤ(mg/l)
|  | ＣＯＤ(mg/l) | 1.3 | 1.3 | 1.5 | 1.5 | *3.0 | 1.3
ＳＳ(mg/l)
|  | 大腸菌群数(MPN/100ml) | 2.0E+00 | 0.0E+00 | 1.3E+01 | 2.2E+01 | 9.4E+01 | 4.5E+00
|  | ｎ-ﾍｷｻﾝ抽出物質(mg/l) |  | ND |  |  |  | ND
全窒素(mg/l)
全燐(mg/l)
健康項目 |  | カドミウム(mg/l) |  | <0.005 |  |  |  | <0.005
|  | 全シアン(mg/l) |  | ND |  |  |  | ND
|  | 鉛(mg/l) |  | <0.05 |  |  |  | <0.05
|  | 六価クロム(mg/l) |  | <0.02 |  |  |  | <0.02
|  | 砒素(mg/l) |  | <0.02 |  |  |  | <0.02
|  | 総水銀(mg/l) |  | <0.0005 | <0.0005 |  | <0.0005 | <0.0005
アルキル水銀(mg/l)
ＰＣＢ(mg/l)
ジクロロメタン(mg/l)
四塩化炭素(mg/l)
1,2-ｼﾞｸﾛﾛｴﾀﾝ(mg/l)
1,1-ｼﾞｸﾛﾛｴﾁﾚﾝ(mg/l)
ｼｽ-1,2-ｼﾞｸﾛﾛｴﾁﾚﾝ(mg/l)
1,1,1-ﾄﾘｸﾛﾛｴﾀﾝ(mg/l)
1,1,2-ﾄﾘｸﾛﾛｴﾀﾝ(mg/l)
ﾄﾘｸﾛﾛｴﾁﾚﾝ(mg/l)
ﾃﾄﾗｸﾛﾛｴﾁﾚﾝ(mg/l)
1,3-ｼﾞｸﾛﾛﾌﾟﾛﾍﾟﾝ(mg/l)
ﾁｳﾗﾑ(mg/l)
ｼﾏｼﾞﾝ(mg/l)
ﾁｵﾍﾞﾝｶﾙﾌﾞ(mg/l)
ﾍﾞﾝｾﾞﾝ(mg/l)
ｾﾚﾝ(mg/l)
硝酸性窒素及び亜硝酸性窒素(mg/l)
ふっ素(mg/l)
ほう素(mg/l)
特殊項目 |  | ﾌｪﾉｰﾙ類(mg/l)
|  | 銅(mg/l) |  | <0.01 |  |  |  | <0.01
|  | 亜鉛(mg/l) |  | <0.01 |  |  |  | <0.01
|  | 鉄（溶解性）(mg/l) |  | <0.1 |  |  |  | <0.1
マンガン（溶解性）(mg/l)
クロム(mg/l)
弗素(mg/l)
その他の項目 |  | ＥＰＮ(mg/l)
ｸﾛﾛﾌｨﾙ-a(μg/l)
|  | 塩素イオン(mg/l) | 18500 | 17200 | 18300 | 17900 | 17800 | 17500

## 新潟海域№６
水 域 名 |  |  | 新潟海域（乙） | 新潟海域（乙） | 新潟海域（乙） | 新潟海域（乙） | 新潟海域（乙） | 新潟海域（乙）
水 域 ・ 地 点 コ ー ド |  |  | 60260202 | 60260202 | 60260202 | 60260202 | 60260202 | 60260202
地 点 名 |  |  | 新潟海域（乙水域）ＮＯ．０６ | 新潟海域（乙水域）ＮＯ．０６ | 新潟海域（乙水域）ＮＯ．０６ | 新潟海域（乙水域）ＮＯ．０６ | 新潟海域（乙水域）ＮＯ．０６ | 新潟海域（乙水域）ＮＯ．０６
（地点統一番号） ＜類型＞ |  |  | 60202<A > | 60202<A > | 60202<A > | 60202<A > | 60202<A > | 60202<A >
採 取 月 日 |  |  | H5.4.13 | H5.5.11 | H5.6.7 | H5.7.6 | H5.8.3 | H5.9.20
採 取 時 刻 |  |  | 10:00 | 10:05 | 9:57 | 9:53 | 9:53 | 9:51
一般項目 |  | 天候 | 曇り | 晴れ | 薄曇り | 快晴 | 曇り | 晴れ
|  | 気温(℃) | 9.5 | 14.0 | 16.0 | 20.5 | 23.1 | 22.9
|  | 水温(℃) | 10.0 | 13.5 | 15.6 | 19.0 | 23.0 | 21.7
流量(m3/s)
|  | 採取位置 | 上層・中層の混合 | 上層・中層の混合 | 上層・中層の混合 | 上層・中層の混合 | 上層・中層の混合 | 上層・中層の混合
|  | 採取水深(m) | 3.00 | 3.00 | 3.00 | 3.00 | 3.00 | 3.00
| 湖沼 | 全水深(m)
| 海域 | 透明度(m) | 4.5 | E | 1.5 | 1.0 | 3.0 | 3.5
| 生活環境項目 | ｐＨ | 8.1 | 8.1 | 8.1 | 8.2 | 8.2 | 8.2
|  | ＤＯ(mg/l) | 10.0 | 9.7 | 9.0 | 8.1 | 8.4 | 7.7
ＢＯＤ(mg/l)
|  | ＣＯＤ(mg/l) | 1.7 | 2.0 | *2.5 | *2.1 | *2.5 | 1.8
ＳＳ(mg/l)
|  | 大腸菌群数(MPN/100ml) | 3.3E+01 | 4.9E+01 | 1700 | 1.1E+02 | 4.9E+02 | 1100
|  | ｎ-ﾍｷｻﾝ抽出物質(mg/l) |  | ND |  |  |  | ND
|  | 全窒素(mg/l) | 0.25 | 0.31 | 0.31 | 0.19 | 0.32 | 0.25
|  | 全燐(mg/l) | 0.019 | 0.032 | 0.028 | 0.022 | 0.026 | 0.020
健康項目 |  | カドミウム(mg/l) |  | <0.005 |  |  |  | <0.005
|  | 全シアン(mg/l) |  | ND |  |  |  | ND
|  | 鉛(mg/l) |  | <0.05 |  |  |  | <0.05
|  | 六価クロム(mg/l) |  | <0.02 |  |  |  | <0.02
|  | 砒素(mg/l) |  | <0.02 |  |  |  | <0.02
|  | 総水銀(mg/l) | <0.0005 | <0.0005 | <0.0005 | <0.0005 | <0.0005 | <0.0005
アルキル水銀(mg/l)
ＰＣＢ(mg/l)
ジクロロメタン(mg/l)
四塩化炭素(mg/l)
1,2-ｼﾞｸﾛﾛｴﾀﾝ(mg/l)
1,1-ｼﾞｸﾛﾛｴﾁﾚﾝ(mg/l)
ｼｽ-1,2-ｼﾞｸﾛﾛｴﾁﾚﾝ(mg/l)
1,1,1-ﾄﾘｸﾛﾛｴﾀﾝ(mg/l)
1,1,2-ﾄﾘｸﾛﾛｴﾀﾝ(mg/l)
ﾄﾘｸﾛﾛｴﾁﾚﾝ(mg/l)
ﾃﾄﾗｸﾛﾛｴﾁﾚﾝ(mg/l)
1,3-ｼﾞｸﾛﾛﾌﾟﾛﾍﾟﾝ(mg/l)
ﾁｳﾗﾑ(mg/l)
ｼﾏｼﾞﾝ(mg/l)
ﾁｵﾍﾞﾝｶﾙﾌﾞ(mg/l)
ﾍﾞﾝｾﾞﾝ(mg/l)
ｾﾚﾝ(mg/l)
硝酸性窒素及び亜硝酸性窒素(mg/l)
ふっ素(mg/l)
ほう素(mg/l)
特殊項目 |  | ﾌｪﾉｰﾙ類(mg/l)
|  | 銅(mg/l) |  | <0.01 |  |  |  | <0.01
|  | 亜鉛(mg/l) |  | <0.01 |  |  |  | <0.01
|  | 鉄（溶解性）(mg/l) |  | <0.1 |  |  |  | <0.1
マンガン（溶解性）(mg/l)
クロム(mg/l)
弗素(mg/l)
その他の項目 |  | ＥＰＮ(mg/l)
ｸﾛﾛﾌｨﾙ-a(μg/l)
|  | 塩素イオン(mg/l) | 12100 | 10100 | 11500 | 13900 | 12800 | 14300

## 新潟海域№７
水 域 名 |  |  | 新潟海域（丙） | 新潟海域（丙） | 新潟海域（丙） | 新潟海域（丙） | 新潟海域（丙） | 新潟海域（丙）
水 域 ・ 地 点 コ ー ド |  |  | 60360301 | 60360301 | 60360301 | 60360301 | 60360301 | 60360301
地 点 名 |  |  | 新潟海域（丙水域）ＮＯ．０７ | 新潟海域（丙水域）ＮＯ．０７ | 新潟海域（丙水域）ＮＯ．０７ | 新潟海域（丙水域）ＮＯ．０７ | 新潟海域（丙水域）ＮＯ．０７ | 新潟海域（丙水域）ＮＯ．０７
（地点統一番号） ＜類型＞ |  |  | 60301<B > | 60301<B > | 60301<B > | 60301<B > | 60301<B > | 60301<B >
採 取 月 日 |  |  | H5.4.13 | H5.5.11 | H5.6.7 | H5.7.6 | H5.8.3 | H5.9.20
採 取 時 刻 |  |  | 9:40 | 9:45 | 9:40 | 9:35 | 9:36 | 9:34
一般項目 |  | 天候 | 曇り | 晴れ | 薄曇り | 快晴 | 曇り | 晴れ
|  | 気温(℃) | 10.0 | 12.0 | 15.9 | 21.0 | 23.0 | 23.6
|  | 水温(℃) | 12.5 | 12.5 | 16.7 | 19.5 | 22.5 | 22.2
流量(m3/s)
|  | 採取位置 | 上層・中層の混合 | 上層・中層の混合 | 上層・中層の混合 | 上層・中層の混合 | 上層・中層の混合 | 上層・中層の混合
|  | 採取水深(m) | 3.00 | 3.00 | 3.00 | 3.00 | 3.00 | 3.00
| 湖沼 | 全水深(m)
| 海域 | 透明度(m) | 4.5 | E | 2.0 | 1.5 | 3.5 | 3.0
| 生活環境項目 | ｐＨ | 8.2 | 8.1 | 8.1 | 8.1 | 8.1 | 8.1
|  | ＤＯ(mg/l) | 9.3 | 8.9 | 8.3 | 7.8 | 7.6 | 6.8
ＢＯＤ(mg/l)
|  | ＣＯＤ(mg/l) | 1.7 | 2.0 | 2.5 | 2.7 | 2.3 | 1.5
ＳＳ(mg/l)
|  | 大腸菌群数(MPN/100ml) | 2.2E+01 | 1300 | 4900 | 1.4E+02 | 9.4E+02 | 7.9E+02
|  | ｎ-ﾍｷｻﾝ抽出物質(mg/l) |  | ND |  |  |  | ND
|  | 全窒素(mg/l) | 0.24 | 0.37 | 0.33 | 0.47 | 0.35 | 0.22
|  | 全燐(mg/l) | 0.022 | 0.042 | 0.034 | 0.029 | 0.030 | 0.023
健康項目 |  | カドミウム(mg/l) |  | <0.005 |  |  |  | <0.005
|  | 全シアン(mg/l) |  | ND |  |  |  | ND
|  | 鉛(mg/l) |  | <0.05 |  |  |  | <0.05
|  | 六価クロム(mg/l) |  | <0.02 |  |  |  | <0.02
|  | 砒素(mg/l) |  | <0.02 |  |  |  | <0.02
|  | 総水銀(mg/l) |  | <0.0005 | <0.0005 |  | <0.0005 | <0.0005
アルキル水銀(mg/l)
ＰＣＢ(mg/l)
ジクロロメタン(mg/l)
四塩化炭素(mg/l)
1,2-ｼﾞｸﾛﾛｴﾀﾝ(mg/l)
1,1-ｼﾞｸﾛﾛｴﾁﾚﾝ(mg/l)
ｼｽ-1,2-ｼﾞｸﾛﾛｴﾁﾚﾝ(mg/l)
1,1,1-ﾄﾘｸﾛﾛｴﾀﾝ(mg/l)
1,1,2-ﾄﾘｸﾛﾛｴﾀﾝ(mg/l)
ﾄﾘｸﾛﾛｴﾁﾚﾝ(mg/l)
ﾃﾄﾗｸﾛﾛｴﾁﾚﾝ(mg/l)
1,3-ｼﾞｸﾛﾛﾌﾟﾛﾍﾟﾝ(mg/l)
ﾁｳﾗﾑ(mg/l)
ｼﾏｼﾞﾝ(mg/l)
ﾁｵﾍﾞﾝｶﾙﾌﾞ(mg/l)
ﾍﾞﾝｾﾞﾝ(mg/l)
ｾﾚﾝ(mg/l)
硝酸性窒素及び亜硝酸性窒素(mg/l)
ふっ素(mg/l)
ほう素(mg/l)
特殊項目 |  | ﾌｪﾉｰﾙ類(mg/l)
|  | 銅(mg/l) |  | <0.01 |  |  |  | <0.01
|  | 亜鉛(mg/l) |  | <0.01 |  |  |  | <0.01
|  | 鉄（溶解性）(mg/l) |  | <0.1 |  |  |  | <0.1
マンガン（溶解性）(mg/l)
クロム(mg/l)
弗素(mg/l)
その他の項目 |  | ＥＰＮ(mg/l)
ｸﾛﾛﾌｨﾙ-a(μg/l)
|  | 塩素イオン(mg/l) | 16300 | 13000 | 12100 | 9070 | 14000 | 15300

## 新潟海域№１０
水 域 名 |  |  | 新潟海域（甲） | 新潟海域（甲） | 新潟海域（甲） | 新潟海域（甲） | 新潟海域（甲） | 新潟海域（甲）
水 域 ・ 地 点 コ ー ド |  |  | 60160153 | 60160153 | 60160153 | 60160153 | 60160153 | 60160153
地 点 名 |  |  | 新潟海域（甲水域）ＮＯ．１０ | 新潟海域（甲水域）ＮＯ．１０ | 新潟海域（甲水域）ＮＯ．１０ | 新潟海域（甲水域）ＮＯ．１０ | 新潟海域（甲水域）ＮＯ．１０ | 新潟海域（甲水域）ＮＯ．１０
（地点統一番号） ＜類型＞ |  |  | 60153<A > | 60153<A > | 60153<A > | 60153<A > | 60153<A > | 60153<A >
採 取 月 日 |  |  | H5.4.13 | H5.5.11 | H5.6.7 | H5.7.6 | H5.8.3 | H5.9.20
採 取 時 刻 |  |  | 10:10 | 10:20 | 10:10 | 10:03 | 10:05 | 10:04
一般項目 |  | 天候 | 曇り | 晴れ | 薄曇り | 快晴 | 曇り | 晴れ
|  | 気温(℃) | 10.0 | 13.0 | 16.8 | 21.0 | 23.4 | 24.4
|  | 水温(℃) | 10.5 | 13.0 | 16.4 | 19.2 | 23.3 | 22.4
流量(m3/s)
|  | 採取位置 | 上層・中層の混合 | 上層・中層の混合 | 上層・中層の混合 | 上層・中層の混合 | 上層・中層の混合 | 上層・中層の混合
|  | 採取水深(m) | 3.00 | 3.00 | 3.00 | 3.00 | 3.00 | 3.00
| 湖沼 | 全水深(m)
| 海域 | 透明度(m) | 4.0 | E | 2.0 | 3.0 | 3.5 | 4.5
| 生活環境項目 | ｐＨ | 8.2 | 8.1 | 8.1 | 8.2 | 8.2 | 8.2
|  | ＤＯ(mg/l) | 10.0 | 8.9 | 8.6 | 8.9 | 8.7 | 7.7
ＢＯＤ(mg/l)
|  | ＣＯＤ(mg/l) | 1.5 | 2.0 | *2.2 | *2.5 | *2.4 | 1.6
ＳＳ(mg/l)
|  | 大腸菌群数(MPN/100ml) | 1.7E+01 | 2.2E+02 | 4.9E+02 | 2.2E+02 | 3.3E+01 | 2.3E+01
ｎ-ﾍｷｻﾝ抽出物質(mg/l)
全窒素(mg/l)
全燐(mg/l)
健康項目 |  | カドミウム(mg/l)
全シアン(mg/l)
鉛(mg/l)
六価クロム(mg/l)
砒素(mg/l)
総水銀(mg/l)
アルキル水銀(mg/l)
ＰＣＢ(mg/l)
ジクロロメタン(mg/l)
四塩化炭素(mg/l)
1,2-ｼﾞｸﾛﾛｴﾀﾝ(mg/l)
1,1-ｼﾞｸﾛﾛｴﾁﾚﾝ(mg/l)
ｼｽ-1,2-ｼﾞｸﾛﾛｴﾁﾚﾝ(mg/l)
1,1,1-ﾄﾘｸﾛﾛｴﾀﾝ(mg/l)
1,1,2-ﾄﾘｸﾛﾛｴﾀﾝ(mg/l)
ﾄﾘｸﾛﾛｴﾁﾚﾝ(mg/l)
ﾃﾄﾗｸﾛﾛｴﾁﾚﾝ(mg/l)
1,3-ｼﾞｸﾛﾛﾌﾟﾛﾍﾟﾝ(mg/l)
ﾁｳﾗﾑ(mg/l)
ｼﾏｼﾞﾝ(mg/l)
ﾁｵﾍﾞﾝｶﾙﾌﾞ(mg/l)
ﾍﾞﾝｾﾞﾝ(mg/l)
ｾﾚﾝ(mg/l)
硝酸性窒素及び亜硝酸性窒素(mg/l)
ふっ素(mg/l)
ほう素(mg/l)
特殊項目 |  | ﾌｪﾉｰﾙ類(mg/l)
銅(mg/l)
亜鉛(mg/l)
鉄（溶解性）(mg/l)
マンガン（溶解性）(mg/l)
クロム(mg/l)
弗素(mg/l)
その他の項目 |  | ＥＰＮ(mg/l)
ｸﾛﾛﾌｨﾙ-a(μg/l)
|  | 塩素イオン(mg/l) | 14400 | 9880 | 12200 | 11200 | 16100 | 17100

## 新潟海域№１１
水 域 名 |  |  | 新潟海域（甲） | 新潟海域（甲） | 新潟海域（甲） | 新潟海域（甲） | 新潟海域（甲） | 新潟海域（甲）
水 域 ・ 地 点 コ ー ド |  |  | 60160103 | 60160103 | 60160103 | 60160103 | 60160103 | 60160103
地 点 名 |  |  | 新潟海域（甲水域）ＮＯ．１１ | 新潟海域（甲水域）ＮＯ．１１ | 新潟海域（甲水域）ＮＯ．１１ | 新潟海域（甲水域）ＮＯ．１１ | 新潟海域（甲水域）ＮＯ．１１ | 新潟海域（甲水域）ＮＯ．１１
（地点統一番号） ＜類型＞ |  |  | 60103<A > | 60103<A > | 60103<A > | 60103<A > | 60103<A > | 60103<A >
採 取 月 日 |  |  | H5.4.13 | H5.5.11 | H5.6.7 | H5.7.6 | H5.8.3 | H5.9.20
採 取 時 刻 |  |  | 10:16 | 10:30 | 10:18 | 10:08 | 10:12 | 10:10
一般項目 |  | 天候 | 曇り | 快晴 | 曇り | 晴れ | 曇り | 晴れ
|  | 気温(℃) | 10.0 | 13.5 | 17.9 | 21.2 | 22.8 | 23.0
|  | 水温(℃) | 10.5 | 13.5 | 16.6 | 19.5 | 23.0 | 22.3
流量(m3/s)
|  | 採取位置 | 上層・中層の混合 | 上層・中層の混合 | 上層・中層の混合 | 上層・中層の混合 | 上層・中層の混合 | 上層・中層の混合
|  | 採取水深(m) | 3.00 | 3.00 | 3.00 | 3.00 | 3.00 | 3.00
| 湖沼 | 全水深(m)
| 海域 | 透明度(m) | 4.5 |  | 2.5 | 2.5 | 6.5 | 3.5
| 生活環境項目 | ｐＨ | 8.2 | 8.0 | 8.2 | 8.2 | 8.2 | 8.2
|  | ＤＯ(mg/l) | 10.0 | 9.1 | 9.1 | 8.2 | *7.3 | 7.9
ＢＯＤ(mg/l)
|  | ＣＯＤ(mg/l) | 0.5 | 2.0 | 1.6 | 0.5 | 1.6 | 0.9
ＳＳ(mg/l)
|  | 大腸菌群数(MPN/100ml) | 1.3E+01 | 3.5E+02 | 5.4E+02 | 2.2E+02 | 1.1E+01 | 9.4E+01
|  | ｎ-ﾍｷｻﾝ抽出物質(mg/l) |  | ND |  |  |  | ND
全窒素(mg/l)
全燐(mg/l)
健康項目 |  | カドミウム(mg/l) |  | <0.001 |  |  |  | <0.001
|  | 全シアン(mg/l) |  | ND |  |  |  | ND
|  | 鉛(mg/l) |  | <0.005 |  |  |  | <0.005
|  | 六価クロム(mg/l) |  | <0.01 |  |  |  | <0.01
|  | 砒素(mg/l) |  | <0.005 |  |  |  | <0.005
|  | 総水銀(mg/l) |  | <0.0005 | <0.0005 |  | <0.0005 | <0.0005
アルキル水銀(mg/l)
ＰＣＢ(mg/l)
ジクロロメタン(mg/l)
四塩化炭素(mg/l)
1,2-ｼﾞｸﾛﾛｴﾀﾝ(mg/l)
1,1-ｼﾞｸﾛﾛｴﾁﾚﾝ(mg/l)
ｼｽ-1,2-ｼﾞｸﾛﾛｴﾁﾚﾝ(mg/l)
1,1,1-ﾄﾘｸﾛﾛｴﾀﾝ(mg/l)
1,1,2-ﾄﾘｸﾛﾛｴﾀﾝ(mg/l)
ﾄﾘｸﾛﾛｴﾁﾚﾝ(mg/l)
ﾃﾄﾗｸﾛﾛｴﾁﾚﾝ(mg/l)
1,3-ｼﾞｸﾛﾛﾌﾟﾛﾍﾟﾝ(mg/l)
ﾁｳﾗﾑ(mg/l)
ｼﾏｼﾞﾝ(mg/l)
ﾁｵﾍﾞﾝｶﾙﾌﾞ(mg/l)
ﾍﾞﾝｾﾞﾝ(mg/l)
ｾﾚﾝ(mg/l)
硝酸性窒素及び亜硝酸性窒素(mg/l)
ふっ素(mg/l)
ほう素(mg/l)
特殊項目 |  | ﾌｪﾉｰﾙ類(mg/l)
|  | 銅(mg/l) |  | <0.01 |  |  |  | <0.01
|  | 亜鉛(mg/l) |  | <0.01 |  |  |  | <0.01
|  | 鉄（溶解性）(mg/l) |  | <0.1 |  |  |  | <0.1
マンガン（溶解性）(mg/l)
クロム(mg/l)
弗素(mg/l)
その他の項目 |  | ＥＰＮ(mg/l)
ｸﾛﾛﾌｨﾙ-a(μg/l)
|  | 塩素イオン(mg/l) | 14400 | 10600 | 11800 | 13200 | 18600 | 16000

## 新潟海域№１２
水 域 名 |  |  | 新潟海域（甲） | 新潟海域（甲） | 新潟海域（甲） | 新潟海域（甲） | 新潟海域（甲） | 新潟海域（甲）
水 域 ・ 地 点 コ ー ド |  |  | 60160154 | 60160154 | 60160154 | 60160154 | 60160154 | 60160154
地 点 名 |  |  | 新潟海域（甲水域）ＮＯ．１２ | 新潟海域（甲水域）ＮＯ．１２ | 新潟海域（甲水域）ＮＯ．１２ | 新潟海域（甲水域）ＮＯ．１２ | 新潟海域（甲水域）ＮＯ．１２ | 新潟海域（甲水域）ＮＯ．１２
（地点統一番号） ＜類型＞ |  |  | 60154<A > | 60154<A > | 60154<A > | 60154<A > | 60154<A > | 60154<A >
採 取 月 日 |  |  | H5.4.13 | H5.5.11 | H5.6.7 | H5.7.6 | H5.8.3 | H5.9.20
採 取 時 刻 |  |  | 10:22 | 10:35 | 10:25 | 10:15 | 10:18 | 10:17
一般項目 |  | 天候 | 曇り | 快晴 | 曇り | 晴れ | 曇り | 晴れ
|  | 気温(℃) | 11.5 | 13.0 | 18.2 | 21.3 | 21.2 | 22.7
|  | 水温(℃) | 10.5 | 12.5 | 17.0 | 19.5 | 22.9 | 22.2
流量(m3/s)
|  | 採取位置 | 上層・中層の混合 | 上層・中層の混合 | 上層・中層の混合 | 上層・中層の混合 | 上層・中層の混合 | 上層・中層の混合
|  | 採取水深(m) | 3.00 | 3.00 | 3.00 | 3.00 | 3.00 | 3.00
| 湖沼 | 全水深(m)
| 海域 | 透明度(m) | 4.5 |  | 2.5 | 3.0 | 6.0 | 5.5
| 生活環境項目 | ｐＨ | 8.2 | 8.2 | 8.2 | 8.2 | 8.2 | 8.2
|  | ＤＯ(mg/l) | 10.0 | 8.9 | 9.1 | 8.3 | *7.3 | 7.7
ＢＯＤ(mg/l)
|  | ＣＯＤ(mg/l) | 0.7 | *2.3 | 1.4 | 0.9 | 1.5 | 1.0
ＳＳ(mg/l)
|  | 大腸菌群数(MPN/100ml) | 0.0E+00 | 7.9E+01 | 3.5E+02 | 1.3E+02 | 0.0E+00 | 7.9E+01
ｎ-ﾍｷｻﾝ抽出物質(mg/l)
全窒素(mg/l)
全燐(mg/l)
健康項目 |  | カドミウム(mg/l)
全シアン(mg/l)
鉛(mg/l)
六価クロム(mg/l)
砒素(mg/l)
総水銀(mg/l)
アルキル水銀(mg/l)
ＰＣＢ(mg/l)
ジクロロメタン(mg/l)
四塩化炭素(mg/l)
1,2-ｼﾞｸﾛﾛｴﾀﾝ(mg/l)
1,1-ｼﾞｸﾛﾛｴﾁﾚﾝ(mg/l)
ｼｽ-1,2-ｼﾞｸﾛﾛｴﾁﾚﾝ(mg/l)
1,1,1-ﾄﾘｸﾛﾛｴﾀﾝ(mg/l)
1,1,2-ﾄﾘｸﾛﾛｴﾀﾝ(mg/l)
ﾄﾘｸﾛﾛｴﾁﾚﾝ(mg/l)
ﾃﾄﾗｸﾛﾛｴﾁﾚﾝ(mg/l)
1,3-ｼﾞｸﾛﾛﾌﾟﾛﾍﾟﾝ(mg/l)
ﾁｳﾗﾑ(mg/l)
ｼﾏｼﾞﾝ(mg/l)
ﾁｵﾍﾞﾝｶﾙﾌﾞ(mg/l)
ﾍﾞﾝｾﾞﾝ(mg/l)
ｾﾚﾝ(mg/l)
硝酸性窒素及び亜硝酸性窒素(mg/l)
ふっ素(mg/l)
ほう素(mg/l)
特殊項目 |  | ﾌｪﾉｰﾙ類(mg/l)
銅(mg/l)
亜鉛(mg/l)
鉄（溶解性）(mg/l)
マンガン（溶解性）(mg/l)
クロム(mg/l)
弗素(mg/l)
その他の項目 |  | ＥＰＮ(mg/l)
ｸﾛﾛﾌｨﾙ-a(μg/l)
|  | 塩素イオン(mg/l) | 14400 | 13100 | 14000 | 12200 | 18700 | 16000

## 新潟東港№１６
水 域 名 |  |  | 新潟海域（東港） | 新潟海域（東港） | 新潟海域（東港） | 新潟海域（東港） | 新潟海域（東港） | 新潟海域（東港）
水 域 ・ 地 点 コ ー ド |  |  | 61361351 | 61361351 | 61361351 | 61361351 | 61361351 | 61361351
地 点 名 |  |  | 新潟海域（新潟東港）ＮＯ．１６ | 新潟海域（新潟東港）ＮＯ．１６ | 新潟海域（新潟東港）ＮＯ．１６ | 新潟海域（新潟東港）ＮＯ．１６ | 新潟海域（新潟東港）ＮＯ．１６ | 新潟海域（新潟東港）ＮＯ．１６
（地点統一番号） ＜類型＞ |  |  | 61351<B > | 61351<B > | 61351<B > | 61351<B > | 61351<B > | 61351<B >
採 取 月 日 |  |  | H5.4.13 | H5.5.11 | H5.6.7 | H5.7.6 | H5.8.3 | H5.9.20
採 取 時 刻 |  |  | 10:54 | 11:10 | 10:54 | 10:45 | 10:49 | 10:52
一般項目 |  | 天候 | 曇り | 快晴 | 曇り | 晴れ | 曇り | 晴れ
|  | 気温(℃) | 12.0 | 13.5 | 17.9 | 20.5 | 23.0 | 24.8
|  | 水温(℃) | 11.0 | 15.6 | 17.7 | 19.5 | 23.2 | 23.0
流量(m3/s)
|  | 採取位置 | 上層・中層の混合 | 上層・中層の混合 | 上層・中層の混合 | 上層・中層の混合 | 上層・中層の混合 | 上層・中層の混合
|  | 採取水深(m) | 3.00 | 3.00 | 3.00 | 3.00 | 3.00 | 3.00
| 湖沼 | 全水深(m)
| 海域 | 透明度(m) | 5.0 |  | 3.5 | 3.0 | 1.0 | 3.0
| 生活環境項目 | ｐＨ | 8.2 | 8.3 | 8.2 | 8.1 | *8.4 | 8.2
|  | ＤＯ(mg/l) | 10.0 | 9.4 | 8.7 | 8.2 | 9.8 | 8.3
ＢＯＤ(mg/l)
|  | ＣＯＤ(mg/l) | 0.6 | *3.5 | 2.4 | <0.5 | *3.4 | 1.2
ＳＳ(mg/l)
|  | 大腸菌群数(MPN/100ml) | 0.0E+00 | 1.1E+02 | 1.4E+01 | 2.0E+00 | 3.3E+01 | 7.0E+00
|  | ｎ-ﾍｷｻﾝ抽出物質(mg/l) |  | ND |  |  |  | ND
|  | 全窒素(mg/l) |  | 0.57 |  | 0.31 | 0.39 | 0.51
|  | 全燐(mg/l) |  | 0.042 |  | 0.032 | 0.042 | 0.017
健康項目 |  | カドミウム(mg/l) |  | <0.001 |  |  |  | <0.001
|  | 全シアン(mg/l) |  | ND |  |  |  | ND
|  | 鉛(mg/l) |  | <0.005 |  |  |  | <0.005
|  | 六価クロム(mg/l) |  | <0.01 |  |  |  | <0.01
|  | 砒素(mg/l) |  | <0.005 |  |  |  | <0.005
|  | 総水銀(mg/l) | <0.0005 | <0.0005 | <0.0005 | <0.0005 | <0.0005 | <0.0005
アルキル水銀(mg/l)
ＰＣＢ(mg/l)
ジクロロメタン(mg/l)
四塩化炭素(mg/l)
1,2-ｼﾞｸﾛﾛｴﾀﾝ(mg/l)
1,1-ｼﾞｸﾛﾛｴﾁﾚﾝ(mg/l)
ｼｽ-1,2-ｼﾞｸﾛﾛｴﾁﾚﾝ(mg/l)
1,1,1-ﾄﾘｸﾛﾛｴﾀﾝ(mg/l)
1,1,2-ﾄﾘｸﾛﾛｴﾀﾝ(mg/l)
ﾄﾘｸﾛﾛｴﾁﾚﾝ(mg/l)
ﾃﾄﾗｸﾛﾛｴﾁﾚﾝ(mg/l)
1,3-ｼﾞｸﾛﾛﾌﾟﾛﾍﾟﾝ(mg/l)
ﾁｳﾗﾑ(mg/l)
ｼﾏｼﾞﾝ(mg/l)
ﾁｵﾍﾞﾝｶﾙﾌﾞ(mg/l)
ﾍﾞﾝｾﾞﾝ(mg/l)
ｾﾚﾝ(mg/l)
硝酸性窒素及び亜硝酸性窒素(mg/l)
ふっ素(mg/l)
ほう素(mg/l)
特殊項目 |  | ﾌｪﾉｰﾙ類(mg/l)
|  | 銅(mg/l) |  | <0.01 |  |  |  | <0.01
|  | 亜鉛(mg/l) |  | <0.01 |  |  |  | <0.01
|  | 鉄（溶解性）(mg/l) |  | <0.1 |  |  |  | <0.1
マンガン（溶解性）(mg/l)
クロム(mg/l)
|  | 弗素(mg/l) |  | 0.3 |  |  |  | 0.3
その他の項目 |  | ＥＰＮ(mg/l)
ｸﾛﾛﾌｨﾙ-a(μg/l)
|  | 塩素イオン(mg/l) | 19000 | 12200 | 17000 | 17700 | 17000 | 17000

## 弥彦・米山№１
水 域 名 |  |  | 弥彦・米山地先海域（弥彦地先） | 弥彦・米山地先海域（弥彦地先） | 弥彦・米山地先海域（弥彦地先） | 弥彦・米山地先海域（弥彦地先） | 弥彦・米山地先海域（弥彦地先） | 弥彦・米山地先海域（弥彦地先）
水 域 ・ 地 点 コ ー ド |  |  | 60860851 | 60860851 | 60860851 | 60860851 | 60860851 | 60860851
地 点 名 |  |  | 弥彦・米山地先海域（弥彦地先）ＮＯ．０１ | 弥彦・米山地先海域（弥彦地先）ＮＯ．０１ | 弥彦・米山地先海域（弥彦地先）ＮＯ．０１ | 弥彦・米山地先海域（弥彦地先）ＮＯ．０１ | 弥彦・米山地先海域（弥彦地先）ＮＯ．０１ | 弥彦・米山地先海域（弥彦地先）ＮＯ．０１
（地点統一番号） ＜類型＞ |  |  | 60851<A > | 60851<A > | 60851<A > | 60851<A > | 60851<A > | 60851<A >
採 取 月 日 |  |  | H5.4.13 | H5.5.10 | H5.6.7 | H5.7.5 | H5.8.5 | H5.9.6
採 取 時 刻 |  |  | 9:40 | 10:12 | 9:45 | 9:50 | 9:15 | 10:15
一般項目 |  | 天候 | 晴れ | 曇り | 薄曇り | 小雨 | 小雨 | 晴れ
|  | 気温(℃) | 9.0 | 12.7 | 17.5 | 20.0 | 22.0 | 22.1
|  | 水温(℃) | 10.7 | 12.8 | 17.5 | 20.0 | 24.0 | 24.5
流量(m3/s)
|  | 採取位置 | 上層・中層の混合 | 上層・中層の混合 | 上層・中層の混合 | 上層・中層の混合 | 上層・中層の混合 | 上層・中層の混合
|  | 採取水深(m) | 3.00 | 3.00 | 3.00 | 3.00 | 3.00 | 3.00
| 湖沼 | 全水深(m) | 16.00 | 15.00 | 16.00 | 17.00 |  | 16.00
| 海域 | 透明度(m) | 10.0 | 9.5 | 2.5 | 8.0 | 13.0 | 1.5
| 生活環境項目 | ｐＨ | 8.3 | 8.2 | 8.2 | 8.2 | 8.1 | 8.1
|  | ＤＯ(mg/l) | 9.8 | 9.6 | 8.7 | 8.1 | 7.6 | 8.4
ＢＯＤ(mg/l)
|  | ＣＯＤ(mg/l) | 1.3 | 1.4 | 1.0 | 1.6 | 1.0 | 1.0
ＳＳ(mg/l)
|  | 大腸菌群数(MPN/100ml) | 0.0E+00 | 2.0E+00 | 7.0E+00 | 5.0E+00 | 3.3E+01 | 7.0E+02
ｎ-ﾍｷｻﾝ抽出物質(mg/l)
全窒素(mg/l)
全燐(mg/l)
健康項目 |  | カドミウム(mg/l)
全シアン(mg/l)
鉛(mg/l)
六価クロム(mg/l)
砒素(mg/l)
総水銀(mg/l)
アルキル水銀(mg/l)
ＰＣＢ(mg/l)
ジクロロメタン(mg/l)
四塩化炭素(mg/l)
1,2-ｼﾞｸﾛﾛｴﾀﾝ(mg/l)
1,1-ｼﾞｸﾛﾛｴﾁﾚﾝ(mg/l)
ｼｽ-1,2-ｼﾞｸﾛﾛｴﾁﾚﾝ(mg/l)
1,1,1-ﾄﾘｸﾛﾛｴﾀﾝ(mg/l)
1,1,2-ﾄﾘｸﾛﾛｴﾀﾝ(mg/l)
ﾄﾘｸﾛﾛｴﾁﾚﾝ(mg/l)
ﾃﾄﾗｸﾛﾛｴﾁﾚﾝ(mg/l)
1,3-ｼﾞｸﾛﾛﾌﾟﾛﾍﾟﾝ(mg/l)
ﾁｳﾗﾑ(mg/l)
ｼﾏｼﾞﾝ(mg/l)
ﾁｵﾍﾞﾝｶﾙﾌﾞ(mg/l)
ﾍﾞﾝｾﾞﾝ(mg/l)
ｾﾚﾝ(mg/l)
硝酸性窒素及び亜硝酸性窒素(mg/l)
ふっ素(mg/l)
ほう素(mg/l)
特殊項目 |  | ﾌｪﾉｰﾙ類(mg/l)
銅(mg/l)
亜鉛(mg/l)
鉄（溶解性）(mg/l)
マンガン（溶解性）(mg/l)
クロム(mg/l)
弗素(mg/l)
その他の項目 |  | ＥＰＮ(mg/l)
ｸﾛﾛﾌｨﾙ-a(μg/l)
|  | 塩素イオン(mg/l) | 18800 | 19100 | 18000 | 18700 | 18800 | 17900

## 弥彦・米山№２
水 域 名 |  |  | 弥彦・米山地先海域（弥彦地先） | 弥彦・米山地先海域（弥彦地先） | 弥彦・米山地先海域（弥彦地先） | 弥彦・米山地先海域（弥彦地先） | 弥彦・米山地先海域（弥彦地先） | 弥彦・米山地先海域（弥彦地先）
水 域 ・ 地 点 コ ー ド |  |  | 60860801 | 60860801 | 60860801 | 60860801 | 60860801 | 60860801
地 点 名 |  |  | 弥彦・米山地先海域（弥彦地先）ＮＯ．０２ | 弥彦・米山地先海域（弥彦地先）ＮＯ．０２ | 弥彦・米山地先海域（弥彦地先）ＮＯ．０２ | 弥彦・米山地先海域（弥彦地先）ＮＯ．０２ | 弥彦・米山地先海域（弥彦地先）ＮＯ．０２ | 弥彦・米山地先海域（弥彦地先）ＮＯ．０２
（地点統一番号） ＜類型＞ |  |  | 60801<A > | 60801<A > | 60801<A > | 60801<A > | 60801<A > | 60801<A >
採 取 月 日 |  |  | H5.4.13 | H5.5.10 | H5.6.7 | H5.7.5 | H5.8.5 | H5.9.6
採 取 時 刻 |  |  | 10:05 | 10:35 | 10:10 | 10:10 | 10:00 | 10:40
一般項目 |  | 天候 | 晴れ | 曇り | 薄曇り | 小雨 | 小雨 | 晴れ
|  | 気温(℃) | 9.1 | 13.0 | 18.8 | 19.7 | 22.2 | 22.2
|  | 水温(℃) | 10.8 | 12.5 | 18.2 | 19.7 | 24.2 | 23.8
流量(m3/s)
|  | 採取位置 | 上層・中層の混合 | 上層・中層の混合 | 上層・中層の混合 | 上層・中層の混合 | 上層・中層の混合 | 上層・中層の混合
|  | 採取水深(m) | 3.00 | 3.00 | 3.00 | 3.00 | 3.00 | 3.00
| 湖沼 | 全水深(m) | 9.00 | 9.00 | 9.00 | 10.00 |  | 9.00
| 海域 | 透明度(m) | 8.5 | 7.5 | 2.0 | 8.0 | 5.5 | 3.0
| 生活環境項目 | ｐＨ | 8.3 | 8.3 | 8.2 | 8.2 | 8.1 | 8.2
|  | ＤＯ(mg/l) | 9.9 | 9.5 | 8.5 | 8.8 | 7.5 | 8.2
ＢＯＤ(mg/l)
|  | ＣＯＤ(mg/l) | 1.0 | 1.5 | 1.0 | 1.0 | 1.0 | 1.2
ＳＳ(mg/l)
|  | 大腸菌群数(MPN/100ml) | 0.0E+00 | 5.0E+00 | 7.0E+00 | 8.0E+00 | 3.3E+01 | 3.3E+02
|  | ｎ-ﾍｷｻﾝ抽出物質(mg/l) |  | ND |  |  |  | ND
|  | 全窒素(mg/l) |  | 0.11 |  | 0.09 | 0.15 | 0.24
|  | 全燐(mg/l) |  | 0.016 |  | 0.018 | 0.007 | 0.012
健康項目 |  | カドミウム(mg/l) |  | <0.001 |  |  |  | <0.001
|  | 全シアン(mg/l) |  | ND |  |  |  | ND
|  | 鉛(mg/l) |  | <0.005 |  |  |  | <0.005
|  | 六価クロム(mg/l) |  | <0.01 |  |  |  | <0.01
|  | 砒素(mg/l) |  | <0.005 |  |  |  | <0.005
|  | 総水銀(mg/l) |  | <0.0005 | <0.0005 |  | <0.0005 | <0.0005
アルキル水銀(mg/l)
ＰＣＢ(mg/l)
ジクロロメタン(mg/l)
四塩化炭素(mg/l)
1,2-ｼﾞｸﾛﾛｴﾀﾝ(mg/l)
1,1-ｼﾞｸﾛﾛｴﾁﾚﾝ(mg/l)
ｼｽ-1,2-ｼﾞｸﾛﾛｴﾁﾚﾝ(mg/l)
1,1,1-ﾄﾘｸﾛﾛｴﾀﾝ(mg/l)
1,1,2-ﾄﾘｸﾛﾛｴﾀﾝ(mg/l)
ﾄﾘｸﾛﾛｴﾁﾚﾝ(mg/l)
ﾃﾄﾗｸﾛﾛｴﾁﾚﾝ(mg/l)
1,3-ｼﾞｸﾛﾛﾌﾟﾛﾍﾟﾝ(mg/l)
ﾁｳﾗﾑ(mg/l)
ｼﾏｼﾞﾝ(mg/l)
ﾁｵﾍﾞﾝｶﾙﾌﾞ(mg/l)
ﾍﾞﾝｾﾞﾝ(mg/l)
ｾﾚﾝ(mg/l)
硝酸性窒素及び亜硝酸性窒素(mg/l)
ふっ素(mg/l)
ほう素(mg/l)
特殊項目 |  | ﾌｪﾉｰﾙ類(mg/l)
|  | 銅(mg/l) |  | <0.01 |  |  |  | <0.01
|  | 亜鉛(mg/l) |  | <0.01 |  |  |  | <0.01
|  | 鉄（溶解性）(mg/l) |  | <0.1 |  |  |  | <0.1
マンガン（溶解性）(mg/l)
クロム(mg/l)
弗素(mg/l)
その他の項目 |  | ＥＰＮ(mg/l)
ｸﾛﾛﾌｨﾙ-a(μg/l)
|  | 塩素イオン(mg/l) | 18600 | 19300 | 18000 | 19100 | 18800 | 16600