## 弁天橋
水 域 名 |  |  | 鳥屋野潟 | 鳥屋野潟 | 鳥屋野潟 | 鳥屋野潟 | 鳥屋野潟 | 鳥屋野潟 | 鳥屋野潟 | 鳥屋野潟 | 鳥屋野潟 | 鳥屋野潟 | 鳥屋野潟 | 鳥屋野潟 | 鳥屋野潟 | 鳥屋野潟 | 鳥屋野潟 | 鳥屋野潟 | 鳥屋野潟 | 鳥屋野潟 | 鳥屋野潟 | 鳥屋野潟 | 鳥屋野潟 | 鳥屋野潟 | 鳥屋野潟 | 鳥屋野潟
水 域 ・ 地 点 コ ー ド |  |  | 50150101 | 50150101 | 50150101 | 50150101 | 50150101 | 50150101 | 50150101 | 50150101 | 50150101 | 50150101 | 50150101 | 50150101 | 50150101 | 50150101 | 50150101 | 50150101 | 50150101 | 50150101 | 50150101 | 50150101 | 50150101 | 50150101 | 50150101 | 50150101
地 点 名 |  |  | 弁天橋 | 弁天橋 | 弁天橋 | 弁天橋 | 弁天橋 | 弁天橋 | 弁天橋 | 弁天橋 | 弁天橋 | 弁天橋 | 弁天橋 | 弁天橋 | 弁天橋 | 弁天橋 | 弁天橋 | 弁天橋 | 弁天橋 | 弁天橋 | 弁天橋 | 弁天橋 | 弁天橋 | 弁天橋 | 弁天橋 | 弁天橋
（地点統一番号） ＜類型＞ |  |  | 50101<B > | 50101<B > | 50101<B > | 50101<B > | 50101<B > | 50101<B > | 50101<B > | 50101<B > | 50101<B > | 50101<B > | 50101<B > | 50101<B > | 50101<B > | 50101<B > | 50101<B > | 50101<B > | 50101<B > | 50101<B > | 50101<B > | 50101<B > | 50101<B > | 50101<B > | 50101<B > | 50101<B >
採 取 月 日 |  |  | H5.4.8 | H5.4.21 | H5.5.13 | H5.5.19 | H5.6.3 | H5.6.16 | H5.7.8 | H5.7.21 | H5.8.5 | H5.8.18 | H5.9.2 | H5.9.22 | H5.10.7 | H5.10.20 | H5.11.4 | H5.11.17 | H5.12.2 | H5.12.15 | H6.1.6 | H6.1.19 | H6.2.3 | H6.2.23 | H6.3.3 | H6.3.23
採 取 時 刻 |  |  | 10:20 | 11:05 | 9:30 | 10:50 | 9:50 | 11:05 | 9:38 | 11:08 | 9:25 | 11:20 | 9:35 | 11:04 | 9:30 | 11:34 | 10:10 | 11:38 | 9:33 | 10:50 | 9:38 | 11:22 | 9:50 | 11:20 | 9:10 | 9:10
一般項目 |  | 天候 | 曇り | 晴れ | 雨 | 快晴 | 小雨 | 薄曇り | 晴れ | 晴れ | 小雨 | 曇り | 晴れ | 曇り | 晴れ | 晴れ | 晴れ | 快晴 | 快晴 | 雪 | 雪 | 雪 | 晴れ | 曇り | 晴れ | 薄曇り
|  | 気温(℃) | 12.0 | 23.0 | 17.2 | 21.5 | 27.5 | 23.5 | 30.0 | 27.5 | 22.2 | 28.0 | 27.5 | 22.6 | 22.5 | 24.0 | 18.5 | 18.0 | 13.5 | 3.2 | 3.0 | 1.0 | 5.5 | 7.0 | 12.0 | 10.0
|  | 水温(℃) | 8.5 | 12.5 | 14.5 | 13.8 | 17.0 | 20.2 | 19.0 | 21.5 | 20.4 | 21.9 | 20.5 | 18.0 | 15.5 | 15.0 | 12.0 | 12.5 | 9.0 | 5.0 | 4.5 | 3.0 | 2.0 | 3.5 | 4.1 | 6.9
流量(m3/s)
|  | 採取位置 | 流心（中央） | 流心（中央） | 流心（中央） | 流心（中央） | 流心（中央） | 流心（中央） | 流心（中央） | 流心（中央） | 流心（中央） | 流心（中央） | 流心（中央） | 流心（中央） | 流心（中央） | 流心（中央） | 流心（中央） | 流心（中央） | 流心（中央） | 流心（中央） | 流心（中央） | 流心（中央） | 流心（中央） | 流心（中央） | 流心（中央） | 流心（中央）
採取水深(m)
| 湖沼 | 天候: 全水深(m)
| 海域 | 天候: 透明度(m)
| 生活環境項目 | ｐＨ | 6.8 | 6.9 | 6.7 | 6.8 | 7.0 | 6.9 | 6.7 | 6.8 | 6.6 | 6.6 | 6.7 | 7.0 | 6.7 | 7.1 | 6.7 | 6.9 | 6.8 | 6.7 | 6.7 | 6.8 | 6.7 | 6.9 | 6.8 | 7.0
|  | ＤＯ(mg/l) | 7.0 | 6.6 | 7.1 | 8.2 | 7.2 | *4.1 | 5.9 | *2.1 | 5.8 | *4.1 | *4.7 | 6.1 | 6.7 | 7.4 | 8.0 | 6.6 | 7.9 | 9.3 | 6.4 | 8.8 | 7.7 | 9.0 | 10.0 | 7.8
|  | ＢＯＤ(mg/l) | 5.4 | 8.8 | 2.5 | 2.4 | 3.1 | 4.3 | 1.9 | 10.0 | 1.9 | 3.1 | 2.4 | 2.5 | 3.3 | 3.0 | 2.4 | 2.9 | 2.9 | 2.5 | 2.2 | 5.4 | 11.0 | 4.1 | 3.4 | 4.4
|  | ＣＯＤ(mg/l) | *6.8 | *7.4 | *5.2 | 4.2 | *5.4 | *9.3 | 4.6 | *7.3 | 3.5 | *6.4 | *5.1 | 4.1 | 4.4 | 4.6 | 4.6 | 5.0 | 5.0 | *5.5 | *5.7 | *7.3 | *5.8 | *6.0 | 4.8 | *5.5
|  | ＳＳ(mg/l) | 15 | 12 | 15 | *18 | 9 | 11 | 9 | 15 | 10 | 9 | *19 | 10 | 9 | 14 | 10 | *16 | 12 | 11 | 10 | 13 | *20 | *18 | 9 | 13
大腸菌群数(MPN/100ml)
ｎ-ﾍｷｻﾝ抽出物質(mg/l)
|  | 全窒素(mg/l) |  | 2.8 |  | 1.2 |  | 2.1 |  | 2.8 |  | 2.1 |  | 1.1 |  | 1.2 |  | 1.6 |  | 1.7 |  | 2.4 |  | 2.4 |  | 2.2
|  | 全燐(mg/l) |  | 0.34 |  | 0.18 |  | 0.29 |  | 0.16 |  | 0.24 |  | 0.14 |  | 0.16 |  | 0.2 |  | 0.22 |  | 0.32 |  | 0.36 |  | 0.25
健康項目 |  | 天候: カドミウム(mg/l); 快晴: <0.001; 曇り: <0.001; 快晴: <0.001; 曇り: <0.001
|  | 全シアン(mg/l) |  |  |  | ND | [11 empty] | ND
|  | 鉛(mg/l) |  |  |  | <0.005 | [5 empty] | <0.005 | [5 empty] | <0.005 | [5 empty] | <0.005
|  | 六価クロム(mg/l) | [9 empty] | <0.01 | [11 empty] | <0.01
|  | 砒素(mg/l) |  |  |  | <0.005 | [11 empty] | <0.005
|  | 総水銀(mg/l) |  |  |  | <0.0005 |  |  |  | <0.0005 |  | <0.0005 | [5 empty] | <0.0005 |  | <0.0005 |  |  |  | <0.0005
アルキル水銀(mg/l)
ＰＣＢ(mg/l)
ジクロロメタン(mg/l)
四塩化炭素(mg/l)
1,2-ｼﾞｸﾛﾛｴﾀﾝ(mg/l)
1,1-ｼﾞｸﾛﾛｴﾁﾚﾝ(mg/l)
ｼｽ-1,2-ｼﾞｸﾛﾛｴﾁﾚﾝ(mg/l)
|  | 1,1,1-ﾄﾘｸﾛﾛｴﾀﾝ(mg/l) | [9 empty] | <0.0005 | [11 empty] | <0.0005
1,1,2-ﾄﾘｸﾛﾛｴﾀﾝ(mg/l)
|  | ﾄﾘｸﾛﾛｴﾁﾚﾝ(mg/l) | [9 empty] | <0.002 | [11 empty] | <0.002
|  | ﾃﾄﾗｸﾛﾛｴﾁﾚﾝ(mg/l) | [9 empty] | <0.0005 | [11 empty] | <0.0005
1,3-ｼﾞｸﾛﾛﾌﾟﾛﾍﾟﾝ(mg/l)
ﾁｳﾗﾑ(mg/l)
ｼﾏｼﾞﾝ(mg/l)
ﾁｵﾍﾞﾝｶﾙﾌﾞ(mg/l)
ﾍﾞﾝｾﾞﾝ(mg/l)
ｾﾚﾝ(mg/l)
硝酸性窒素及び亜硝酸性窒素(mg/l)
ふっ素(mg/l)
ほう素(mg/l)
特殊項目 |  | 天候: ﾌｪﾉｰﾙ類(mg/l)
銅(mg/l)
|  | 亜鉛(mg/l) |  |  |  | 0.01 | [11 empty] | <0.01
|  | 鉄（溶解性）(mg/l) |  |  |  | 0.35 | [11 empty] | 0.27
|  | マンガン（溶解性）(mg/l) |  |  |  | 0.19 | [11 empty] | 0.35
|  | クロム(mg/l) |  |  |  | <0.02 | [11 empty] | <0.02
弗素(mg/l)
その他の項目 |  | 天候: ＥＰＮ(mg/l)
ｱﾝﾓﾆｱ性窒素(mg/l)
亜硝酸性窒素(mg/l)
燐酸態燐(mg/l)
|  | ｸﾛﾛﾌｨﾙ-a(μg/l) |  | 3.6 |  | 7 |  | 6.9 |  | 3.6 |  | 3 |  | 3.3 |  | 5.4 |  | 4.9 |  | 3.4 |  | 1.4 |  | 7.5 |  | 3.3
|  | 電気伝導率(μS/cm) | 540 | 450 | 210 | 210 | 230 | 210 | 270 | 520 | 20 | 200 | 360 | 340 | 320 | 630 | 300 | 480 | 440 | 310 | 400 | 350 | 700 | 550 | 350 | 410
|  | 透視度(cm) | 31 | 30 | 20 | 23 | 30 | 40 | 28 | 18 | 35 | 35 | 17 | 30 | 33 | 39 | 38 | 24 | 36 | 32 | 27 | 28 | 26 | 27 | 44 | 37
Ｃｌイオン(mg/l)

## 鳥屋野潟出口
水 域 名 |  |  | 鳥屋野潟 | 鳥屋野潟 | 鳥屋野潟 | 鳥屋野潟 | 鳥屋野潟 | 鳥屋野潟 | 鳥屋野潟 | 鳥屋野潟 | 鳥屋野潟 | 鳥屋野潟 | 鳥屋野潟 | 鳥屋野潟 | 鳥屋野潟 | 鳥屋野潟 | 鳥屋野潟 | 鳥屋野潟 | 鳥屋野潟 | 鳥屋野潟 | 鳥屋野潟 | 鳥屋野潟 | 鳥屋野潟 | 鳥屋野潟 | 鳥屋野潟 | 鳥屋野潟
水 域 ・ 地 点 コ ー ド |  |  | 50150151 | 50150151 | 50150151 | 50150151 | 50150151 | 50150151 | 50150151 | 50150151 | 50150151 | 50150151 | 50150151 | 50150151 | 50150151 | 50150151 | 50150151 | 50150151 | 50150151 | 50150151 | 50150151 | 50150151 | 50150151 | 50150151 | 50150151 | 50150151
地 点 名 |  |  | 鳥屋野潟出口 | 鳥屋野潟出口 | 鳥屋野潟出口 | 鳥屋野潟出口 | 鳥屋野潟出口 | 鳥屋野潟出口 | 鳥屋野潟出口 | 鳥屋野潟出口 | 鳥屋野潟出口 | 鳥屋野潟出口 | 鳥屋野潟出口 | 鳥屋野潟出口 | 鳥屋野潟出口 | 鳥屋野潟出口 | 鳥屋野潟出口 | 鳥屋野潟出口 | 鳥屋野潟出口 | 鳥屋野潟出口 | 鳥屋野潟出口 | 鳥屋野潟出口 | 鳥屋野潟出口 | 鳥屋野潟出口 | 鳥屋野潟出口 | 鳥屋野潟出口
（地点統一番号） ＜類型＞ |  |  | 50151<B > | 50151<B > | 50151<B > | 50151<B > | 50151<B > | 50151<B > | 50151<B > | 50151<B > | 50151<B > | 50151<B > | 50151<B > | 50151<B > | 50151<B > | 50151<B > | 50151<B > | 50151<B > | 50151<B > | 50151<B > | 50151<B > | 50151<B > | 50151<B > | 50151<B > | 50151<B > | 50151<B >
採 取 月 日 |  |  | H5.4.8 | H5.4.21 | H5.5.13 | H5.5.19 | H5.6.3 | H5.6.16 | H5.7.8 | H5.7.21 | H5.8.5 | H5.8.18 | H5.9.2 | H5.9.22 | H5.10.7 | H5.10.20 | H5.11.4 | H5.11.17 | H5.12.2 | H5.12.15 | H6.1.6 | H6.1.19 | H6.2.3 | H6.2.23 | H6.3.3 | H6.3.23
採 取 時 刻 |  |  | 10:00 | 10:35 | 9:10 | 10:15 | 9:15 | 10:30 | 9:22 | 10:32 | 9:08 | 10:43 | 9:17 | 10:38 | 9:15 | 10:51 | 9:55 | 10:05 | 9:18 | 10:20 | 9:18 | 10:48 | 10:07 | 10:50 | 10:30 | 9:45
一般項目 |  | 天候 | 曇り | 晴れ | 雨 | 快晴 | 小雨 | 薄曇り | 晴れ | 晴れ | 小雨 | 曇り | 晴れ | 曇り | 晴れ | 晴れ | 晴れ | 快晴 | 快晴 | 雪 | 雪 | 雪 | 晴れ | 曇り | 晴れ | 薄曇り
|  | 気温(℃) | 8.5 | 19.0 | 17.2 | 21.5 | 25.0 | 23.5 | 29.0 | 28.0 | 21.8 | 26.5 | 27.7 | 22.4 | 22.5 | 25.5 | 17.5 | 18.0 | 11.2 | 3.0 | 1.2 | 2.5 | 3.3 | 7.0 | 12.0 | 10.3
|  | 水温(℃) | 9.5 | 12.8 | 16.0 | 15.5 | 17.0 | 20.5 | 22.5 | 24.5 | 20.8 | 22.0 | 24.0 | 19.8 | 14.8 | 16.5 | 13.0 | 13.0 | 9.0 | 4.0 | 3.0 | 2.5 | 2.0 | 2.0 | 4.5 | 6.9
流量(m3/s)
|  | 採取位置 | 流心（中央） | 流心（中央） | 流心（中央） | 流心（中央） | 流心（中央） | 流心（中央） | 流心（中央） | 流心（中央） | 流心（中央） | 流心（中央） | 流心（中央） | 流心（中央） | 流心（中央） | 流心（中央） | 流心（中央） | 流心（中央） | 流心（中央） | 流心（中央） | 流心（中央） | 流心（中央） | 流心（中央） | 流心（中央） | 流心（中央） | 流心（中央）
採取水深(m)
| 湖沼 | 天候: 全水深(m)
| 海域 | 天候: 透明度(m)
| 生活環境項目 | ｐＨ | 7.2 | *8.8 | 6.8 | 6.9 | 7.1 | 7.0 | 7.1 | 7.0 | 6.7 | 6.6 | 7.5 | 7.1 | 7.1 | 7.0 | 6.9 | 7.0 | 6.9 | 6.9 | 7.0 | 7.0 | 7.2 | 7.5 | 7.1 | 7.4
|  | ＤＯ(mg/l) | 7.8 | 15.0 | 7.6 | 7.3 | 8.1 | *4.5 | 8.3 | 12.0 | 5.8 | 8.8 | 13.0 | 9.1 | 9.0 | 7.6 | 8.0 | 6.7 | 7.8 | 10.0 | 10.0 | 10.0 | 10.0 | 12.0 | 9.2 | 9.8
|  | ＢＯＤ(mg/l) | 3.4 | 12.0 | 2.1 | 2.2 | 3.3 | 3.6 | 5.1 | 11.0 | 1.7 | 2.7 | 10.0 | 5.0 | 3.9 | 2.3 | 2.7 | 2.5 | 2.7 | 2.7 | 6.7 | 3.1 | 3.7 | 4.8 | 3.2 | 2.8
|  | ＣＯＤ(mg/l) | *6.4 | *16.0 | 5.0 | *5.2 | *7.3 | *7.8 | *8.4 | *12.0 | 4.3 | *5.8 | *9.0 | *7.6 | *5.9 | 4.7 | *5.5 | *5.9 | *6.2 | *6.1 | *7.9 | *6.2 | *6.7 | *9.7 | *5.9 | *5.3
|  | ＳＳ(mg/l) | *17 | *34 | *20 | *20 | *24 | 12 | *18 | *17 | *17 | 10 | *16 | *25 | *21 | 11 | 11 | 13 | 15 | *21 | 11 | *25 | *24 | *49 | *17 | 13
大腸菌群数(MPN/100ml)
ｎ-ﾍｷｻﾝ抽出物質(mg/l)
|  | 全窒素(mg/l) |  | 2.9 |  | 1.3 |  | 1.9 |  | 1.8 |  | 1.8 |  | 1.3 |  | 1.3 |  | 1.9 |  | 1.8 |  | 2.1 |  | 2.9 |  | 2.2
|  | 全燐(mg/l) |  | 0.3 |  | 0.18 |  | 0.28 |  | 0.46 |  | 0.19 |  | 0.18 |  | 0.12 |  | 0.19 |  | 0.22 |  | 0.22 |  | 0.47 |  | 0.21
健康項目 |  | 天候: カドミウム(mg/l); 快晴: <0.001; 曇り: <0.001; 快晴: <0.001; 曇り: <0.001
|  | 全シアン(mg/l) |  |  |  | ND | [11 empty] | ND
|  | 鉛(mg/l) |  |  |  | <0.005 | [5 empty] | <0.005 | [5 empty] | <0.005 | [5 empty] | <0.005
|  | 六価クロム(mg/l) | [9 empty] | <0.01 | [11 empty] | <0.01
|  | 砒素(mg/l) |  |  |  | <0.005 | [11 empty] | <0.005
|  | 総水銀(mg/l) |  |  |  | <0.0005 |  |  |  | <0.0005 |  | <0.0005 | [5 empty] | <0.0005 |  | <0.0005 |  |  |  | <0.0005
アルキル水銀(mg/l)
ＰＣＢ(mg/l)
ジクロロメタン(mg/l)
四塩化炭素(mg/l)
1,2-ｼﾞｸﾛﾛｴﾀﾝ(mg/l)
1,1-ｼﾞｸﾛﾛｴﾁﾚﾝ(mg/l)
ｼｽ-1,2-ｼﾞｸﾛﾛｴﾁﾚﾝ(mg/l)
1,1,1-ﾄﾘｸﾛﾛｴﾀﾝ(mg/l)
1,1,2-ﾄﾘｸﾛﾛｴﾀﾝ(mg/l)
ﾄﾘｸﾛﾛｴﾁﾚﾝ(mg/l)
ﾃﾄﾗｸﾛﾛｴﾁﾚﾝ(mg/l)
1,3-ｼﾞｸﾛﾛﾌﾟﾛﾍﾟﾝ(mg/l)
ﾁｳﾗﾑ(mg/l)
ｼﾏｼﾞﾝ(mg/l)
ﾁｵﾍﾞﾝｶﾙﾌﾞ(mg/l)
ﾍﾞﾝｾﾞﾝ(mg/l)
ｾﾚﾝ(mg/l)
硝酸性窒素及び亜硝酸性窒素(mg/l)
ふっ素(mg/l)
ほう素(mg/l)
特殊項目 |  | 天候: ﾌｪﾉｰﾙ類(mg/l)
銅(mg/l)
|  | 亜鉛(mg/l) |  |  |  | 0.01 | [11 empty] | <0.01
|  | 鉄（溶解性）(mg/l) |  |  |  | 0.29 | [11 empty] | 0.56
|  | マンガン（溶解性）(mg/l) |  |  |  | 0.18 | [11 empty] | 0.25
|  | クロム(mg/l) |  |  |  | <0.02 | [11 empty] | <0.02
弗素(mg/l)
その他の項目 |  | 天候: ＥＰＮ(mg/l)
ｱﾝﾓﾆｱ性窒素(mg/l)
亜硝酸性窒素(mg/l)
燐酸態燐(mg/l)
|  | ｸﾛﾛﾌｨﾙ-a(μg/l) |  | 180 |  | 11 |  | 7.8 |  | 95 |  | 14 |  | 100 |  | 9.6 |  | 9 |  | 4.5 |  | 3.1 |  | 16 |  | 5
電気伝導率(μS/cm)
|  | 透視度(cm) | 18 | 12 | 18 | 17 | 16 | 33 | 16 | 18 | 24 | 33 | 18 | 18 | 21 | 34 | 26 | 30 | 18 | 18 | 18 | 13 | 12 | 7 | 17 | 24
Ｃｌイオン(mg/l)