## 弁天橋
水 域 名 |  |  | 鳥屋野潟 | 鳥屋野潟 | 鳥屋野潟 | 鳥屋野潟 | 鳥屋野潟 | 鳥屋野潟 | 鳥屋野潟 | 鳥屋野潟 | 鳥屋野潟 | 鳥屋野潟 | 鳥屋野潟 | 鳥屋野潟 | 鳥屋野潟 | 鳥屋野潟 | 鳥屋野潟 | 鳥屋野潟 | 鳥屋野潟 | 鳥屋野潟 | 鳥屋野潟 | 鳥屋野潟 | 鳥屋野潟 | 鳥屋野潟 | 鳥屋野潟 | 鳥屋野潟
水 域 ・ 地 点 コ ー ド |  |  | 50150101 | 50150101 | 50150101 | 50150101 | 50150101 | 50150101 | 50150101 | 50150101 | 50150101 | 50150101 | 50150101 | 50150101 | 50150101 | 50150101 | 50150101 | 50150101 | 50150101 | 50150101 | 50150101 | 50150101 | 50150101 | 50150101 | 50150101 | 50150101
地 点 名 |  |  | 弁天橋 | 弁天橋 | 弁天橋 | 弁天橋 | 弁天橋 | 弁天橋 | 弁天橋 | 弁天橋 | 弁天橋 | 弁天橋 | 弁天橋 | 弁天橋 | 弁天橋 | 弁天橋 | 弁天橋 | 弁天橋 | 弁天橋 | 弁天橋 | 弁天橋 | 弁天橋 | 弁天橋 | 弁天橋 | 弁天橋 | 弁天橋
（地点統一番号） ＜類型＞ |  |  | 50101<B > | 50101<B > | 50101<B > | 50101<B > | 50101<B > | 50101<B > | 50101<B > | 50101<B > | 50101<B > | 50101<B > | 50101<B > | 50101<B > | 50101<B > | 50101<B > | 50101<B > | 50101<B > | 50101<B > | 50101<B > | 50101<B > | 50101<B > | 50101<B > | 50101<B > | 50101<B > | 50101<B >
採 取 月 日 |  |  | H7.4.6 | H7.4.19 | H7.5.11 | H7.5.17 | H7.6.1 | H7.6.21 | H7.7.6 | H7.7.19 | H7.8.3 | H7.8.23 | H7.9.7 | H7.9.20 | H7.10.6 | H7.10.18 | H7.11.9 | H7.11.15 | H7.12.7 | H7.12.20 | H8.1.11 | H8.1.24 | H8.2.1 | H8.2.21 | H8.3.7 | H8.3.13
採 取 時 刻 |  |  | 9:23 | 9:15 | 9:35 | 9:30 | 9:13 | 9:12 | 9:45 | 9:25 | 10:05 | 9:23 | 9:35 | 9:17 | 9:15 | 9:22 | 9:16 | 9:15 | 9:25 | 9:25 | 9:40 | 9:35 | 9:55 | 9:25 | 9:20 | 9:23
一般項目 |  | 天候 | 快晴 | 小雨 | 薄曇り | 小雨 | 薄曇り | 薄曇り | 曇り | 晴れ | 大雨 | 晴れ | 晴れ | 曇り | 薄曇り | 晴れ | 曇り | 曇り | 曇り | 曇り | 薄曇り | みぞれ | 雪 | 曇り | 薄曇り | 晴れ
|  | 気温(℃) | 18.0 | 13.5 | 26.5 | 14.6 | 19.5 | 21.2 | 24.5 | 27.2 | 27.0 | 28.5 | 26.7 | 19.0 | 20.5 | 20.5 | 10.0 | 9.0 | 7.5 | 5.5 | 6.3 | 2.3 | -0.8 | -0.8 | 4.0 | 8.5
|  | 水温(℃) | 12.0 | 12.5 | 15.8 | 13.5 | 15.1 | 16.5 | 19.8 | 22.0 | 24.5 | 24.2 | 19.2 | 18.5 | 16.5 | 18.0 | 7.5 | 9.0 | 5.8 | 6.5 | 3.7 | 3.0 | 1.0 | 2.0 | 4.5 | 4.9
流量(m3/s)
|  | 採取位置 | 上層（表層） | 上層（表層） | 上層（表層） | 上層（表層） | 上層（表層） | 上層（表層） | 上層（表層） | 上層（表層） | 上層（表層） | 上層（表層） | 上層（表層） | 上層（表層） | 上層（表層） | 上層（表層） | 上層（表層） | 上層（表層） | 上層（表層） | 上層（表層） | 上層（表層） | 上層（表層） | 上層（表層） | 上層（表層） | 上層（表層） | 上層（表層）
採取水深(m)
| 湖沼 | 天候: 全水深(m)
| 海域 | 透明度(m) | [6 empty] | 0.5 | 0.5 | 0.2 | 0.5 | 0.5 | 0.4 | 0.2 | 0.5 | 0.2 | 0.2 | 0.3 | 0.4 | 0.4 | 0.5 | 1.0 | 0.5 | 0.5 | 0.2
| 生活環境項目 | ｐＨ | 6.6 | 7.0 | 6.5 | 6.8 | 6.6 | 6.9 | 6.6 | 6.8 | 6.6 | 6.7 | 6.8 | 6.9 | 6.8 | 6.8 | 7.1 | 6.8 | 6.7 | 6.8 | 6.8 | 6.9 | 6.5 | 6.8 | 6.7 | 6.8
|  | ＤＯ(mg/l) | *3.5 | 6.4 | 7.8 | 8.5 | 8.1 | 6.0 | *4.9 | *1.1 | 5.6 | 5.4 | *4.9 | *1.3 | *4.6 | 5.1 | 8.2 | 7.4 | 8.9 | 6.2 | 9.0 | 10.0 | 10.0 | 8.8 | 9.6 | 8.6
|  | ＢＯＤ(mg/l) | 7.5 | 6.0 | 1.6 | 1.8 | 1.7 | 2.5 | 2.8 | 7.3 | 2.4 | 1.8 | 3.1 | 7.4 | 3.1 | 3.1 | 4.1 | 3.3 | 2.9 | 3.2 | 4.1 | 2.6 | 3.0 | 3.8 | 3.5 | 5.3
|  | ＣＯＤ(mg/l) | *6.9 | *6.1 | 3.5 | *5.3 | 3.6 | *5.4 | 4.9 | *8.9 | *6.1 | 4.3 | 5.0 | *7.9 | 4.9 | 4.1 | *7.9 | *6.5 | *5.1 | *5.3 | *5.7 | 4.3 | 4.5 | *5.2 | 4.5 | *6.2
|  | ＳＳ(mg/l) | *24 | *18 | 12 | *18 | 7 | 15 | 12 | *18 | *36 | *16 | *20 | 15 | *18 | *16 | *26 | *24 | *18 | *16 | 11 | 11 | 8 | 13 | 10 | *18
大腸菌群数(MPN/100ml)
ｎ-ﾍｷｻﾝ抽出物質(mg/l)
|  | 全窒素(mg/l) |  | 2.2 |  | 1.2 |  | 1.2 |  | 4.1 |  | 1 |  | 2.9 |  | 1.5 |  | 1.5 |  | 2 |  | 1.6 |  | 1.9 |  | 2
|  | 全燐(mg/l) |  | 0.28 |  | 0.17 |  | 0.23 |  | 0.52 |  | 0.15 |  | 0.34 |  | 0.16 |  | 0.2 |  | 0.21 |  | 0.24 |  | 0.22 |  | 0.31
健康項目 |  | 天候: カドミウム(mg/l); 晴れ: <0.001; 曇り: <0.001
|  | 全シアン(mg/l) | [9 empty] | ND | [11 empty] | ND
|  | 鉛(mg/l) |  |  |  | <0.005 | [5 empty] | <0.005 | [5 empty] | <0.005 | [5 empty] | <0.005
|  | 六価クロム(mg/l) | [9 empty] | <0.01 | [11 empty] | <0.01
|  | 砒素(mg/l) |  |  |  | <0.005 | [5 empty] | <0.005 | [5 empty] | <0.005 | [5 empty] | <0.005
|  | 総水銀(mg/l) | [9 empty] | <0.0005 | [11 empty] | <0.0005
アルキル水銀(mg/l)
ＰＣＢ(mg/l)
|  | ジクロロメタン(mg/l) | [9 empty] | <0.002 | [11 empty] | <0.002
|  | 四塩化炭素(mg/l) | [9 empty] | <0.0002 | [11 empty] | <0.0002
|  | 1,2-ｼﾞｸﾛﾛｴﾀﾝ(mg/l) | [9 empty] | <0.0004 | [11 empty] | <0.0004
|  | 1,1-ｼﾞｸﾛﾛｴﾁﾚﾝ(mg/l) | [9 empty] | <0.002 | [11 empty] | <0.002
|  | ｼｽ-1,2-ｼﾞｸﾛﾛｴﾁﾚﾝ(mg/l) | [9 empty] | <0.004 | [11 empty] | <0.004
|  | 1,1,1-ﾄﾘｸﾛﾛｴﾀﾝ(mg/l) | [9 empty] | <0.0005 | [11 empty] | <0.0005
|  | 1,1,2-ﾄﾘｸﾛﾛｴﾀﾝ(mg/l) | [9 empty] | <0.0006 | [11 empty] | <0.0006
|  | ﾄﾘｸﾛﾛｴﾁﾚﾝ(mg/l) | [9 empty] | <0.002 | [11 empty] | <0.002
|  | ﾃﾄﾗｸﾛﾛｴﾁﾚﾝ(mg/l) | [9 empty] | <0.0005 | [11 empty] | <0.0005
|  | 1,3-ｼﾞｸﾛﾛﾌﾟﾛﾍﾟﾝ(mg/l) |  |  |  | <0.0002 |  |  |  | <0.0002 |  |  |  | <0.0002 |  |  |  | <0.0002
|  | ﾁｳﾗﾑ(mg/l) |  |  |  | <0.0006 |  |  |  | <0.0006 |  |  |  | <0.0006 |  |  |  | <0.0006
|  | ｼﾏｼﾞﾝ(mg/l) |  |  |  | <0.0003 |  |  |  | <0.0003 |  |  |  | <0.0003 |  |  |  | <0.0003
|  | ﾁｵﾍﾞﾝｶﾙﾌﾞ(mg/l) |  |  |  | <0.002 |  |  |  | <0.002 |  |  |  | <0.002 |  |  |  | <0.002
|  | ﾍﾞﾝｾﾞﾝ(mg/l) | [9 empty] | <0.001 | [11 empty] | <0.001
|  | ｾﾚﾝ(mg/l) | [9 empty] | <0.002 | [11 empty] | <0.002
硝酸性窒素及び亜硝酸性窒素(mg/l)
ふっ素(mg/l)
ほう素(mg/l)
特殊項目 |  | 天候: ﾌｪﾉｰﾙ類(mg/l)
|  | 銅(mg/l) | [8 empty] | <0.01 | [12 empty] | <0.01
|  | 亜鉛(mg/l) | [8 empty] | 0.01 | [12 empty] | 0.01
|  | 鉄（溶解性）(mg/l) | [8 empty] | 0.48 | [12 empty] | <0.1
|  | マンガン（溶解性）(mg/l) | [8 empty] | 0.16 | [12 empty] | <0.05
|  | クロム(mg/l) | [8 empty] | <0.02 | [12 empty] | <0.02
弗素(mg/l)
その他の項目 |  | 天候: ＥＰＮ(mg/l); 晴れ: <0.006
ｱﾝﾓﾆｱ性窒素(mg/l)
亜硝酸性窒素(mg/l)
燐酸態燐(mg/l)
|  | ｸﾛﾛﾌｨﾙ-a(μg/l) |  | 6.4 |  | 10 |  | 6.3 |  | 10 |  | 7.2 |  | 2.9 |  | 3.7 |  | 5.2 |  | <1 |  | 3.4 |  | 3.7 |  | 5.1
|  | 電気伝導率(μS/cm) | 560 | 370 | 170 | 200 | 160 | 240 | 300 | 300 | 78 | 240 | 330 | 530 | 520 | 2900 | 330 | 260 | 310 | 73 | 720 | 350 | 280 | 520 | 470 | 500
|  | 透視度(cm) | 19 | 23 | 35 | 22 | >50 | 41 | 39 | 25 | 11 | 39 | 19 | 19 | 19 | 34 | 14 | 16 | 24 | 31 | 24 | >50 | 31 | 42 | 32 | 19
Ｃｌイオン(mg/l)

## 鳥屋野潟出口
水 域 名 |  |  | 鳥屋野潟 | 鳥屋野潟 | 鳥屋野潟 | 鳥屋野潟 | 鳥屋野潟 | 鳥屋野潟 | 鳥屋野潟 | 鳥屋野潟 | 鳥屋野潟 | 鳥屋野潟 | 鳥屋野潟 | 鳥屋野潟 | 鳥屋野潟 | 鳥屋野潟 | 鳥屋野潟 | 鳥屋野潟 | 鳥屋野潟 | 鳥屋野潟 | 鳥屋野潟 | 鳥屋野潟 | 鳥屋野潟 | 鳥屋野潟 | 鳥屋野潟 | 鳥屋野潟
水 域 ・ 地 点 コ ー ド |  |  | 50150151 | 50150151 | 50150151 | 50150151 | 50150151 | 50150151 | 50150151 | 50150151 | 50150151 | 50150151 | 50150151 | 50150151 | 50150151 | 50150151 | 50150151 | 50150151 | 50150151 | 50150151 | 50150151 | 50150151 | 50150151 | 50150151 | 50150151 | 50150151
地 点 名 |  |  | 鳥屋野潟出口 | 鳥屋野潟出口 | 鳥屋野潟出口 | 鳥屋野潟出口 | 鳥屋野潟出口 | 鳥屋野潟出口 | 鳥屋野潟出口 | 鳥屋野潟出口 | 鳥屋野潟出口 | 鳥屋野潟出口 | 鳥屋野潟出口 | 鳥屋野潟出口 | 鳥屋野潟出口 | 鳥屋野潟出口 | 鳥屋野潟出口 | 鳥屋野潟出口 | 鳥屋野潟出口 | 鳥屋野潟出口 | 鳥屋野潟出口 | 鳥屋野潟出口 | 鳥屋野潟出口 | 鳥屋野潟出口 | 鳥屋野潟出口 | 鳥屋野潟出口
（地点統一番号） ＜類型＞ |  |  | 50151<B > | 50151<B > | 50151<B > | 50151<B > | 50151<B > | 50151<B > | 50151<B > | 50151<B > | 50151<B > | 50151<B > | 50151<B > | 50151<B > | 50151<B > | 50151<B > | 50151<B > | 50151<B > | 50151<B > | 50151<B > | 50151<B > | 50151<B > | 50151<B > | 50151<B > | 50151<B > | 50151<B >
採 取 月 日 |  |  | H7.4.6 | H7.4.19 | H7.5.11 | H7.5.17 | H7.6.1 | H7.6.21 | H7.7.6 | H7.7.19 | H7.8.3 | H7.8.23 | H7.9.7 | H7.9.20 | H7.10.6 | H7.10.18 | H7.11.9 | H7.11.15 | H7.12.7 | H7.12.20 | H8.1.11 | H8.1.24 | H8.2.1 | H8.2.21 | H8.3.7 | H8.3.13
採 取 時 刻 |  |  | 9:45 | 9:45 | 9:50 | 10:00 | 9:29 | 9:40 | 10:10 | 10:03 | 10:22 | 10:05 | 9:55 | 9:53 | 9:35 | 9:54 | 9:34 | 9:50 | 9:45 | 9:58 | 9:20 | 10:10 | 10:35 | 9:59 | 9:40 | 9:57
一般項目 |  | 天候 | 快晴 | 小雨 | 薄曇り | 小雨 | 薄曇り | 薄曇り | 曇り | 晴れ | 大雨 | 晴れ | 晴れ | 曇り | 薄曇り | 晴れ | 曇り | 曇り | 曇り | 曇り | 薄曇り | みぞれ | 雪 | 曇り | 薄曇り | 晴れ
|  | 気温(℃) | 19.0 | 15.7 | 26.5 | 15.0 | 24.0 | 21.0 | 24.2 | 26.5 | 24.0 | 31.0 | 27.9 | 24.0 | 22.4 | 23.1 | 14.4 | 10.5 | 7.5 | 6.5 | 4.5 | 4.5 | -0.6 | 0.2 | 4.0 | 8.0
|  | 水温(℃) | 12.5 | 14.8 | 18.0 | 14.0 | 17.9 | 17.8 | 22.7 | 25.0 | 24.5 | 26.5 | 22.0 | 20.5 | 16.6 | 19.5 | 6.8 | 9.7 | 4.6 | 4.1 | 0.8 | 2.5 | 0.0 | 1.8 | 4.0 | 5.0
流量(m3/s)
|  | 採取位置 | 上層（表層） | 上層（表層） | 上層（表層） | 上層（表層） | 上層（表層） | 上層（表層） | 上層（表層） | 上層（表層） | 上層（表層） | 上層（表層） | 上層（表層） | 上層（表層） | 上層（表層） | 上層（表層） | 上層（表層） | 上層（表層） | 上層（表層） | 上層（表層） | 上層（表層） | 上層（表層） | 上層（表層） | 上層（表層） | 上層（表層） | 上層（表層）
採取水深(m)
| 湖沼 | 天候: 全水深(m)
| 海域 | 透明度(m) | [6 empty] | 0.5 | 0.5 | 0.2 | 0.4 | 0.5 | 0.5 | 0.3 | 0.3 | 0.1 | 0.3 | 0.3 | 0.3 | 0.2 | 0.3 | 0.9 | 0.4 | 0.3 | 0.3
| 生活環境項目 | ｐＨ | 7.1 | 7.2 | 6.7 | 6.8 | 6.7 | 7.0 | 6.8 | 7.0 | 6.6 | 7.6 | 7.7 | 7.4 | 7.5 | 8.3 | 7.3 | 7.0 | 6.9 | 7.1 | 7.4 | 7.0 | 6.7 | 7.0 | 7.1 | 7.3
|  | ＤＯ(mg/l) | 8.6 | 9.5 | 8.6 | 8.5 | 7.6 | 7.2 | 7.0 | 6.5 | 5.2 | 9.4 | 10.0 | 9.2 | 7.1 | 12.0 | 10.0 | 8.4 | 11.0 | 8.6 | 12.0 | 9.6 | 11.0 | 10.0 | 10.0 | 10.0
|  | ＢＯＤ(mg/l) | 3.1 | 5.3 | 2.9 | 2.3 | 2.6 | 2.2 | 6.6 | 3.9 | 2.1 | 6.8 | 6.4 | 4.7 | 4.7 | 7.1 | 7.1 | 3.0 | 2.5 | 2.6 | 3.2 | 1.9 | 3.5 | 2.9 | 3.2 | 4.0
|  | ＣＯＤ(mg/l) | *6.5 | *8.2 | *5.1 | *5.4 | *5.2 | *5.5 | *6.2 | *7.2 | *5.9 | *9.5 | *10.0 | *8.8 | *7.6 | *11.0 | *13.0 | *5.8 | *5.9 | *5.4 | *7.2 | *5.4 | *5.6 | 4.6 | *5.3 | *5.6
|  | ＳＳ(mg/l) | 11 | *29 | *26 | *21 | 12 | 15 | 15 | *17 | *28 | *36 | *43 | *16 | *21 | *37 | *100 | *22 | *32 | *18 | *32 | *16 | 12 | 13 | 11 | 14
大腸菌群数(MPN/100ml)
ｎ-ﾍｷｻﾝ抽出物質(mg/l)
|  | 全窒素(mg/l) |  | 2.4 |  | 1.4 |  | 1 |  | 2.5 |  | 1.2 |  | 2 |  | 2.2 |  | 1.9 |  | 2.3 |  | 1.9 |  | 1.9 |  | 2.3
|  | 全燐(mg/l) |  | 0.26 |  | 0.18 |  | 0.17 |  | 0.23 |  | 0.2 |  | 0.17 |  | 0.15 |  | 0.23 |  | 0.21 |  | 0.21 |  | 0.2 |  | 0.28
健康項目 |  | 天候: カドミウム(mg/l); 晴れ: <0.001; 曇り: <0.001
|  | 全シアン(mg/l) | [9 empty] | ND | [11 empty] | ND
|  | 鉛(mg/l) |  |  |  | <0.005 | [5 empty] | <0.005 | [5 empty] | <0.005 | [5 empty] | <0.005
|  | 六価クロム(mg/l) | [9 empty] | <0.01 | [11 empty] | <0.01
|  | 砒素(mg/l) |  |  |  | <0.005 | [5 empty] | <0.005 | [5 empty] | <0.005 | [5 empty] | <0.005
|  | 総水銀(mg/l) | [9 empty] | <0.0005 | [11 empty] | <0.0005
アルキル水銀(mg/l)
ＰＣＢ(mg/l)
ジクロロメタン(mg/l)
四塩化炭素(mg/l)
1,2-ｼﾞｸﾛﾛｴﾀﾝ(mg/l)
1,1-ｼﾞｸﾛﾛｴﾁﾚﾝ(mg/l)
ｼｽ-1,2-ｼﾞｸﾛﾛｴﾁﾚﾝ(mg/l)
1,1,1-ﾄﾘｸﾛﾛｴﾀﾝ(mg/l)
1,1,2-ﾄﾘｸﾛﾛｴﾀﾝ(mg/l)
ﾄﾘｸﾛﾛｴﾁﾚﾝ(mg/l)
ﾃﾄﾗｸﾛﾛｴﾁﾚﾝ(mg/l)
1,3-ｼﾞｸﾛﾛﾌﾟﾛﾍﾟﾝ(mg/l)
ﾁｳﾗﾑ(mg/l)
ｼﾏｼﾞﾝ(mg/l)
ﾁｵﾍﾞﾝｶﾙﾌﾞ(mg/l)
ﾍﾞﾝｾﾞﾝ(mg/l)
ｾﾚﾝ(mg/l)
硝酸性窒素及び亜硝酸性窒素(mg/l)
ふっ素(mg/l)
ほう素(mg/l)
特殊項目 |  | 天候: ﾌｪﾉｰﾙ類(mg/l)
|  | 銅(mg/l) | [9 empty] | <0.01 | [11 empty] | <0.01
|  | 亜鉛(mg/l) | [9 empty] | <0.01 | [11 empty] | 0.01
|  | 鉄（溶解性）(mg/l) | [9 empty] | 0.54 | [11 empty] | 0.22
|  | マンガン（溶解性）(mg/l) | [9 empty] | 0.12 | [11 empty] | <0.05
|  | クロム(mg/l) | [9 empty] | <0.02 | [11 empty] | <0.02
弗素(mg/l)
その他の項目 |  | 天候: ＥＰＮ(mg/l)
ｱﾝﾓﾆｱ性窒素(mg/l)
亜硝酸性窒素(mg/l)
燐酸態燐(mg/l)
|  | ｸﾛﾛﾌｨﾙ-a(μg/l) |  | 89 |  | 13 |  | 15 |  | 57 |  | 200 |  | 96 |  | 170 |  | 14 |  | 2.3 |  | 3.4 |  | 2.2 |  | 9.2
電気伝導率(μS/cm)
|  | 透視度(cm) | 33 | 14 | 22 | 20 | 29 | 34 | 20 | 23 | 14 | 24 | 12 | 23 | 21 | 12 | 5 | 18 | 13 | 23 | 9 | 21 | 17 | 32 | 18 | 16
Ｃｌイオン(mg/l)