## 新潟海域№１
水 域 名 |  |  | 新潟海域（甲） | 新潟海域（甲） | 新潟海域（甲） | 新潟海域（甲） | 新潟海域（甲） | 新潟海域（甲）
水 域 ・ 地 点 コ ー ド |  |  | 60160101 | 60160101 | 60160101 | 60160101 | 60160101 | 60160101
地 点 名 |  |  | 新潟海域（甲水域）ＮＯ．０１ | 新潟海域（甲水域）ＮＯ．０１ | 新潟海域（甲水域）ＮＯ．０１ | 新潟海域（甲水域）ＮＯ．０１ | 新潟海域（甲水域）ＮＯ．０１ | 新潟海域（甲水域）ＮＯ．０１
（地点統一番号） ＜類型＞ |  |  | 60101<A > | 60101<A > | 60101<A > | 60101<A > | 60101<A > | 60101<A >
採 取 月 日 |  |  | H10.4.14 | H10.5.12 | H10.6.9 | H10.7.7 | H10.8.10 | H10.10.6
採 取 時 刻 |  |  | 8:55 | 8:58 | 8:48 | 9:00 | 8:59 | 8:58
一般項目 |  | 天候 | 曇り | 雨 | 薄曇り | 雨 | 薄曇り | 晴れ
|  | 気温(℃) | 16.7 | 14.2 | 20.7 | 23.1 | 24.7 | 22.5
|  | 水温(℃) | 14.5 | 14.5 | 17.8 | 23.7 | 26.3 | 22.5
流量(m3/s)
|  | 採取位置 | 上層・中層の混合 | 上層・中層の混合 | 上層・中層の混合 | 上層・中層の混合 | 上層・中層の混合 | 上層・中層の混合
|  | 採取水深(m) | 3.00 | 3.00 | 3.00 | 3.00 | 3.00 | 3.00
| 湖沼 | 全水深(m) | 12.00 | 12.00 | 11.00 | 12.00 | 12.00 | 12.00
| 海域 | 透明度(m) | 2.5 | 11.0 | 11.0 | 4.0 | 4.0 | 7.5
| 生活環境項目 | ｐＨ | 7.8 | 7.8 | 8.1 | 8.1 | 8.1 | 8.2
|  | ＤＯ(mg/l) | 9.2 | 8.6 | 7.6 | 7.6 | *6.5 | *6.7
ＢＯＤ(mg/l)
|  | ＣＯＤ(mg/l) | 1.3 | 1.9 | 1.5 | *2.3 | 1.7 | 1.7
ＳＳ(mg/l)
|  | 大腸菌群数(MPN/100ml) | 7.9E+02 | 4.5E+00 | 0.0E+00 | 3.3E+02 | 1.1E+02 | 1.7E+01
|  | ｎ-ﾍｷｻﾝ抽出物質(mg/l) |  | ND |  |  |  | ND
|  | 全窒素(mg/l) | 0.41 | 0.13 | 0.19 | 0.20 | 0.16 | 0.17
|  | 全燐(mg/l) | 0.022 | 0.011 | 0.007 | 0.012 | 0.023 | 0.013
健康項目 |  | カドミウム(mg/l) |  | <0.001 |  |  |  | <0.001
|  | 全シアン(mg/l) |  | ND |  |  |  | ND
|  | 鉛(mg/l) |  | <0.005 |  |  |  | <0.005
|  | 六価クロム(mg/l) |  | <0.01 |  |  |  | <0.01
|  | 砒素(mg/l) |  | <0.005 |  |  |  | <0.005
|  | 総水銀(mg/l) |  | <0.0005 | <0.0005 |  | <0.0005 | <0.0005
アルキル水銀(mg/l)
ＰＣＢ(mg/l)
ジクロロメタン(mg/l)
四塩化炭素(mg/l)
1,2-ｼﾞｸﾛﾛｴﾀﾝ(mg/l)
1,1-ｼﾞｸﾛﾛｴﾁﾚﾝ(mg/l)
ｼｽ-1,2-ｼﾞｸﾛﾛｴﾁﾚﾝ(mg/l)
1,1,1-ﾄﾘｸﾛﾛｴﾀﾝ(mg/l)
1,1,2-ﾄﾘｸﾛﾛｴﾀﾝ(mg/l)
ﾄﾘｸﾛﾛｴﾁﾚﾝ(mg/l)
ﾃﾄﾗｸﾛﾛｴﾁﾚﾝ(mg/l)
1,3-ｼﾞｸﾛﾛﾌﾟﾛﾍﾟﾝ(mg/l)
ﾁｳﾗﾑ(mg/l)
ｼﾏｼﾞﾝ(mg/l)
ﾁｵﾍﾞﾝｶﾙﾌﾞ(mg/l)
ﾍﾞﾝｾﾞﾝ(mg/l)
ｾﾚﾝ(mg/l)
硝酸性窒素及び亜硝酸性窒素(mg/l)
ふっ素(mg/l)
ほう素(mg/l)
特殊項目 |  | ﾌｪﾉｰﾙ類(mg/l)
|  | 銅(mg/l) |  | <0.01 |  |  |  | <0.01
|  | 亜鉛(mg/l) |  | <0.01 |  |  |  | <0.01
|  | 鉄（溶解性）(mg/l) |  | <0.1 |  |  |  | <0.1
マンガン（溶解性）(mg/l)
クロム(mg/l)
弗素(mg/l)
その他の項目 |  | ＥＰＮ(mg/l)
ｸﾛﾛﾌｨﾙ-a(μg/l)
|  | 塩素イオン(mg/l) | 13400 | 18700 | 18700 | 18000 | 18000 | 16500

## 新潟海域№３
水 域 名 |  |  | 新潟海域（甲） | 新潟海域（甲） | 新潟海域（甲） | 新潟海域（甲） | 新潟海域（甲） | 新潟海域（甲）
水 域 ・ 地 点 コ ー ド |  |  | 60160102 | 60160102 | 60160102 | 60160102 | 60160102 | 60160102
地 点 名 |  |  | 新潟海域（甲水域）ＮＯ．０３ | 新潟海域（甲水域）ＮＯ．０３ | 新潟海域（甲水域）ＮＯ．０３ | 新潟海域（甲水域）ＮＯ．０３ | 新潟海域（甲水域）ＮＯ．０３ | 新潟海域（甲水域）ＮＯ．０３
（地点統一番号） ＜類型＞ |  |  | 60102<A > | 60102<A > | 60102<A > | 60102<A > | 60102<A > | 60102<A >
採 取 月 日 |  |  | H10.4.14 | H10.5.12 | H10.6.9 | H10.7.7 | H10.8.10 | H10.10.6
採 取 時 刻 |  |  | 9:11 | 9:21 | 9:04 | 9:15 | 9:22 | 9:15
一般項目 |  | 天候 | 曇り | 雨 | 薄曇り | 雨 | 薄曇り | 晴れ
|  | 気温(℃) | 16.5 | 14.5 | 21.3 | 23.5 | 25.6 | 22.0
|  | 水温(℃) | 14.0 | 15.7 | 18.0 | 23.6 | 25.8 | 23.5
流量(m3/s)
|  | 採取位置 | 上層・中層の混合 | 上層・中層の混合 | 上層・中層の混合 | 上層・中層の混合 | 上層・中層の混合 | 上層・中層の混合
|  | 採取水深(m) | 3.00 | 3.00 | 3.00 | 3.00 | 3.00 | 3.00
| 湖沼 | 全水深(m) | 19.00 | 20.00 | 19.00 | 19.60 | 20.00 | 19.50
| 海域 | 透明度(m) | 5.0 | 9.0 | 7.0 | 4.5 | 5.5 | 6.5
| 生活環境項目 | ｐＨ | 8.0 | 8.1 | 8.1 | 8.2 | 8.2 | 8.2
|  | ＤＯ(mg/l) | 9.0 | 8.8 | 8.2 | 7.8 | *6.5 | *7.0
ＢＯＤ(mg/l)
|  | ＣＯＤ(mg/l) | 1.8 | 1.5 | 1.7 | 2.0 | 1.6 | 1.7
ＳＳ(mg/l)
|  | 大腸菌群数(MPN/100ml) | 7.9E+01 | 1.7E+01 | 2.2E+01 | 3.3E+02 | 1.7E+01 | 3.4E+01
|  | ｎ-ﾍｷｻﾝ抽出物質(mg/l) |  | ND |  |  |  | ND
全窒素(mg/l)
全燐(mg/l)
健康項目 |  | カドミウム(mg/l) |  | <0.001 |  |  |  | <0.001
|  | 全シアン(mg/l) |  | ND |  |  |  | ND
|  | 鉛(mg/l) |  | <0.005 |  |  |  | <0.005
|  | 六価クロム(mg/l) |  | <0.01 |  |  |  | <0.01
|  | 砒素(mg/l) |  | <0.005 |  |  |  | <0.005
|  | 総水銀(mg/l) |  | <0.0005 | <0.0005 |  | <0.0005 | <0.0005
アルキル水銀(mg/l)
ＰＣＢ(mg/l)
ジクロロメタン(mg/l)
四塩化炭素(mg/l)
1,2-ｼﾞｸﾛﾛｴﾀﾝ(mg/l)
1,1-ｼﾞｸﾛﾛｴﾁﾚﾝ(mg/l)
ｼｽ-1,2-ｼﾞｸﾛﾛｴﾁﾚﾝ(mg/l)
1,1,1-ﾄﾘｸﾛﾛｴﾀﾝ(mg/l)
1,1,2-ﾄﾘｸﾛﾛｴﾀﾝ(mg/l)
ﾄﾘｸﾛﾛｴﾁﾚﾝ(mg/l)
ﾃﾄﾗｸﾛﾛｴﾁﾚﾝ(mg/l)
1,3-ｼﾞｸﾛﾛﾌﾟﾛﾍﾟﾝ(mg/l)
ﾁｳﾗﾑ(mg/l)
ｼﾏｼﾞﾝ(mg/l)
ﾁｵﾍﾞﾝｶﾙﾌﾞ(mg/l)
ﾍﾞﾝｾﾞﾝ(mg/l)
ｾﾚﾝ(mg/l)
硝酸性窒素及び亜硝酸性窒素(mg/l)
ふっ素(mg/l)
ほう素(mg/l)
特殊項目 |  | ﾌｪﾉｰﾙ類(mg/l)
|  | 銅(mg/l) |  | <0.01 |  |  |  | <0.01
|  | 亜鉛(mg/l) |  | <0.01 |  |  |  | <0.01
|  | 鉄（溶解性）(mg/l) |  | <0.1 |  |  |  | <0.1
マンガン（溶解性）(mg/l)
クロム(mg/l)
弗素(mg/l)
その他の項目 |  | ＥＰＮ(mg/l)
ｸﾛﾛﾌｨﾙ-a(μg/l)
|  | 塩素イオン(mg/l) | 16500 | 17800 | 18100 | 17100 | 18100 | 16200

## 新潟海域№４
水 域 名 |  |  | 新潟海域（乙） | 新潟海域（乙） | 新潟海域（乙） | 新潟海域（乙） | 新潟海域（乙） | 新潟海域（乙）
水 域 ・ 地 点 コ ー ド |  |  | 60260201 | 60260201 | 60260201 | 60260201 | 60260201 | 60260201
地 点 名 |  |  | 新潟海域（乙水域）ＮＯ．０４ | 新潟海域（乙水域）ＮＯ．０４ | 新潟海域（乙水域）ＮＯ．０４ | 新潟海域（乙水域）ＮＯ．０４ | 新潟海域（乙水域）ＮＯ．０４ | 新潟海域（乙水域）ＮＯ．０４
（地点統一番号） ＜類型＞ |  |  | 60201<A > | 60201<A > | 60201<A > | 60201<A > | 60201<A > | 60201<A >
採 取 月 日 |  |  | H10.4.14 | H10.5.12 | H10.6.9 | H10.7.7 | H10.8.10 | H10.10.6
採 取 時 刻 |  |  | 9:18 | 9:30 | 9:10 | 9:22 | 9:26 | 9:23
一般項目 |  | 天候 | 曇り | 雨 | 薄曇り | 雨 | 薄曇り | 晴れ
|  | 気温(℃) | 16.0 | 14.5 | 21.4 | 23.5 | 25.5 | 22.5
|  | 水温(℃) | 14.0 | 15.6 | 18.5 | 23.6 | 26.1 | 23.5
流量(m3/s)
|  | 採取位置 | 上層・中層の混合 | 上層・中層の混合 | 上層・中層の混合 | 上層・中層の混合 | 上層・中層の混合 | 上層・中層の混合
|  | 採取水深(m) | 3.00 | 3.00 | 3.00 | 3.00 | 3.00 | 3.00
| 湖沼 | 全水深(m) | 24.00 | 23.00 | 24.00 | 23.50 | 24.00 | 23.50
| 海域 | 透明度(m) | 5.0 | 5.0 | 9.0 | 5.5 | 5.0 | 6.5
| 生活環境項目 | ｐＨ | 8.1 | 8.1 | 8.1 | 8.2 | 8.2 | 8.2
|  | ＤＯ(mg/l) | 9.2 | 8.9 | 8.1 | 7.9 | *6.5 | *7.1
ＢＯＤ(mg/l)
|  | ＣＯＤ(mg/l) | 1.9 | 1.5 | 1.7 | *2.1 | 1.2 | *2.2
ＳＳ(mg/l)
|  | 大腸菌群数(MPN/100ml) | 4.9E+01 | 3.3E+02 | 1.1E+02 | 4.9E+02 | 4.9E+02 | 1.4E+01
|  | ｎ-ﾍｷｻﾝ抽出物質(mg/l) |  | ND |  |  |  | ND
全窒素(mg/l)
全燐(mg/l)
健康項目 |  | カドミウム(mg/l) |  | <0.001 |  |  |  | <0.001
|  | 全シアン(mg/l) |  | ND |  |  |  | ND
|  | 鉛(mg/l) |  | <0.005 |  |  |  | <0.005
|  | 六価クロム(mg/l) |  | <0.01 |  |  |  | <0.01
|  | 砒素(mg/l) |  | <0.005 |  |  |  | <0.005
|  | 総水銀(mg/l) |  | <0.0005 | <0.0005 |  | <0.0005 | <0.0005
アルキル水銀(mg/l)
ＰＣＢ(mg/l)
ジクロロメタン(mg/l)
四塩化炭素(mg/l)
1,2-ｼﾞｸﾛﾛｴﾀﾝ(mg/l)
1,1-ｼﾞｸﾛﾛｴﾁﾚﾝ(mg/l)
ｼｽ-1,2-ｼﾞｸﾛﾛｴﾁﾚﾝ(mg/l)
1,1,1-ﾄﾘｸﾛﾛｴﾀﾝ(mg/l)
1,1,2-ﾄﾘｸﾛﾛｴﾀﾝ(mg/l)
ﾄﾘｸﾛﾛｴﾁﾚﾝ(mg/l)
ﾃﾄﾗｸﾛﾛｴﾁﾚﾝ(mg/l)
1,3-ｼﾞｸﾛﾛﾌﾟﾛﾍﾟﾝ(mg/l)
ﾁｳﾗﾑ(mg/l)
ｼﾏｼﾞﾝ(mg/l)
ﾁｵﾍﾞﾝｶﾙﾌﾞ(mg/l)
ﾍﾞﾝｾﾞﾝ(mg/l)
ｾﾚﾝ(mg/l)
硝酸性窒素及び亜硝酸性窒素(mg/l)
ふっ素(mg/l)
ほう素(mg/l)
特殊項目 |  | ﾌｪﾉｰﾙ類(mg/l)
|  | 銅(mg/l) |  | <0.01 |  |  |  | <0.01
|  | 亜鉛(mg/l) |  | <0.01 |  |  |  | <0.01
|  | 鉄（溶解性）(mg/l) |  | <0.1 |  |  |  | <0.1
マンガン（溶解性）(mg/l)
クロム(mg/l)
弗素(mg/l)
その他の項目 |  | ＥＰＮ(mg/l)
ｸﾛﾛﾌｨﾙ-a(μg/l)
|  | 塩素イオン(mg/l) | 16500 | 17100 | 17200 | 17400 | 16800 | 16000

## 新潟海域№６
水 域 名 |  |  | 新潟海域（乙） | 新潟海域（乙） | 新潟海域（乙） | 新潟海域（乙） | 新潟海域（乙） | 新潟海域（乙）
水 域 ・ 地 点 コ ー ド |  |  | 60260202 | 60260202 | 60260202 | 60260202 | 60260202 | 60260202
地 点 名 |  |  | 新潟海域（乙水域）ＮＯ．０６ | 新潟海域（乙水域）ＮＯ．０６ | 新潟海域（乙水域）ＮＯ．０６ | 新潟海域（乙水域）ＮＯ．０６ | 新潟海域（乙水域）ＮＯ．０６ | 新潟海域（乙水域）ＮＯ．０６
（地点統一番号） ＜類型＞ |  |  | 60202<A > | 60202<A > | 60202<A > | 60202<A > | 60202<A > | 60202<A >
採 取 月 日 |  |  | H10.4.14 | H10.5.12 | H10.6.9 | H10.7.7 | H10.8.10 | H10.10.6
採 取 時 刻 |  |  | 9:39 | 9:55 | 9:34 | 9:45 | 9:48 | 9:45
一般項目 |  | 天候 | 曇り | 雨 | 薄曇り | 雨 | 薄曇り | 晴れ
|  | 気温(℃) | 15.5 | 14.9 | 22.9 | 23.8 | 25.5 | 22.5
|  | 水温(℃) | 12.0 | 15.7 | 20.2 | 23.5 | 25.0 | 21.5
流量(m3/s)
|  | 採取位置 | 上層・中層の混合 | 上層・中層の混合 | 上層・中層の混合 | 上層・中層の混合 | 上層・中層の混合 | 上層・中層の混合
|  | 採取水深(m) | 3.00 | 3.00 | 3.00 | 3.00 | 3.00 | 3.00
| 湖沼 | 全水深(m) | 23.00 | 23.00 | 23.00 | 23.00 | 24.00 | 22.00
| 海域 | 透明度(m) | 2.3 | 3.0 | 6.5 | 4.0 | 0.5 | 4.5
| 生活環境項目 | ｐＨ | 8.1 | 8.0 | 8.2 | 8.2 | 8.2 | 8.2
|  | ＤＯ(mg/l) | 10.0 | 8.7 | 8.5 | 8.0 | *6.8 | 7.7
ＢＯＤ(mg/l)
|  | ＣＯＤ(mg/l) | 2.0 | 1.8 | 1.8 | *2.1 | 2.0 | 1.9
ＳＳ(mg/l)
|  | 大腸菌群数(MPN/100ml) | 3.3E+02 | 2200 | 7.0E+01 | 54000 | 2400 | 1300
|  | ｎ-ﾍｷｻﾝ抽出物質(mg/l) |  | ND |  |  |  | ND
|  | 全窒素(mg/l) | 0.31 | 0.33 | 0.37 | 0.37 | 0.26 | 0.22
|  | 全燐(mg/l) | 0.021 | 0.026 | 0.023 | 0.021 | 0.027 | 0.018
健康項目 |  | カドミウム(mg/l) |  | <0.001 |  |  |  | <0.001
|  | 全シアン(mg/l) |  | ND |  |  |  | ND
|  | 鉛(mg/l) |  | <0.005 |  |  |  | <0.005
|  | 六価クロム(mg/l) |  | <0.01 |  |  |  | <0.01
|  | 砒素(mg/l) |  | <0.005 |  |  |  | <0.005
|  | 総水銀(mg/l) |  | <0.0005 | <0.0005 |  | <0.0005 | <0.0005
アルキル水銀(mg/l)
ＰＣＢ(mg/l)
|  | ジクロロメタン(mg/l) | <0.002 |  |  | <0.002
|  | 四塩化炭素(mg/l) | <0.0002 |  |  | <0.0002
|  | 1,2-ｼﾞｸﾛﾛｴﾀﾝ(mg/l) | <0.0004 |  |  | <0.0004
|  | 1,1-ｼﾞｸﾛﾛｴﾁﾚﾝ(mg/l) | <0.002 |  |  | <0.002
|  | ｼｽ-1,2-ｼﾞｸﾛﾛｴﾁﾚﾝ(mg/l) | <0.004 |  |  | <0.004
|  | 1,1,1-ﾄﾘｸﾛﾛｴﾀﾝ(mg/l) | <0.0005 |  |  | <0.0005
|  | 1,1,2-ﾄﾘｸﾛﾛｴﾀﾝ(mg/l) | <0.0006 |  |  | <0.0006
|  | ﾄﾘｸﾛﾛｴﾁﾚﾝ(mg/l) | <0.002 |  |  | <0.002
|  | ﾃﾄﾗｸﾛﾛｴﾁﾚﾝ(mg/l) | <0.0005 |  |  | <0.0005
1,3-ｼﾞｸﾛﾛﾌﾟﾛﾍﾟﾝ(mg/l)
ﾁｳﾗﾑ(mg/l)
ｼﾏｼﾞﾝ(mg/l)
ﾁｵﾍﾞﾝｶﾙﾌﾞ(mg/l)
|  | ﾍﾞﾝｾﾞﾝ(mg/l) | <0.001 |  |  | <0.001
|  | ｾﾚﾝ(mg/l) | <0.002 |  |  | <0.002
硝酸性窒素及び亜硝酸性窒素(mg/l)
ふっ素(mg/l)
ほう素(mg/l)
特殊項目 |  | ﾌｪﾉｰﾙ類(mg/l)
|  | 銅(mg/l) |  | <0.01 |  |  |  | <0.01
|  | 亜鉛(mg/l) |  | <0.01 |  |  |  | <0.01
|  | 鉄（溶解性）(mg/l) |  | <0.1 |  |  |  | <0.1
マンガン（溶解性）(mg/l)
クロム(mg/l)
弗素(mg/l)
その他の項目 |  | ＥＰＮ(mg/l)
ｸﾛﾛﾌｨﾙ-a(μg/l)
|  | 塩素イオン(mg/l) | 11600 | 13000 | 13300 | 13300 | 15400 | 11500

## 新潟海域№７
水 域 名 |  |  | 新潟海域（丙） | 新潟海域（丙） | 新潟海域（丙） | 新潟海域（丙） | 新潟海域（丙） | 新潟海域（丙）
水 域 ・ 地 点 コ ー ド |  |  | 60360301 | 60360301 | 60360301 | 60360301 | 60360301 | 60360301
地 点 名 |  |  | 新潟海域（丙水域）ＮＯ．０７ | 新潟海域（丙水域）ＮＯ．０７ | 新潟海域（丙水域）ＮＯ．０７ | 新潟海域（丙水域）ＮＯ．０７ | 新潟海域（丙水域）ＮＯ．０７ | 新潟海域（丙水域）ＮＯ．０７
（地点統一番号） ＜類型＞ |  |  | 60301<B > | 60301<B > | 60301<B > | 60301<B > | 60301<B > | 60301<B >
採 取 月 日 |  |  | H10.4.14 | H10.5.12 | H10.6.9 | H10.7.7 | H10.8.10 | H10.10.6
採 取 時 刻 |  |  | 9:25 | 9:40 | 9:20 | 9:30 | 9:33 | 9:31
一般項目 |  | 天候 | 曇り | 雨 | 薄曇り | 雨 | 薄曇り | 晴れ
|  | 気温(℃) | 16.8 | 15.0 | 22.5 | 23.6 | 25.5 | 23.0
|  | 水温(℃) | 13.3 | 15.7 | 19.0 | 23.8 | 26.3 | 20.5
流量(m3/s)
|  | 採取位置 | 上層・中層の混合 | 上層・中層の混合 | 上層・中層の混合 | 上層・中層の混合 | 上層・中層の混合 | 上層・中層の混合
|  | 採取水深(m) | 3.00 | 3.00 | 3.00 | 3.00 | 3.00 | 3.00
| 湖沼 | 全水深(m) | 9.00 | 9.00 | 9.50 | 9.00 | 10.00 | 10.50
| 海域 | 透明度(m) | 3.5 | 3.0 | 7.0 | 4.5 | 2.0 | 3.5
| 生活環境項目 | ｐＨ | 8.1 | 8.0 | 8.1 | 8.1 | 8.1 | 8.2
|  | ＤＯ(mg/l) | 9.5 | 8.7 | 7.5 | 7.6 | 6.0 | 7.5
ＢＯＤ(mg/l)
|  | ＣＯＤ(mg/l) | 2.4 | 1.6 | 1.8 | 2.0 | 2.1 | 2.4
ＳＳ(mg/l)
|  | 大腸菌群数(MPN/100ml) | 7.9E+02 | 1.1E+03 | 1.3E+01 | 7.9E+02 | 3.3E+02 | 4.9E+03
|  | ｎ-ﾍｷｻﾝ抽出物質(mg/l) |  | ND |  |  |  | ND
|  | 全窒素(mg/l) | 0.33 | 0.33 | 0.33 | 0.51 | 0.30 | 0.58
|  | 全燐(mg/l) | 0.022 | 0.025 | 0.009 | 0.024 | 0.029 | 0.039
健康項目 |  | カドミウム(mg/l) |  | <0.001 |  |  |  | <0.001
|  | 全シアン(mg/l) |  | ND |  |  |  | ND
|  | 鉛(mg/l) |  | <0.005 |  |  |  | <0.005
|  | 六価クロム(mg/l) |  | <0.01 |  |  |  | <0.01
|  | 砒素(mg/l) |  | <0.005 |  |  |  | <0.005
|  | 総水銀(mg/l) |  | <0.0005 | <0.0005 |  | <0.0005 | <0.0005
アルキル水銀(mg/l)
ＰＣＢ(mg/l)
|  | ジクロロメタン(mg/l) | <0.002 |  |  | <0.002
|  | 四塩化炭素(mg/l) | <0.0002 |  |  | <0.0002
|  | 1,2-ｼﾞｸﾛﾛｴﾀﾝ(mg/l) | <0.0004 |  |  | <0.0004
|  | 1,1-ｼﾞｸﾛﾛｴﾁﾚﾝ(mg/l) | <0.002 |  |  | <0.002
|  | ｼｽ-1,2-ｼﾞｸﾛﾛｴﾁﾚﾝ(mg/l) | <0.004 |  |  | <0.004
|  | 1,1,1-ﾄﾘｸﾛﾛｴﾀﾝ(mg/l) | <0.0005 |  |  | <0.0005
|  | 1,1,2-ﾄﾘｸﾛﾛｴﾀﾝ(mg/l) | <0.0006 |  |  | <0.0006
|  | ﾄﾘｸﾛﾛｴﾁﾚﾝ(mg/l) | <0.002 |  |  | <0.002
|  | ﾃﾄﾗｸﾛﾛｴﾁﾚﾝ(mg/l) | <0.0005 |  |  | <0.0005
1,3-ｼﾞｸﾛﾛﾌﾟﾛﾍﾟﾝ(mg/l)
ﾁｳﾗﾑ(mg/l)
ｼﾏｼﾞﾝ(mg/l)
ﾁｵﾍﾞﾝｶﾙﾌﾞ(mg/l)
|  | ﾍﾞﾝｾﾞﾝ(mg/l) | <0.001 |  |  | <0.001
|  | ｾﾚﾝ(mg/l) | <0.002 |  |  | <0.002
硝酸性窒素及び亜硝酸性窒素(mg/l)
ふっ素(mg/l)
ほう素(mg/l)
特殊項目 |  | ﾌｪﾉｰﾙ類(mg/l)
|  | 銅(mg/l) |  | <0.01 |  |  |  | <0.01
|  | 亜鉛(mg/l) |  | <0.01 |  |  |  | <0.01
|  | 鉄（溶解性）(mg/l) |  | <0.1 |  |  |  | <0.1
マンガン（溶解性）(mg/l)
クロム(mg/l)
弗素(mg/l)
その他の項目 |  | ＥＰＮ(mg/l)
ｸﾛﾛﾌｨﾙ-a(μg/l)
|  | 塩素イオン(mg/l) | 14900 | 13200 | 16300 | 13000 | 13900 | 9610

## 新潟海域№１０
水 域 名 |  |  | 新潟海域（甲） | 新潟海域（甲） | 新潟海域（甲） | 新潟海域（甲） | 新潟海域（甲） | 新潟海域（甲）
水 域 ・ 地 点 コ ー ド |  |  | 60160153 | 60160153 | 60160153 | 60160153 | 60160153 | 60160153
地 点 名 |  |  | 新潟海域（甲水域）ＮＯ．１０ | 新潟海域（甲水域）ＮＯ．１０ | 新潟海域（甲水域）ＮＯ．１０ | 新潟海域（甲水域）ＮＯ．１０ | 新潟海域（甲水域）ＮＯ．１０ | 新潟海域（甲水域）ＮＯ．１０
（地点統一番号） ＜類型＞ |  |  | 60153<A > | 60153<A > | 60153<A > | 60153<A > | 60153<A > | 60153<A >
採 取 月 日 |  |  | H10.4.14 | H10.5.12 | H10.6.9 | H10.7.7 | H10.8.10 | H10.10.6
採 取 時 刻 |  |  | 9:51 | 10:05 | 9:43 | 9:56 | 9:58 | 9:56
一般項目 |  | 天候 | 曇り | 雨 | 薄曇り | 雨 | 薄曇り | 晴れ
|  | 気温(℃) | 16.7 | 15.2 | 24.6 | 23.8 | 25.0 | 22.2
|  | 水温(℃) | 13.1 | 16.5 | 20.5 | 23.3 | 25.1 | 21.5
流量(m3/s)
|  | 採取位置 | 上層・中層の混合 | 上層・中層の混合 | 上層・中層の混合 | 上層・中層の混合 | 上層・中層の混合 | 上層・中層の混合
|  | 採取水深(m) | 3.00 | 3.00 | 3.00 | 3.00 | 3.00 | 3.00
| 湖沼 | 全水深(m) | 9.00 | 10.00 | 11.00 | 9.50 | 9.00 | 9.00
| 海域 | 透明度(m) | 3.0 | 6.0 | 4.5 | 3.0 | 3.5 | 3.5
| 生活環境項目 | ｐＨ | 8.1 | 8.1 | 8.1 | 8.2 | 8.2 | 8.2
|  | ＤＯ(mg/l) | 10.0 | 8.8 | 8.5 | 8.3 | *7.3 | 7.9
ＢＯＤ(mg/l)
|  | ＣＯＤ(mg/l) | *2.1 | 1.6 | *2.2 | *3.0 | *3.1 | 2.0
ＳＳ(mg/l)
|  | 大腸菌群数(MPN/100ml) | 4.9E+01 | 2.4E+03 | 1.7E+02 | 4900 | 3.3E+01 | 2.4E+02
ｎ-ﾍｷｻﾝ抽出物質(mg/l)
全窒素(mg/l)
全燐(mg/l)
健康項目 |  | カドミウム(mg/l)
全シアン(mg/l)
鉛(mg/l)
六価クロム(mg/l)
砒素(mg/l)
総水銀(mg/l)
アルキル水銀(mg/l)
ＰＣＢ(mg/l)
ジクロロメタン(mg/l)
四塩化炭素(mg/l)
1,2-ｼﾞｸﾛﾛｴﾀﾝ(mg/l)
1,1-ｼﾞｸﾛﾛｴﾁﾚﾝ(mg/l)
ｼｽ-1,2-ｼﾞｸﾛﾛｴﾁﾚﾝ(mg/l)
1,1,1-ﾄﾘｸﾛﾛｴﾀﾝ(mg/l)
1,1,2-ﾄﾘｸﾛﾛｴﾀﾝ(mg/l)
ﾄﾘｸﾛﾛｴﾁﾚﾝ(mg/l)
ﾃﾄﾗｸﾛﾛｴﾁﾚﾝ(mg/l)
1,3-ｼﾞｸﾛﾛﾌﾟﾛﾍﾟﾝ(mg/l)
ﾁｳﾗﾑ(mg/l)
ｼﾏｼﾞﾝ(mg/l)
ﾁｵﾍﾞﾝｶﾙﾌﾞ(mg/l)
ﾍﾞﾝｾﾞﾝ(mg/l)
ｾﾚﾝ(mg/l)
硝酸性窒素及び亜硝酸性窒素(mg/l)
ふっ素(mg/l)
ほう素(mg/l)
特殊項目 |  | ﾌｪﾉｰﾙ類(mg/l)
銅(mg/l)
亜鉛(mg/l)
鉄（溶解性）(mg/l)
マンガン（溶解性）(mg/l)
クロム(mg/l)
弗素(mg/l)
その他の項目 |  | ＥＰＮ(mg/l)
ｸﾛﾛﾌｨﾙ-a(μg/l)
|  | 塩素イオン(mg/l) | 14800 | 16900 | 11600 | 12600 | 12700 | 11700

## 新潟海域№１１
水 域 名 |  |  | 新潟海域（甲） | 新潟海域（甲） | 新潟海域（甲） | 新潟海域（甲） | 新潟海域（甲） | 新潟海域（甲）
水 域 ・ 地 点 コ ー ド |  |  | 60160103 | 60160103 | 60160103 | 60160103 | 60160103 | 60160103
地 点 名 |  |  | 新潟海域（甲水域）ＮＯ．１１ | 新潟海域（甲水域）ＮＯ．１１ | 新潟海域（甲水域）ＮＯ．１１ | 新潟海域（甲水域）ＮＯ．１１ | 新潟海域（甲水域）ＮＯ．１１ | 新潟海域（甲水域）ＮＯ．１１
（地点統一番号） ＜類型＞ |  |  | 60103<A > | 60103<A > | 60103<A > | 60103<A > | 60103<A > | 60103<A >
採 取 月 日 |  |  | H10.4.14 | H10.5.12 | H10.6.9 | H10.7.7 | H10.8.10 | H10.10.6
採 取 時 刻 |  |  | 9:58 | 10:12 | 9:51 | 10:05 | 10:04 | 10:03
一般項目 |  | 天候 | 曇り | 曇り | 曇り | 小雨 | 晴れ | 晴れ
|  | 気温(℃) | 16.5 | 15.2 | 24.0 | 24.0 | 25.2 | 22.8
|  | 水温(℃) | 13.0 | 16.3 | 20.7 | 23.5 | 24.6 | 22.5
流量(m3/s)
|  | 採取位置 | 上層・中層の混合 | 上層・中層の混合 | 上層・中層の混合 | 上層・中層の混合 | 上層・中層の混合 | 上層・中層の混合
|  | 採取水深(m) | 3.00 | 3.00 | 3.00 | 3.00 | 3.00 | 3.00
| 湖沼 | 全水深(m) | 22.00 | 22.00 | 22.00 | 21.00 | 22.00 | 20.00
| 海域 | 透明度(m) | 3.5 | 9.0 | 8.5 | 3.5 | 2.5 | 3.5
| 生活環境項目 | ｐＨ | 8.1 | 8.2 | 8.1 | 8.3 | 8.2 | 8.2
|  | ＤＯ(mg/l) | 10.0 | 9.0 | 8.5 | 9.6 | 8.4 | 8.4
ＢＯＤ(mg/l)
|  | ＣＯＤ(mg/l) | 1.7 | 1.4 | 1.2 | 1.8 | *3.0 | 1.9
ＳＳ(mg/l)
|  | 大腸菌群数(MPN/100ml) | 3.3E+01 | 8.0E+00 | 4.9E+02 | 1300 | 1.4E+02 | 9.2E+02
|  | ｎ-ﾍｷｻﾝ抽出物質(mg/l) |  | ND |  |  |  | ND
全窒素(mg/l)
全燐(mg/l)
健康項目 |  | カドミウム(mg/l) |  | <0.001 |  |  |  | <0.001
|  | 全シアン(mg/l) |  | ND |  |  |  | ND
|  | 鉛(mg/l) |  | <0.005 |  |  |  | <0.005
|  | 六価クロム(mg/l) |  | <0.01 |  |  |  | <0.01
|  | 砒素(mg/l) |  | <0.005 |  |  |  | <0.005
|  | 総水銀(mg/l) |  | <0.0005 | <0.0005 |  | <0.0005 | <0.0005
アルキル水銀(mg/l)
ＰＣＢ(mg/l)
ジクロロメタン(mg/l)
四塩化炭素(mg/l)
1,2-ｼﾞｸﾛﾛｴﾀﾝ(mg/l)
1,1-ｼﾞｸﾛﾛｴﾁﾚﾝ(mg/l)
ｼｽ-1,2-ｼﾞｸﾛﾛｴﾁﾚﾝ(mg/l)
1,1,1-ﾄﾘｸﾛﾛｴﾀﾝ(mg/l)
1,1,2-ﾄﾘｸﾛﾛｴﾀﾝ(mg/l)
ﾄﾘｸﾛﾛｴﾁﾚﾝ(mg/l)
ﾃﾄﾗｸﾛﾛｴﾁﾚﾝ(mg/l)
1,3-ｼﾞｸﾛﾛﾌﾟﾛﾍﾟﾝ(mg/l)
ﾁｳﾗﾑ(mg/l)
ｼﾏｼﾞﾝ(mg/l)
ﾁｵﾍﾞﾝｶﾙﾌﾞ(mg/l)
ﾍﾞﾝｾﾞﾝ(mg/l)
ｾﾚﾝ(mg/l)
硝酸性窒素及び亜硝酸性窒素(mg/l)
ふっ素(mg/l)
ほう素(mg/l)
特殊項目 |  | ﾌｪﾉｰﾙ類(mg/l)
|  | 銅(mg/l) |  | <0.01 |  |  |  | <0.01
|  | 亜鉛(mg/l) |  | <0.01 |  |  |  | <0.01
|  | 鉄（溶解性）(mg/l) |  | <0.1 |  |  |  | <0.1
マンガン（溶解性）(mg/l)
クロム(mg/l)
弗素(mg/l)
その他の項目 |  | ＥＰＮ(mg/l)
ｸﾛﾛﾌｨﾙ-a(μg/l)
|  | 塩素イオン(mg/l) | 15000 | 17000 | 13000 | 15000 | 12000 | 13000

## 新潟海域№１２
水 域 名 |  |  | 新潟海域（甲） | 新潟海域（甲） | 新潟海域（甲） | 新潟海域（甲） | 新潟海域（甲） | 新潟海域（甲）
水 域 ・ 地 点 コ ー ド |  |  | 60160154 | 60160154 | 60160154 | 60160154 | 60160154 | 60160154
地 点 名 |  |  | 新潟海域（甲水域）ＮＯ．１２ | 新潟海域（甲水域）ＮＯ．１２ | 新潟海域（甲水域）ＮＯ．１２ | 新潟海域（甲水域）ＮＯ．１２ | 新潟海域（甲水域）ＮＯ．１２ | 新潟海域（甲水域）ＮＯ．１２
（地点統一番号） ＜類型＞ |  |  | 60154<A > | 60154<A > | 60154<A > | 60154<A > | 60154<A > | 60154<A >
採 取 月 日 |  |  | H10.4.14 | H10.5.12 | H10.6.9 | H10.7.7 | H10.8.10 | H10.10.6
採 取 時 刻 |  |  | 10:05 | 10:20 | 9:58 | 10:10 | 10:11 | 10:11
一般項目 |  | 天候 | 曇り | 曇り | 曇り | 小雨 | 晴れ | 晴れ
|  | 気温(℃) | 16.0 | 15.2 | 24.2 | 24.0 | 25.5 | 23.4
|  | 水温(℃) | 13.0 | 16.6 | 19.3 | 23.5 | 24.5 | 22.0
流量(m3/s)
|  | 採取位置 | 上層・中層の混合 | 上層・中層の混合 | 上層・中層の混合 | 上層・中層の混合 | 上層・中層の混合 | 上層・中層の混合
|  | 採取水深(m) | 3.00 | 3.00 | 3.00 | 3.00 | 3.00 | 3.00
| 湖沼 | 全水深(m) | 33.00 | 34.00 | 34.00 | 33.00 | 33.00 | 33.00
| 海域 | 透明度(m) | 3.0 | 6.0 | 13.0 | 3.5 | 2.0 | 3.5
| 生活環境項目 | ｐＨ | 8.1 | 8.3 | 8.1 | 8.3 | 8.2 | 8.2
|  | ＤＯ(mg/l) | 10.0 | 9.1 | 8.1 | 9.6 | 7.6 | 8.3
ＢＯＤ(mg/l)
|  | ＣＯＤ(mg/l) | 1.8 | 1.6 | 0.8 | *2.3 | *2.3 | 1.7
ＳＳ(mg/l)
|  | 大腸菌群数(MPN/100ml) | 3.5E+02 | 8.0E+00 | 2.2E+01 | 2400 | 1300 | 4.9E+02
ｎ-ﾍｷｻﾝ抽出物質(mg/l)
全窒素(mg/l)
全燐(mg/l)
健康項目 |  | カドミウム(mg/l)
全シアン(mg/l)
鉛(mg/l)
六価クロム(mg/l)
砒素(mg/l)
総水銀(mg/l)
アルキル水銀(mg/l)
ＰＣＢ(mg/l)
ジクロロメタン(mg/l)
四塩化炭素(mg/l)
1,2-ｼﾞｸﾛﾛｴﾀﾝ(mg/l)
1,1-ｼﾞｸﾛﾛｴﾁﾚﾝ(mg/l)
ｼｽ-1,2-ｼﾞｸﾛﾛｴﾁﾚﾝ(mg/l)
1,1,1-ﾄﾘｸﾛﾛｴﾀﾝ(mg/l)
1,1,2-ﾄﾘｸﾛﾛｴﾀﾝ(mg/l)
ﾄﾘｸﾛﾛｴﾁﾚﾝ(mg/l)
ﾃﾄﾗｸﾛﾛｴﾁﾚﾝ(mg/l)
1,3-ｼﾞｸﾛﾛﾌﾟﾛﾍﾟﾝ(mg/l)
ﾁｳﾗﾑ(mg/l)
ｼﾏｼﾞﾝ(mg/l)
ﾁｵﾍﾞﾝｶﾙﾌﾞ(mg/l)
ﾍﾞﾝｾﾞﾝ(mg/l)
ｾﾚﾝ(mg/l)
硝酸性窒素及び亜硝酸性窒素(mg/l)
ふっ素(mg/l)
ほう素(mg/l)
特殊項目 |  | ﾌｪﾉｰﾙ類(mg/l)
銅(mg/l)
亜鉛(mg/l)
鉄（溶解性）(mg/l)
マンガン（溶解性）(mg/l)
クロム(mg/l)
弗素(mg/l)
その他の項目 |  | ＥＰＮ(mg/l)
ｸﾛﾛﾌｨﾙ-a(μg/l)
|  | 塩素イオン(mg/l) | 11000 | 18000 | 18000 | 14000 | 11000 | 10000

## 新潟東港№１６
水 域 名 |  |  | 新潟海域（東港） | 新潟海域（東港） | 新潟海域（東港） | 新潟海域（東港） | 新潟海域（東港） | 新潟海域（東港）
水 域 ・ 地 点 コ ー ド |  |  | 61361351 | 61361351 | 61361351 | 61361351 | 61361351 | 61361351
地 点 名 |  |  | 新潟海域（新潟東港）ＮＯ．１６ | 新潟海域（新潟東港）ＮＯ．１６ | 新潟海域（新潟東港）ＮＯ．１６ | 新潟海域（新潟東港）ＮＯ．１６ | 新潟海域（新潟東港）ＮＯ．１６ | 新潟海域（新潟東港）ＮＯ．１６
（地点統一番号） ＜類型＞ |  |  | 61351<B > | 61351<B > | 61351<B > | 61351<B > | 61351<B > | 61351<B >
採 取 月 日 |  |  | H10.4.14 | H10.5.12 | H10.6.9 | H10.7.7 | H10.8.10 | H10.10.6
採 取 時 刻 |  |  | 10:36 | 10:53 | 10:29 | 10:40 | 10:41 | 10:42
一般項目 |  | 天候 | 曇り | 曇り | 曇り | 小雨 | 晴れ | 晴れ
|  | 気温(℃) | 18.0 | 15.7 | 23.8 | 25.0 | 26.0 | 23.8
|  | 水温(℃) | 14.3 | 16.4 | 22.3 | 23.5 | 27.1 | 24.5
流量(m3/s)
|  | 採取位置 | 上層・中層の混合 | 上層・中層の混合 | 上層・中層の混合 | 上層・中層の混合 | 上層・中層の混合 | 上層・中層の混合
|  | 採取水深(m) | 3.00 | 3.00 | 3.00 | 3.00 | 3.00 | 3.00
| 湖沼 | 全水深(m) | 14.00 | 17.00 | 17.00 | 16.00 | 14.00 | 16.00
| 海域 | 透明度(m) | 3.0 | 3.0 | 2.5 | 1.5 | 1.5 | 2.5
| 生活環境項目 | ｐＨ | 8.2 | 8.2 | *8.4 | 8.2 | *8.4 | 8.1
|  | ＤＯ(mg/l) | 10.0 | 10.0 | 14.0 | 9.1 | 11.0 | 7.6
ＢＯＤ(mg/l)
|  | ＣＯＤ(mg/l) | 3.0 | 2.0 | *3.3 | 2.7 | *3.9 | 2.9
ＳＳ(mg/l)
|  | 大腸菌群数(MPN/100ml) | 4.9E+02 | 1.3E+02 | 2.1E+01 | 1.6E+03 | 3.3E+02 | 3.5E+02
|  | ｎ-ﾍｷｻﾝ抽出物質(mg/l) |  | ND |  |  |  | ND
|  | 全窒素(mg/l) |  | 0.38 |  | 1.30 | 0.93 | 1.00
|  | 全燐(mg/l) |  | 0.031 |  | 0.044 | 0.051 | 0.043
健康項目 |  | カドミウム(mg/l) |  | <0.001 |  |  |  | <0.001
|  | 全シアン(mg/l) |  | ND |  |  |  | ND
|  | 鉛(mg/l) |  | <0.005 |  |  |  | <0.005
|  | 六価クロム(mg/l) |  | <0.01 |  |  |  | <0.01
|  | 砒素(mg/l) |  | <0.005 |  |  |  | <0.005
|  | 総水銀(mg/l) |  | <0.0005 | <0.0005 |  | <0.0005 | <0.0005
アルキル水銀(mg/l)
ＰＣＢ(mg/l)
ジクロロメタン(mg/l)
四塩化炭素(mg/l)
1,2-ｼﾞｸﾛﾛｴﾀﾝ(mg/l)
1,1-ｼﾞｸﾛﾛｴﾁﾚﾝ(mg/l)
ｼｽ-1,2-ｼﾞｸﾛﾛｴﾁﾚﾝ(mg/l)
1,1,1-ﾄﾘｸﾛﾛｴﾀﾝ(mg/l)
1,1,2-ﾄﾘｸﾛﾛｴﾀﾝ(mg/l)
ﾄﾘｸﾛﾛｴﾁﾚﾝ(mg/l)
ﾃﾄﾗｸﾛﾛｴﾁﾚﾝ(mg/l)
1,3-ｼﾞｸﾛﾛﾌﾟﾛﾍﾟﾝ(mg/l)
ﾁｳﾗﾑ(mg/l)
ｼﾏｼﾞﾝ(mg/l)
ﾁｵﾍﾞﾝｶﾙﾌﾞ(mg/l)
ﾍﾞﾝｾﾞﾝ(mg/l)
ｾﾚﾝ(mg/l)
硝酸性窒素及び亜硝酸性窒素(mg/l)
ふっ素(mg/l)
ほう素(mg/l)
特殊項目 |  | ﾌｪﾉｰﾙ類(mg/l)
|  | 銅(mg/l) |  | <0.01 |  |  |  | <0.01
|  | 亜鉛(mg/l) |  | <0.01 |  |  |  | <0.01
|  | 鉄（溶解性）(mg/l) |  | <0.1 |  |  |  | <0.1
マンガン（溶解性）(mg/l)
クロム(mg/l)
|  | 弗素(mg/l) | 0.4 | 0.8 | 0.6 | 0.4 | 0.4 | 0.4
その他の項目 |  | ＥＰＮ(mg/l)
ｸﾛﾛﾌｨﾙ-a(μg/l)
|  | 塩素イオン(mg/l) | 13000 | 17000 | 17000 | 14000 | 13000 | 16000

## 弥彦・米山№１
水 域 名 |  |  | 弥彦・米山地先海域（弥彦地先） | 弥彦・米山地先海域（弥彦地先） | 弥彦・米山地先海域（弥彦地先） | 弥彦・米山地先海域（弥彦地先） | 弥彦・米山地先海域（弥彦地先） | 弥彦・米山地先海域（弥彦地先）
水 域 ・ 地 点 コ ー ド |  |  | 60860851 | 60860851 | 60860851 | 60860851 | 60860851 | 60860851
地 点 名 |  |  | 弥彦・米山地先海域（弥彦地先）ＮＯ．０１ | 弥彦・米山地先海域（弥彦地先）ＮＯ．０１ | 弥彦・米山地先海域（弥彦地先）ＮＯ．０１ | 弥彦・米山地先海域（弥彦地先）ＮＯ．０１ | 弥彦・米山地先海域（弥彦地先）ＮＯ．０１ | 弥彦・米山地先海域（弥彦地先）ＮＯ．０１
（地点統一番号） ＜類型＞ |  |  | 60851<A > | 60851<A > | 60851<A > | 60851<A > | 60851<A > | 60851<A >
採 取 月 日 |  |  | H10.4.16 | H10.5.13 | H10.6.11 | H10.7.8 | H10.8.5 | H10.9.9
採 取 時 刻 |  |  | 13:17 | 13:25 | 13:20 | 13:17 | 8:35 | 13:27
一般項目 |  | 天候 | 晴れ | 晴れ | 曇り | 晴れ | 晴れ | 晴れ
|  | 気温(℃) | 19.5 | 17.8 | 23.2 | 25.7 | 27.0 | 25.7
|  | 水温(℃) | 12.3 | 16.0 | 19.4 | 23.3 | 27.7 | 26.0
流量(m3/s)
|  | 採取位置 | 上層・中層の混合 | 上層・中層の混合 | 上層・中層の混合 | 上層・中層の混合 | 上層・中層の混合 | 上層・中層の混合
|  | 採取水深(m) | 3.00 | 3.00 | 3.00 | 3.00 | 3.00 | 3.00
| 湖沼 | 全水深(m) | 18.00 | 18.00 | 18.00 | 18.00 | 18.00 | 18.00
| 海域 | 透明度(m) | 1.5 | 5.0 | 16.0 | 15.0 | 4.0 | 15.0
| 生活環境項目 | ｐＨ | 8.0 | 8.1 | 8.1 | 8.1 | 8.2 | *8.4
|  | ＤＯ(mg/l) | 9.8 | 8.9 | 7.9 | 7.8 | *7.2 | *7.3
ＢＯＤ(mg/l)
|  | ＣＯＤ(mg/l) | *2.9 | *2.4 | 0.9 | *2.5 | *2.2 | 1.3
ＳＳ(mg/l)
|  | 大腸菌群数(MPN/100ml) | 1.7E+02 | 4.0E+00 | 1300 | 2.0E+00 | 5400 | 0.0E+00
ｎ-ﾍｷｻﾝ抽出物質(mg/l)
全窒素(mg/l)
全燐(mg/l)
健康項目 |  | カドミウム(mg/l)
全シアン(mg/l)
鉛(mg/l)
六価クロム(mg/l)
砒素(mg/l)
総水銀(mg/l)
アルキル水銀(mg/l)
ＰＣＢ(mg/l)
ジクロロメタン(mg/l)
四塩化炭素(mg/l)
1,2-ｼﾞｸﾛﾛｴﾀﾝ(mg/l)
1,1-ｼﾞｸﾛﾛｴﾁﾚﾝ(mg/l)
ｼｽ-1,2-ｼﾞｸﾛﾛｴﾁﾚﾝ(mg/l)
1,1,1-ﾄﾘｸﾛﾛｴﾀﾝ(mg/l)
1,1,2-ﾄﾘｸﾛﾛｴﾀﾝ(mg/l)
ﾄﾘｸﾛﾛｴﾁﾚﾝ(mg/l)
ﾃﾄﾗｸﾛﾛｴﾁﾚﾝ(mg/l)
1,3-ｼﾞｸﾛﾛﾌﾟﾛﾍﾟﾝ(mg/l)
ﾁｳﾗﾑ(mg/l)
ｼﾏｼﾞﾝ(mg/l)
ﾁｵﾍﾞﾝｶﾙﾌﾞ(mg/l)
ﾍﾞﾝｾﾞﾝ(mg/l)
ｾﾚﾝ(mg/l)
硝酸性窒素及び亜硝酸性窒素(mg/l)
ふっ素(mg/l)
ほう素(mg/l)
特殊項目 |  | ﾌｪﾉｰﾙ類(mg/l)
銅(mg/l)
亜鉛(mg/l)
鉄（溶解性）(mg/l)
マンガン（溶解性）(mg/l)
クロム(mg/l)
弗素(mg/l)
その他の項目 |  | ＥＰＮ(mg/l)
ｸﾛﾛﾌｨﾙ-a(μg/l)
|  | 塩素イオン(mg/l) | 14000 | 18000 | 18000 | 18000 | 17000 | 18000

## 弥彦・米山№２
水 域 名 |  |  | 弥彦・米山地先海域（弥彦地先） | 弥彦・米山地先海域（弥彦地先） | 弥彦・米山地先海域（弥彦地先） | 弥彦・米山地先海域（弥彦地先） | 弥彦・米山地先海域（弥彦地先） | 弥彦・米山地先海域（弥彦地先）
水 域 ・ 地 点 コ ー ド |  |  | 60860801 | 60860801 | 60860801 | 60860801 | 60860801 | 60860801
地 点 名 |  |  | 弥彦・米山地先海域（弥彦地先）ＮＯ．０２ | 弥彦・米山地先海域（弥彦地先）ＮＯ．０２ | 弥彦・米山地先海域（弥彦地先）ＮＯ．０２ | 弥彦・米山地先海域（弥彦地先）ＮＯ．０２ | 弥彦・米山地先海域（弥彦地先）ＮＯ．０２ | 弥彦・米山地先海域（弥彦地先）ＮＯ．０２
（地点統一番号） ＜類型＞ |  |  | 60801<A > | 60801<A > | 60801<A > | 60801<A > | 60801<A > | 60801<A >
採 取 月 日 |  |  | H10.4.16 | H10.5.13 | H10.6.11 | H10.7.8 | H10.8.5 | H10.9.9
採 取 時 刻 |  |  | 12:55 | 13:00 | 12:59 | 12:56 | 9:00 | 13:05
一般項目 |  | 天候 | 晴れ | 晴れ | 曇り | 晴れ | 晴れ | 晴れ
|  | 気温(℃) | 21.8 | 18.0 | 26.9 | 27.0 | 27.7 | 26.5
|  | 水温(℃) | 12.8 | 15.2 | 19.2 | 23.5 | 27.7 | 26.3
流量(m3/s)
|  | 採取位置 | 上層・中層の混合 | 上層・中層の混合 | 上層・中層の混合 | 上層・中層の混合 | 上層・中層の混合 | 上層・中層の混合
|  | 採取水深(m) | 3.00 | 3.00 | 3.00 | 3.00 | 3.00 | 3.00
| 湖沼 | 全水深(m) | 9.00 | 9.00 | 9.00 | 9.00 | 9.00 | 9.00
| 海域 | 透明度(m) | 0.8 | 3.0 | 9.0 | 6.0 | 3.5 | 9.0
| 生活環境項目 | ｐＨ | 8.0 | 8.1 | 8.1 | 8.1 | 8.2 | *8.5
|  | ＤＯ(mg/l) | 9.9 | 8.6 | 8.0 | 7.9 | *7.3 | 7.8
ＢＯＤ(mg/l)
|  | ＣＯＤ(mg/l) | 1.6 | *2.2 | 1.3 | *2.1 | *2.8 | 1.4
ＳＳ(mg/l)
|  | 大腸菌群数(MPN/100ml) | 2.2E+02 | 7.9E+01 | 2.0E+00 | 7.0E+00 | 2.3E+02 | 0.0E+00
|  | ｎ-ﾍｷｻﾝ抽出物質(mg/l) |  | ND |  |  |  | ND
|  | 全窒素(mg/l) |  | 0.18 |  | 0.12 | 0.30 | 0.11
|  | 全燐(mg/l) |  | 0.017 |  | 0.009 | 0.018 | 0.006
健康項目 |  | カドミウム(mg/l)
全シアン(mg/l)
鉛(mg/l)
六価クロム(mg/l)
砒素(mg/l)
総水銀(mg/l)
アルキル水銀(mg/l)
ＰＣＢ(mg/l)
ジクロロメタン(mg/l)
四塩化炭素(mg/l)
1,2-ｼﾞｸﾛﾛｴﾀﾝ(mg/l)
1,1-ｼﾞｸﾛﾛｴﾁﾚﾝ(mg/l)
ｼｽ-1,2-ｼﾞｸﾛﾛｴﾁﾚﾝ(mg/l)
1,1,1-ﾄﾘｸﾛﾛｴﾀﾝ(mg/l)
1,1,2-ﾄﾘｸﾛﾛｴﾀﾝ(mg/l)
ﾄﾘｸﾛﾛｴﾁﾚﾝ(mg/l)
ﾃﾄﾗｸﾛﾛｴﾁﾚﾝ(mg/l)
1,3-ｼﾞｸﾛﾛﾌﾟﾛﾍﾟﾝ(mg/l)
ﾁｳﾗﾑ(mg/l)
ｼﾏｼﾞﾝ(mg/l)
ﾁｵﾍﾞﾝｶﾙﾌﾞ(mg/l)
ﾍﾞﾝｾﾞﾝ(mg/l)
ｾﾚﾝ(mg/l)
硝酸性窒素及び亜硝酸性窒素(mg/l)
ふっ素(mg/l)
ほう素(mg/l)
特殊項目 |  | ﾌｪﾉｰﾙ類(mg/l)
銅(mg/l)
亜鉛(mg/l)
鉄（溶解性）(mg/l)
マンガン（溶解性）(mg/l)
クロム(mg/l)
弗素(mg/l)
その他の項目 |  | ＥＰＮ(mg/l)
ｸﾛﾛﾌｨﾙ-a(μg/l)
|  | 塩素イオン(mg/l) | 14000 | 16000 | 19000 | 18000 | 16000 | 17000