## 新潟海域№１
水 域 名 |  |  | 新潟海域（甲） | 新潟海域（甲） | 新潟海域（甲） | 新潟海域（甲） | 新潟海域（甲） | 新潟海域（甲）
水 域 ・ 地 点 コ ー ド |  |  | 60160101 | 60160101 | 60160101 | 60160101 | 60160101 | 60160101
地 点 名 |  |  | 新潟海域（甲水域）ＮＯ．０１ | 新潟海域（甲水域）ＮＯ．０１ | 新潟海域（甲水域）ＮＯ．０１ | 新潟海域（甲水域）ＮＯ．０１ | 新潟海域（甲水域）ＮＯ．０１ | 新潟海域（甲水域）ＮＯ．０１
（地点統一番号） ＜類型＞ |  |  | 60101<A > | 60101<A > | 60101<A > | 60101<A > | 60101<A > | 60101<A >
採 取 月 日 |  |  | H11.4.19 | H11.5.11 | H11.6.1 | H11.7.6 | H11.8.3 | H11.9.7
採 取 時 刻 |  |  | 8:52 | 8:55 | 8:58 | 8:53 | 8:58 | 8:53
一般項目 |  | 天候 | 曇り | 曇り | 快晴 | 曇り | 快晴 | 曇り
|  | 気温(℃) | 16.5 | 12.8 | 20.0 | 21.8 | 33.0 | 27.0
|  | 水温(℃) | 10.7 | 14.0 | 20.5 | 20.8 | 26.8 | 28.5
流量(m3/s)
|  | 採取位置 | 上層・中層の混合 | 上層・中層の混合 | 上層・中層の混合 | 上層・中層の混合 | 上層・中層の混合 | 上層・中層の混合
|  | 採取水深(m) | 3 | 3 | 3 | 3 | 3 | 3
| 湖沼 | 全水深(m) | 11 | 12.1 | 11.6 | 11.8 | 12.5 | 11.2
| 海域 | 透明度(m) | 7.0 | 6.0 | 5.0 | 4.5 | 6.5 | 7.0
| 生活環境項目 | ｐＨ | 8.0 | 8.1 | 8.0 | 8.1 | 8.0 | 8.0
|  | ＤＯ(mg/l) | 9.0 | 8.6 | 8.4 | 7.5 | *6.9 | *6.5
ＢＯＤ(mg/l)
|  | ＣＯＤ(mg/l) | 1.9 | 1.8 | 1.6 | 1.9 | 1.6 | 1.8
ＳＳ(mg/l)
|  | 大腸菌群数(MPN/100ml) | 0.0E+00 | 0.0E+00 | 0.0E+00 | 0.0E+00 | 0.0E+00 | 2.2E+01
|  | ｎ-ﾍｷｻﾝ抽出物質(mg/l) |  | ND |  |  |  | ND
|  | 全窒素(mg/l) | 0.26 | 0.16 | 0.26 | 0.11 | 0.13 | 0.23
|  | 全燐(mg/l) | 0.013 | 0.012 | 0.015 | 0.019 | 0.010 | 0.011
健康項目 |  | カドミウム(mg/l) |  | <0.001 |  |  |  | <0.001
|  | 全シアン(mg/l) |  | ND |  |  |  | ND
|  | 鉛(mg/l) |  | <0.005 |  |  |  | <0.005
|  | 六価クロム(mg/l) |  | <0.01 |  |  |  | <0.01
|  | 砒素(mg/l) |  | <0.005 |  |  |  | <0.005
|  | 総水銀(mg/l) |  | <0.0005 | <0.0005 |  | <0.0005 | <0.0005
アルキル水銀(mg/l)
ＰＣＢ(mg/l)
ジクロロメタン(mg/l)
四塩化炭素(mg/l)
1,2-ｼﾞｸﾛﾛｴﾀﾝ(mg/l)
1,1-ｼﾞｸﾛﾛｴﾁﾚﾝ(mg/l)
ｼｽ-1,2-ｼﾞｸﾛﾛｴﾁﾚﾝ(mg/l)
1,1,1-ﾄﾘｸﾛﾛｴﾀﾝ(mg/l)
1,1,2-ﾄﾘｸﾛﾛｴﾀﾝ(mg/l)
ﾄﾘｸﾛﾛｴﾁﾚﾝ(mg/l)
ﾃﾄﾗｸﾛﾛｴﾁﾚﾝ(mg/l)
1,3-ｼﾞｸﾛﾛﾌﾟﾛﾍﾟﾝ(mg/l)
ﾁｳﾗﾑ(mg/l)
ｼﾏｼﾞﾝ(mg/l)
ﾁｵﾍﾞﾝｶﾙﾌﾞ(mg/l)
ﾍﾞﾝｾﾞﾝ(mg/l)
ｾﾚﾝ(mg/l)
硝酸性窒素及び亜硝酸性窒素(mg/l)
ふっ素(mg/l)
ほう素(mg/l)
特殊項目 |  | ﾌｪﾉｰﾙ類(mg/l)
|  | 銅(mg/l) |  | <0.01 |  |  |  | <0.01
|  | 亜鉛(mg/l) |  | <0.01 |  |  |  | <0.01
|  | 鉄（溶解性）(mg/l) |  | <0.1 |  |  |  | <0.1
マンガン（溶解性）(mg/l)
クロム(mg/l)
弗素(mg/l)
その他の項目 |  | ＥＰＮ(mg/l)
ｸﾛﾛﾌｨﾙ-a(μg/l)
|  | 塩素イオン(mg/l) | 18200 | 18000 | 19000 | 18300 | 19000 | 17900

## 新潟海域№３
水 域 名 |  |  | 新潟海域（甲） | 新潟海域（甲） | 新潟海域（甲） | 新潟海域（甲） | 新潟海域（甲） | 新潟海域（甲）
水 域 ・ 地 点 コ ー ド |  |  | 60160102 | 60160102 | 60160102 | 60160102 | 60160102 | 60160102
地 点 名 |  |  | 新潟海域（甲水域）ＮＯ．０３ | 新潟海域（甲水域）ＮＯ．０３ | 新潟海域（甲水域）ＮＯ．０３ | 新潟海域（甲水域）ＮＯ．０３ | 新潟海域（甲水域）ＮＯ．０３ | 新潟海域（甲水域）ＮＯ．０３
（地点統一番号） ＜類型＞ |  |  | 60102<A > | 60102<A > | 60102<A > | 60102<A > | 60102<A > | 60102<A >
採 取 月 日 |  |  | H11.4.19 | H11.5.11 | H11.6.1 | H11.7.6 | H11.8.3 | H11.9.7
採 取 時 刻 |  |  | 9:06 | 9:15 | 9:12 | 9:07 | 9:10 | 9:05
一般項目 |  | 天候 | 曇り | 曇り | 快晴 | 曇り | 快晴 | 曇り
|  | 気温(℃) | 16.5 | 13.0 | 20.0 | 23.0 | 32.8 | 26.8
|  | 水温(℃) | 12.0 | 19.2 | 20.1 | 21.5 | 26.0 | 28.3
流量(m3/s)
|  | 採取位置 | 上層・中層の混合 | 上層・中層の混合 | 上層・中層の混合 | 上層・中層の混合 | 上層・中層の混合 | 上層・中層の混合
|  | 採取水深(m) | 3 | 3 | 3 | 3 | 3 | 3
| 湖沼 | 全水深(m) | 19.8 | 19 | 19.5 | 18.4 | 20 | 18.7
| 海域 | 透明度(m) | 6.5 | 5.0 | 7.5 | 3.5 | 8.0 | 8.0
| 生活環境項目 | ｐＨ | 8.1 | 8.1 | 8.1 | 8.1 | 8.0 | 8.1
|  | ＤＯ(mg/l) | 9.5 | 9.0 | 8.1 | 7.6 | *7.1 | *6.4
ＢＯＤ(mg/l)
|  | ＣＯＤ(mg/l) | 1.5 | 1.3 | 1.6 | 1.5 | 1.4 | 1.5
ＳＳ(mg/l)
|  | 大腸菌群数(MPN/100ml) | 4.0E+00 | 7.9E+01 | 0.0E+00 | 2.4E+02 | 8.0E+00 | 0.0E+00
|  | ｎ-ﾍｷｻﾝ抽出物質(mg/l) |  | ND |  |  |  | ND
全窒素(mg/l)
全燐(mg/l)
健康項目 |  | カドミウム(mg/l) |  | <0.001 |  |  |  | <0.001
|  | 全シアン(mg/l) |  | ND |  |  |  | ND
|  | 鉛(mg/l) |  | <0.005 |  |  |  | <0.005
|  | 六価クロム(mg/l) |  | <0.01 |  |  |  | <0.01
|  | 砒素(mg/l) |  | <0.005 |  |  |  | <0.005
|  | 総水銀(mg/l) |  | <0.0005 | <0.0005 |  | <0.0005 | <0.0005
アルキル水銀(mg/l)
ＰＣＢ(mg/l)
ジクロロメタン(mg/l)
四塩化炭素(mg/l)
1,2-ｼﾞｸﾛﾛｴﾀﾝ(mg/l)
1,1-ｼﾞｸﾛﾛｴﾁﾚﾝ(mg/l)
ｼｽ-1,2-ｼﾞｸﾛﾛｴﾁﾚﾝ(mg/l)
1,1,1-ﾄﾘｸﾛﾛｴﾀﾝ(mg/l)
1,1,2-ﾄﾘｸﾛﾛｴﾀﾝ(mg/l)
ﾄﾘｸﾛﾛｴﾁﾚﾝ(mg/l)
ﾃﾄﾗｸﾛﾛｴﾁﾚﾝ(mg/l)
1,3-ｼﾞｸﾛﾛﾌﾟﾛﾍﾟﾝ(mg/l)
ﾁｳﾗﾑ(mg/l)
ｼﾏｼﾞﾝ(mg/l)
ﾁｵﾍﾞﾝｶﾙﾌﾞ(mg/l)
ﾍﾞﾝｾﾞﾝ(mg/l)
ｾﾚﾝ(mg/l)
硝酸性窒素及び亜硝酸性窒素(mg/l)
ふっ素(mg/l)
ほう素(mg/l)
特殊項目 |  | ﾌｪﾉｰﾙ類(mg/l)
|  | 銅(mg/l) |  | <0.01 |  |  |  | <0.01
|  | 亜鉛(mg/l) |  | <0.01 |  |  |  | <0.01
|  | 鉄（溶解性）(mg/l) |  | <0.1 |  |  |  | <0.1
マンガン（溶解性）(mg/l)
クロム(mg/l)
弗素(mg/l)
その他の項目 |  | ＥＰＮ(mg/l)
ｸﾛﾛﾌｨﾙ-a(μg/l)
|  | 塩素イオン(mg/l) | 16500 | 17000 | 18700 | 16200 | 18800 | 17600

## 新潟海域№４
水 域 名 |  |  | 新潟海域（乙） | 新潟海域（乙） | 新潟海域（乙） | 新潟海域（乙） | 新潟海域（乙） | 新潟海域（乙）
水 域 ・ 地 点 コ ー ド |  |  | 60260201 | 60260201 | 60260201 | 60260201 | 60260201 | 60260201
地 点 名 |  |  | 新潟海域（乙水域）ＮＯ．０４ | 新潟海域（乙水域）ＮＯ．０４ | 新潟海域（乙水域）ＮＯ．０４ | 新潟海域（乙水域）ＮＯ．０４ | 新潟海域（乙水域）ＮＯ．０４ | 新潟海域（乙水域）ＮＯ．０４
（地点統一番号） ＜類型＞ |  |  | 60201<A > | 60201<A > | 60201<A > | 60201<A > | 60201<A > | 60201<A >
採 取 月 日 |  |  | H11.4.19 | H11.5.11 | H11.6.1 | H11.7.6 | H11.8.3 | H11.9.7
採 取 時 刻 |  |  | 9:15 | 9:25 | 9:21 | 9:16 | 9:17 | 9:12
一般項目 |  | 天候 | 曇り | 曇り | 快晴 | 曇り | 快晴 | 曇り
|  | 気温(℃) | 16.8 | 12.5 | 19.5 | 22.5 | 32.8 | 27.0
|  | 水温(℃) | 11.0 | 19.2 | 19.4 | 21.5 | 26.0 | 28.5
流量(m3/s)
|  | 採取位置 | 上層・中層の混合 | 上層・中層の混合 | 上層・中層の混合 | 上層・中層の混合 | 上層・中層の混合 | 上層・中層の混合
|  | 採取水深(m) | 3 | 3 | 3 | 3 | 3 | 3
| 湖沼 | 全水深(m) | 24 | 24 | 23.6 | 23.8 | 23.5 | 22.8
| 海域 | 透明度(m) | 4.5 | 3.0 | 11.0 | 2.5 | 7.5 | 9.0
| 生活環境項目 | ｐＨ | 8.2 | 8.1 | 8.1 | 8.1 | 8.0 | 8.1
|  | ＤＯ(mg/l) | 9.5 | 9.0 | 8.4 | 7.6 | *7.0 | *6.5
ＢＯＤ(mg/l)
|  | ＣＯＤ(mg/l) | 1.9 | 1.9 | 1.7 | 1.9 | 2.0 | 1.6
ＳＳ(mg/l)
|  | 大腸菌群数(MPN/100ml) | 1.3E+02 | 2.2E+02 | 5.0E+00 | 3.3E+02 | 7.9E+01 | 0.0E+00
|  | ｎ-ﾍｷｻﾝ抽出物質(mg/l) |  | ND |  |  |  | ND
全窒素(mg/l)
全燐(mg/l)
健康項目 |  | カドミウム(mg/l) |  | <0.001 |  |  |  | <0.001
|  | 全シアン(mg/l) |  | ND |  |  |  | ND
|  | 鉛(mg/l) |  | <0.005 |  |  |  | <0.005
|  | 六価クロム(mg/l) |  | <0.01 |  |  |  | <0.01
|  | 砒素(mg/l) |  | <0.005 |  |  |  | <0.005
|  | 総水銀(mg/l) |  | <0.0005 | <0.0005 |  | <0.0005 | <0.0005
アルキル水銀(mg/l)
ＰＣＢ(mg/l)
ジクロロメタン(mg/l)
四塩化炭素(mg/l)
1,2-ｼﾞｸﾛﾛｴﾀﾝ(mg/l)
1,1-ｼﾞｸﾛﾛｴﾁﾚﾝ(mg/l)
ｼｽ-1,2-ｼﾞｸﾛﾛｴﾁﾚﾝ(mg/l)
1,1,1-ﾄﾘｸﾛﾛｴﾀﾝ(mg/l)
1,1,2-ﾄﾘｸﾛﾛｴﾀﾝ(mg/l)
ﾄﾘｸﾛﾛｴﾁﾚﾝ(mg/l)
ﾃﾄﾗｸﾛﾛｴﾁﾚﾝ(mg/l)
1,3-ｼﾞｸﾛﾛﾌﾟﾛﾍﾟﾝ(mg/l)
ﾁｳﾗﾑ(mg/l)
ｼﾏｼﾞﾝ(mg/l)
ﾁｵﾍﾞﾝｶﾙﾌﾞ(mg/l)
ﾍﾞﾝｾﾞﾝ(mg/l)
ｾﾚﾝ(mg/l)
硝酸性窒素及び亜硝酸性窒素(mg/l)
ふっ素(mg/l)
ほう素(mg/l)
特殊項目 |  | ﾌｪﾉｰﾙ類(mg/l)
|  | 銅(mg/l) |  | <0.01 |  |  |  | <0.01
|  | 亜鉛(mg/l) |  | <0.01 |  |  |  | <0.01
|  | 鉄（溶解性）(mg/l) |  | <0.1 |  |  |  | <0.1
マンガン（溶解性）(mg/l)
クロム(mg/l)
弗素(mg/l)
その他の項目 |  | ＥＰＮ(mg/l)
ｸﾛﾛﾌｨﾙ-a(μg/l)
|  | 塩素イオン(mg/l) | 16000 | 17400 | 18900 | 16700 | 18500 | 17200

## 新潟海域№６
水 域 名 |  |  | 新潟海域（乙） | 新潟海域（乙） | 新潟海域（乙） | 新潟海域（乙） | 新潟海域（乙） | 新潟海域（乙）
水 域 ・ 地 点 コ ー ド |  |  | 60260202 | 60260202 | 60260202 | 60260202 | 60260202 | 60260202
地 点 名 |  |  | 新潟海域（乙水域）ＮＯ．０６ | 新潟海域（乙水域）ＮＯ．０６ | 新潟海域（乙水域）ＮＯ．０６ | 新潟海域（乙水域）ＮＯ．０６ | 新潟海域（乙水域）ＮＯ．０６ | 新潟海域（乙水域）ＮＯ．０６
（地点統一番号） ＜類型＞ |  |  | 60202<A > | 60202<A > | 60202<A > | 60202<A > | 60202<A > | 60202<A >
採 取 月 日 |  |  | H11.4.19 | H11.5.11 | H11.6.1 | H11.7.6 | H11.8.3 | H11.9.7
採 取 時 刻 |  |  | 9:35 | 9:57 | 9:42 | 9:37 | 9:35 | 9:30
一般項目 |  | 天候 | 曇り | 曇り | 快晴 | 曇り | 快晴 | 曇り
|  | 気温(℃) | 17.0 | 13.8 | 19.5 | 23.0 | 32.8 | 26.5
|  | 水温(℃) | 12.8 | 14.7 | 19.5 | 20.5 | 27.5 | 28.6
流量(m3/s)
|  | 採取位置 | 上層・中層の混合 | 上層・中層の混合 | 上層・中層の混合 | 上層・中層の混合 | 上層・中層の混合 | 上層・中層の混合
|  | 採取水深(m) | 3 | 3 | 3 | 3 | 3 | 3
| 湖沼 | 全水深(m) | 23.3 | 23.4 | 23.1 | 22.7 | 23.7 | 21.9
| 海域 | 透明度(m) | 2.5 | 4.0 | 6.0 | 1.5 | 4.5 | 5.0
| 生活環境項目 | ｐＨ | 8.1 | 8.1 | 8.0 | 8.1 | 8.0 | 8.1
|  | ＤＯ(mg/l) | 10.0 | 9.8 | 8.6 | 8.1 | *7.3 | *6.8
ＢＯＤ(mg/l)
|  | ＣＯＤ(mg/l) | 1.5 | 2.0 | 1.9 | 2.0 | 2.0 | *2.4
ＳＳ(mg/l)
|  | 大腸菌群数(MPN/100ml) | 2.4E+02 | 1.3E+02 | 4.9E+02 | 2400 | 4900 | 1.7E+01
|  | ｎ-ﾍｷｻﾝ抽出物質(mg/l) |  | ND |  |  |  | ND
|  | 全窒素(mg/l) | 0.46 | 0.39 | 0.36 | 0.33 | 0.27 | 0.21
|  | 全燐(mg/l) | 0.017 | 0.019 | 0.029 | 0.024 | 0.032 | 0.015
健康項目 |  | カドミウム(mg/l) |  | <0.001 |  |  |  | <0.001
|  | 全シアン(mg/l) |  | ND |  |  |  | ND
|  | 鉛(mg/l) |  | <0.005 |  |  |  | <0.005
|  | 六価クロム(mg/l) |  | <0.01 |  |  |  | <0.01
|  | 砒素(mg/l) |  | <0.005 |  |  |  | <0.005
|  | 総水銀(mg/l) |  | <0.0005 | <0.0005 |  | <0.0005 | <0.0005
アルキル水銀(mg/l)
ＰＣＢ(mg/l)
|  | ジクロロメタン(mg/l) | <0.002 |  |  | <0.002
|  | 四塩化炭素(mg/l) | <0.0002 |  |  | <0.0002
|  | 1,2-ｼﾞｸﾛﾛｴﾀﾝ(mg/l) | <0.0004 |  |  | <0.0004
|  | 1,1-ｼﾞｸﾛﾛｴﾁﾚﾝ(mg/l) | <0.002 |  |  | <0.002
|  | ｼｽ-1,2-ｼﾞｸﾛﾛｴﾁﾚﾝ(mg/l) | <0.004 |  |  | <0.004
|  | 1,1,1-ﾄﾘｸﾛﾛｴﾀﾝ(mg/l) | <0.0005 |  |  | <0.0005
|  | 1,1,2-ﾄﾘｸﾛﾛｴﾀﾝ(mg/l) | <0.0006 |  |  | <0.0006
|  | ﾄﾘｸﾛﾛｴﾁﾚﾝ(mg/l) | <0.002 |  |  | <0.002
|  | ﾃﾄﾗｸﾛﾛｴﾁﾚﾝ(mg/l) | <0.0005 |  |  | <0.0005
1,3-ｼﾞｸﾛﾛﾌﾟﾛﾍﾟﾝ(mg/l)
ﾁｳﾗﾑ(mg/l)
ｼﾏｼﾞﾝ(mg/l)
ﾁｵﾍﾞﾝｶﾙﾌﾞ(mg/l)
|  | ﾍﾞﾝｾﾞﾝ(mg/l) | <0.001 |  |  | <0.001
|  | ｾﾚﾝ(mg/l) | <0.002 |  |  | <0.002
硝酸性窒素及び亜硝酸性窒素(mg/l)
ふっ素(mg/l)
ほう素(mg/l)
特殊項目 |  | ﾌｪﾉｰﾙ類(mg/l)
|  | 銅(mg/l) |  | <0.01 |  |  |  | <0.01
|  | 亜鉛(mg/l) |  | <0.01 |  |  |  | <0.01
|  | 鉄（溶解性）(mg/l) |  | <0.1 |  |  |  | <0.1
マンガン（溶解性）(mg/l)
クロム(mg/l)
弗素(mg/l)
その他の項目 |  | ＥＰＮ(mg/l)
ｸﾛﾛﾌｨﾙ-a(μg/l)
|  | 塩素イオン(mg/l) | 11600 | 10500 | 11800 | 12600 | 15000 | 15000

## 新潟海域№７
水 域 名 |  |  | 新潟海域（丙） | 新潟海域（丙） | 新潟海域（丙） | 新潟海域（丙） | 新潟海域（丙） | 新潟海域（丙）
水 域 ・ 地 点 コ ー ド |  |  | 60360301 | 60360301 | 60360301 | 60360301 | 60360301 | 60360301
地 点 名 |  |  | 新潟海域（丙水域）ＮＯ．０７ | 新潟海域（丙水域）ＮＯ．０７ | 新潟海域（丙水域）ＮＯ．０７ | 新潟海域（丙水域）ＮＯ．０７ | 新潟海域（丙水域）ＮＯ．０７ | 新潟海域（丙水域）ＮＯ．０７
（地点統一番号） ＜類型＞ |  |  | 60301<B > | 60301<B > | 60301<B > | 60301<B > | 60301<B > | 60301<B >
採 取 月 日 |  |  | H11.4.19 | H11.5.11 | H11.6.1 | H11.7.6 | H11.8.3 | H11.9.7
採 取 時 刻 |  |  | 9:22 | 9:40 | 9:29 | 9:25 | 9:24 | 9:19
一般項目 |  | 天候 | 曇り | 曇り | 快晴 | 曇り | 快晴 | 曇り
|  | 気温(℃) | 17.3 | 13.0 | 20.0 | 21.0 | 33.2 | 27.0
|  | 水温(℃) | 12.3 | 15.1 | 20.2 | 21.0 | 27.0 | 28.2
流量(m3/s)
|  | 採取位置 | 上層・中層の混合 | 上層・中層の混合 | 上層・中層の混合 | 上層・中層の混合 | 上層・中層の混合 | 上層・中層の混合
|  | 採取水深(m) | 3 | 3 | 3 | 3 | 3 | 3
| 湖沼 | 全水深(m) | 9.1 | 13 | 11.3 | 11.6 | 10.8 | 8.7
| 海域 | 透明度(m) | 3.5 | 2.0 | 3.5 | 2.0 | 3.5 | 4.0
| 生活環境項目 | ｐＨ | 8.1 | 7.9 | 8.0 | 7.9 | 8.0 | 8.1
|  | ＤＯ(mg/l) | 9.4 | 9.2 | 8.0 | 8.4 | 6.9 | 6.5
ＢＯＤ(mg/l)
|  | ＣＯＤ(mg/l) | *3.6 | 2.2 | 2.4 | 2.4 | 2.4 | 2.5
ＳＳ(mg/l)
|  | 大腸菌群数(MPN/100ml) | 3.3E+01 | 7.0E+02 | 3.3E+02 | 2.4E+03 | 1.7E+02 | 7.0E+02
|  | ｎ-ﾍｷｻﾝ抽出物質(mg/l) |  | ND |  |  |  | ND
|  | 全窒素(mg/l) | 0.35 | 0.61 | 0.42 | 0.39 | 0.24 | 0.35
|  | 全燐(mg/l) | 0.012 | 0.036 | 0.024 | 0.019 | 0.023 | 0.021
健康項目 |  | カドミウム(mg/l) |  | <0.001 |  |  |  | <0.001
|  | 全シアン(mg/l) |  | ND |  |  |  | ND
|  | 鉛(mg/l) |  | <0.005 |  |  |  | <0.005
|  | 六価クロム(mg/l) |  | <0.01 |  |  |  | <0.01
|  | 砒素(mg/l) |  | <0.005 |  |  |  | <0.005
|  | 総水銀(mg/l) |  | <0.0005 | <0.0005 |  | <0.0005 | <0.0005
アルキル水銀(mg/l)
ＰＣＢ(mg/l)
|  | ジクロロメタン(mg/l) | <0.002 |  |  | <0.002
|  | 四塩化炭素(mg/l) | <0.0002 |  |  | <0.0002
|  | 1,2-ｼﾞｸﾛﾛｴﾀﾝ(mg/l) | <0.0004 |  |  | <0.0004
|  | 1,1-ｼﾞｸﾛﾛｴﾁﾚﾝ(mg/l) | <0.002 |  |  | <0.002
|  | ｼｽ-1,2-ｼﾞｸﾛﾛｴﾁﾚﾝ(mg/l) | <0.004 |  |  | <0.004
|  | 1,1,1-ﾄﾘｸﾛﾛｴﾀﾝ(mg/l) | <0.0005 |  |  | <0.0005
|  | 1,1,2-ﾄﾘｸﾛﾛｴﾀﾝ(mg/l) | <0.0006 |  |  | <0.0006
|  | ﾄﾘｸﾛﾛｴﾁﾚﾝ(mg/l) | <0.002 |  |  | <0.002
|  | ﾃﾄﾗｸﾛﾛｴﾁﾚﾝ(mg/l) | <0.0005 |  |  | <0.0005
1,3-ｼﾞｸﾛﾛﾌﾟﾛﾍﾟﾝ(mg/l)
ﾁｳﾗﾑ(mg/l)
ｼﾏｼﾞﾝ(mg/l)
ﾁｵﾍﾞﾝｶﾙﾌﾞ(mg/l)
|  | ﾍﾞﾝｾﾞﾝ(mg/l) | <0.001 |  |  | <0.001
|  | ｾﾚﾝ(mg/l) | <0.002 |  |  | <0.002
硝酸性窒素及び亜硝酸性窒素(mg/l)
ふっ素(mg/l)
ほう素(mg/l)
特殊項目 |  | ﾌｪﾉｰﾙ類(mg/l)
|  | 銅(mg/l) |  | <0.01 |  |  |  | <0.01
|  | 亜鉛(mg/l) |  | <0.01 |  |  |  | <0.01
|  | 鉄（溶解性）(mg/l) |  | <0.1 |  |  |  | <0.1
マンガン（溶解性）(mg/l)
クロム(mg/l)
弗素(mg/l)
その他の項目 |  | ＥＰＮ(mg/l)
ｸﾛﾛﾌｨﾙ-a(μg/l)
|  | 塩素イオン(mg/l) | 14600 | 7670 | 14400 | 9140 | 17300 | 15000

## 新潟海域№１０
水 域 名 |  |  | 新潟海域（甲） | 新潟海域（甲） | 新潟海域（甲） | 新潟海域（甲） | 新潟海域（甲） | 新潟海域（甲）
水 域 ・ 地 点 コ ー ド |  |  | 60160153 | 60160153 | 60160153 | 60160153 | 60160153 | 60160153
地 点 名 |  |  | 新潟海域（甲水域）ＮＯ．１０ | 新潟海域（甲水域）ＮＯ．１０ | 新潟海域（甲水域）ＮＯ．１０ | 新潟海域（甲水域）ＮＯ．１０ | 新潟海域（甲水域）ＮＯ．１０ | 新潟海域（甲水域）ＮＯ．１０
（地点統一番号） ＜類型＞ |  |  | 60153<A > | 60153<A > | 60153<A > | 60153<A > | 60153<A > | 60153<A >
採 取 月 日 |  |  | H11.4.19 | H11.5.11 | H11.6.1 | H11.7.6 | H11.8.3 | H11.9.7
採 取 時 刻 |  |  | 9:45 | 10:12 | 9:53 | 9:49 | 9:45 | 9:40
一般項目 |  | 天候 | 曇り | 曇り | 快晴 | 曇り | 快晴 | 曇り
|  | 気温(℃) | 18.0 | 13.0 | 19.8 | 23.0 | 31.5 | 26.8
|  | 水温(℃) | 12.6 | 15.2 | 19.5 | 20.5 | 28.8 | 28.0
流量(m3/s)
|  | 採取位置 | 上層・中層の混合 | 上層・中層の混合 | 上層・中層の混合 | 上層・中層の混合 | 上層・中層の混合 | 上層・中層の混合
|  | 採取水深(m) | 3 | 3 | 3 | 3 | 3 | 3
| 湖沼 | 全水深(m) | 10.8 | 13 | 11.1 | 10.8 | 10.2 | 10
| 海域 | 透明度(m) | 2.0 | 4.0 | 4.0 | 3.0 | 4.5 | 4.0
| 生活環境項目 | ｐＨ | 8.1 | 8.0 | 8.1 | 8.1 | 8.1 | 8.2
|  | ＤＯ(mg/l) | 10.0 | 9.1 | 8.6 | 8.3 | 7.7 | 7.5
ＢＯＤ(mg/l)
|  | ＣＯＤ(mg/l) | *2.6 | 1.9 | 1.8 | 1.9 | *2.4 | *2.7
ＳＳ(mg/l)
|  | 大腸菌群数(MPN/100ml) | 3.3E+01 | 3.3E+01 | 3.3E+01 | 2.4E+02 | 2.0E+00 | 3.3E+02
ｎ-ﾍｷｻﾝ抽出物質(mg/l)
全窒素(mg/l)
全燐(mg/l)
健康項目 |  | カドミウム(mg/l)
全シアン(mg/l)
鉛(mg/l)
六価クロム(mg/l)
砒素(mg/l)
総水銀(mg/l)
アルキル水銀(mg/l)
ＰＣＢ(mg/l)
ジクロロメタン(mg/l)
四塩化炭素(mg/l)
1,2-ｼﾞｸﾛﾛｴﾀﾝ(mg/l)
1,1-ｼﾞｸﾛﾛｴﾁﾚﾝ(mg/l)
ｼｽ-1,2-ｼﾞｸﾛﾛｴﾁﾚﾝ(mg/l)
1,1,1-ﾄﾘｸﾛﾛｴﾀﾝ(mg/l)
1,1,2-ﾄﾘｸﾛﾛｴﾀﾝ(mg/l)
ﾄﾘｸﾛﾛｴﾁﾚﾝ(mg/l)
ﾃﾄﾗｸﾛﾛｴﾁﾚﾝ(mg/l)
1,3-ｼﾞｸﾛﾛﾌﾟﾛﾍﾟﾝ(mg/l)
ﾁｳﾗﾑ(mg/l)
ｼﾏｼﾞﾝ(mg/l)
ﾁｵﾍﾞﾝｶﾙﾌﾞ(mg/l)
ﾍﾞﾝｾﾞﾝ(mg/l)
ｾﾚﾝ(mg/l)
硝酸性窒素及び亜硝酸性窒素(mg/l)
ふっ素(mg/l)
ほう素(mg/l)
特殊項目 |  | ﾌｪﾉｰﾙ類(mg/l)
銅(mg/l)
亜鉛(mg/l)
鉄（溶解性）(mg/l)
マンガン（溶解性）(mg/l)
クロム(mg/l)
弗素(mg/l)
その他の項目 |  | ＥＰＮ(mg/l)
ｸﾛﾛﾌｨﾙ-a(μg/l)
|  | 塩素イオン(mg/l) | 10800 | 12900 | 16200 | 11400 | 17000 | 15000

## 新潟海域№１１
水 域 名 |  |  | 新潟海域（甲） | 新潟海域（甲） | 新潟海域（甲） | 新潟海域（甲） | 新潟海域（甲） | 新潟海域（甲）
水 域 ・ 地 点 コ ー ド |  |  | 60160103 | 60160103 | 60160103 | 60160103 | 60160103 | 60160103
地 点 名 |  |  | 新潟海域（甲水域）ＮＯ．１１ | 新潟海域（甲水域）ＮＯ．１１ | 新潟海域（甲水域）ＮＯ．１１ | 新潟海域（甲水域）ＮＯ．１１ | 新潟海域（甲水域）ＮＯ．１１ | 新潟海域（甲水域）ＮＯ．１１
（地点統一番号） ＜類型＞ |  |  | 60103<A > | 60103<A > | 60103<A > | 60103<A > | 60103<A > | 60103<A >
採 取 月 日 |  |  | H11.4.19 | H11.5.11 | H11.6.1 | H11.7.6 | H11.8.3 | H11.9.7
採 取 時 刻 |  |  | 9:53 | 10:20 | 10:00 | 9:58 | 9:56 | 9:47
一般項目 |  | 天候 | 曇り | 曇り | 晴れ | 曇り | 晴れ | 曇り
|  | 気温(℃) | 18.9 | 14.0 | 20.0 | 22.2 | 31.8 | 28.0
|  | 水温(℃) | 12.8 | 16.2 | 18.3 | 21.0 | 28.6 | 27.5
流量(m3/s)
|  | 採取位置 | 上層・中層の混合 | 上層・中層の混合 | 上層・中層の混合 | 上層・中層の混合 | 上層・中層の混合 | 上層・中層の混合
|  | 採取水深(m) | 3 | 3 | 3 | 3 | 3 | 3
| 湖沼 | 全水深(m) | 22 | 24 | 22 | 20 | 21 | 21
| 海域 | 透明度(m) | 4.0 | 4.0 | 7.0 | 2.5 | 7.0 | 4.0
| 生活環境項目 | ｐＨ | 8.2 | 8.2 | 8.2 | 8.1 | 8.1 | 8.2
|  | ＤＯ(mg/l) | 10.0 | 9.2 | 8.9 | 8.9 | 8.2 | 7.6
ＢＯＤ(mg/l)
|  | ＣＯＤ(mg/l) | 1.1 | 0.9 | 1.4 | 1.6 | 1.7 | 1.5
ＳＳ(mg/l)
|  | 大腸菌群数(MPN/100ml) | 2.2E+01 | 2.0E+00 | 3.3E+01 | 2.4E+02 | 1.4E+01 | 3.5E+02
|  | ｎ-ﾍｷｻﾝ抽出物質(mg/l) |  | ND |  |  |  | ND
全窒素(mg/l)
全燐(mg/l)
健康項目 |  | カドミウム(mg/l) |  | <0.001 |  |  |  | <0.001
|  | 全シアン(mg/l) |  | ND |  |  |  | ND
|  | 鉛(mg/l) |  | <0.005 |  |  |  | <0.005
|  | 六価クロム(mg/l) |  | <0.01 |  |  |  | <0.01
|  | 砒素(mg/l) |  | <0.005 |  |  |  | <0.005
|  | 総水銀(mg/l) |  | <0.0005 | <0.0005 |  | <0.0005 | <0.0005
アルキル水銀(mg/l)
ＰＣＢ(mg/l)
ジクロロメタン(mg/l)
四塩化炭素(mg/l)
1,2-ｼﾞｸﾛﾛｴﾀﾝ(mg/l)
1,1-ｼﾞｸﾛﾛｴﾁﾚﾝ(mg/l)
ｼｽ-1,2-ｼﾞｸﾛﾛｴﾁﾚﾝ(mg/l)
1,1,1-ﾄﾘｸﾛﾛｴﾀﾝ(mg/l)
1,1,2-ﾄﾘｸﾛﾛｴﾀﾝ(mg/l)
ﾄﾘｸﾛﾛｴﾁﾚﾝ(mg/l)
ﾃﾄﾗｸﾛﾛｴﾁﾚﾝ(mg/l)
1,3-ｼﾞｸﾛﾛﾌﾟﾛﾍﾟﾝ(mg/l)
ﾁｳﾗﾑ(mg/l)
ｼﾏｼﾞﾝ(mg/l)
ﾁｵﾍﾞﾝｶﾙﾌﾞ(mg/l)
ﾍﾞﾝｾﾞﾝ(mg/l)
ｾﾚﾝ(mg/l)
硝酸性窒素及び亜硝酸性窒素(mg/l)
ふっ素(mg/l)
ほう素(mg/l)
特殊項目 |  | ﾌｪﾉｰﾙ類(mg/l)
|  | 銅(mg/l) |  | <0.01 |  |  |  | <0.01
|  | 亜鉛(mg/l) |  | <0.01 |  |  |  | <0.01
|  | 鉄（溶解性）(mg/l) |  | <0.1 |  |  |  | <0.1
マンガン（溶解性）(mg/l)
クロム(mg/l)
弗素(mg/l)
その他の項目 |  | ＥＰＮ(mg/l)
ｸﾛﾛﾌｨﾙ-a(μg/l)
|  | 塩素イオン(mg/l) | 11000 | 17000 | 15000 | 12000 | 17000 | 14000

## 新潟海域№１２
水 域 名 |  |  | 新潟海域（甲） | 新潟海域（甲） | 新潟海域（甲） | 新潟海域（甲） | 新潟海域（甲） | 新潟海域（甲）
水 域 ・ 地 点 コ ー ド |  |  | 60160154 | 60160154 | 60160154 | 60160154 | 60160154 | 60160154
地 点 名 |  |  | 新潟海域（甲水域）ＮＯ．１２ | 新潟海域（甲水域）ＮＯ．１２ | 新潟海域（甲水域）ＮＯ．１２ | 新潟海域（甲水域）ＮＯ．１２ | 新潟海域（甲水域）ＮＯ．１２ | 新潟海域（甲水域）ＮＯ．１２
（地点統一番号） ＜類型＞ |  |  | 60154<A > | 60154<A > | 60154<A > | 60154<A > | 60154<A > | 60154<A >
採 取 月 日 |  |  | H11.4.19 | H11.5.11 | H11.6.1 | H11.7.6 | H11.8.3 | H11.9.7
採 取 時 刻 |  |  | 10:02 | 10:32 | 10:05 | 10:03 | 10:00 | 9:54
一般項目 |  | 天候 | 曇り | 曇り | 晴れ | 曇り | 晴れ | 曇り
|  | 気温(℃) | 18.2 | 14.2 | 20.5 | 22.8 | 32.0 | 28.0
|  | 水温(℃) | 12.5 | 15.5 | 18.8 | 22.0 | 28.5 | 28.4
流量(m3/s)
|  | 採取位置 | 上層・中層の混合 | 上層・中層の混合 | 上層・中層の混合 | 上層・中層の混合 | 上層・中層の混合 | 上層・中層の混合
|  | 採取水深(m) | 3 | 3 | 3 | 3 | 3 | 3
| 湖沼 | 全水深(m) | 33 | 33 | 32 | 33 | 33 | 32
| 海域 | 透明度(m) | 5.0 | 4.5 | 6.0 | 3.0 | 7.0 | 4.0
| 生活環境項目 | ｐＨ | 8.2 | 8.3 | 8.2 | 8.1 | 8.2 | 8.2
|  | ＤＯ(mg/l) | 10.0 | 9.5 | 9.0 | 9.1 | 8.7 | 7.6
ＢＯＤ(mg/l)
|  | ＣＯＤ(mg/l) | 1.2 | 0.8 | 1.8 | *2.1 | 1.8 | *2.1
ＳＳ(mg/l)
|  | 大腸菌群数(MPN/100ml) | 2.3E+01 | 0.0E+00 | 2.3E+01 | 7.9E+01 | 3.3E+01 | 2.4E+02
ｎ-ﾍｷｻﾝ抽出物質(mg/l)
全窒素(mg/l)
全燐(mg/l)
健康項目 |  | カドミウム(mg/l)
全シアン(mg/l)
鉛(mg/l)
六価クロム(mg/l)
砒素(mg/l)
総水銀(mg/l)
アルキル水銀(mg/l)
ＰＣＢ(mg/l)
ジクロロメタン(mg/l)
四塩化炭素(mg/l)
1,2-ｼﾞｸﾛﾛｴﾀﾝ(mg/l)
1,1-ｼﾞｸﾛﾛｴﾁﾚﾝ(mg/l)
ｼｽ-1,2-ｼﾞｸﾛﾛｴﾁﾚﾝ(mg/l)
1,1,1-ﾄﾘｸﾛﾛｴﾀﾝ(mg/l)
1,1,2-ﾄﾘｸﾛﾛｴﾀﾝ(mg/l)
ﾄﾘｸﾛﾛｴﾁﾚﾝ(mg/l)
ﾃﾄﾗｸﾛﾛｴﾁﾚﾝ(mg/l)
1,3-ｼﾞｸﾛﾛﾌﾟﾛﾍﾟﾝ(mg/l)
ﾁｳﾗﾑ(mg/l)
ｼﾏｼﾞﾝ(mg/l)
ﾁｵﾍﾞﾝｶﾙﾌﾞ(mg/l)
ﾍﾞﾝｾﾞﾝ(mg/l)
ｾﾚﾝ(mg/l)
硝酸性窒素及び亜硝酸性窒素(mg/l)
ふっ素(mg/l)
ほう素(mg/l)
特殊項目 |  | ﾌｪﾉｰﾙ類(mg/l)
銅(mg/l)
亜鉛(mg/l)
鉄（溶解性）(mg/l)
マンガン（溶解性）(mg/l)
クロム(mg/l)
弗素(mg/l)
その他の項目 |  | ＥＰＮ(mg/l)
ｸﾛﾛﾌｨﾙ-a(μg/l)
|  | 塩素イオン(mg/l) | 13000 | 17000 | 14000 | 10000 | 15000 | 15000

## 新潟東港№１６
水 域 名 |  |  | 新潟海域（東港） | 新潟海域（東港） | 新潟海域（東港） | 新潟海域（東港） | 新潟海域（東港） | 新潟海域（東港）
水 域 ・ 地 点 コ ー ド |  |  | 61361351 | 61361351 | 61361351 | 61361351 | 61361351 | 61361351
地 点 名 |  |  | 新潟海域（新潟東港）ＮＯ．１６ | 新潟海域（新潟東港）ＮＯ．１６ | 新潟海域（新潟東港）ＮＯ．１６ | 新潟海域（新潟東港）ＮＯ．１６ | 新潟海域（新潟東港）ＮＯ．１６ | 新潟海域（新潟東港）ＮＯ．１６
（地点統一番号） ＜類型＞ |  |  | 61351<B > | 61351<B > | 61351<B > | 61351<B > | 61351<B > | 61351<B >
採 取 月 日 |  |  | H11.4.19 | H11.5.11 | H11.6.1 | H11.7.6 | H11.8.3 | H11.9.7
採 取 時 刻 |  |  | 10:34 | 11:05 | 10:35 | 10:38 | 10:27 | 10:19
一般項目 |  | 天候 | 曇り | 曇り | 晴れ | 曇り | 晴れ | 曇り
|  | 気温(℃) | 19.2 | 14.3 | 21.2 | 24.5 | 32.8 | 28.0
|  | 水温(℃) | 13.5 | 16.0 | 19.0 | 23.2 | 31.5 | 29.0
流量(m3/s)
|  | 採取位置 | 上層・中層の混合 | 上層・中層の混合 | 上層・中層の混合 | 上層・中層の混合 | 上層・中層の混合 | 上層・中層の混合
|  | 採取水深(m) | 3 | 3 | 3 | 3 | 3 | 3
| 湖沼 | 全水深(m) | 14 | 16 | 14 | 15 | 15 | 14
| 海域 | 透明度(m) | 3.0 | 2.0 | 1.5 | 2.5 | 1.5 | 2.0
| 生活環境項目 | ｐＨ | 8.2 | 8.2 | *8.4 | 7.8 | 8.3 | 8.2
|  | ＤＯ(mg/l) | 11.0 | 12.0 | 14.0 | 8.7 | 11.0 | 8.3
ＢＯＤ(mg/l)
|  | ＣＯＤ(mg/l) | 2.1 | 2.9 | *3.7 | 1.8 | *4.8 | 3.0
ＳＳ(mg/l)
|  | 大腸菌群数(MPN/100ml) | 2.3E+02 | 1.3E+03 | 1.7E+02 | 2.4E+03 | 2.3E+02 | 3.3E+02
|  | ｎ-ﾍｷｻﾝ抽出物質(mg/l) |  | ND |  |  |  | ND
|  | 全窒素(mg/l) |  | 0.94 |  | 1.00 | 0.64 | 0.62
|  | 全燐(mg/l) |  | 0.024 |  | 0.044 | 0.032 | 0.041
健康項目 |  | カドミウム(mg/l) |  | <0.001 |  |  |  | <0.001
|  | 全シアン(mg/l) |  | ND |  |  |  | ND
|  | 鉛(mg/l) |  | <0.005 |  |  |  | <0.005
|  | 六価クロム(mg/l) |  | <0.01 |  |  |  | <0.01
|  | 砒素(mg/l) |  | <0.005 |  |  |  | <0.005
|  | 総水銀(mg/l) |  | <0.0005 | <0.0005 |  | <0.0005 | <0.0005
アルキル水銀(mg/l)
ＰＣＢ(mg/l)
ジクロロメタン(mg/l)
四塩化炭素(mg/l)
1,2-ｼﾞｸﾛﾛｴﾀﾝ(mg/l)
1,1-ｼﾞｸﾛﾛｴﾁﾚﾝ(mg/l)
ｼｽ-1,2-ｼﾞｸﾛﾛｴﾁﾚﾝ(mg/l)
1,1,1-ﾄﾘｸﾛﾛｴﾀﾝ(mg/l)
1,1,2-ﾄﾘｸﾛﾛｴﾀﾝ(mg/l)
ﾄﾘｸﾛﾛｴﾁﾚﾝ(mg/l)
ﾃﾄﾗｸﾛﾛｴﾁﾚﾝ(mg/l)
1,3-ｼﾞｸﾛﾛﾌﾟﾛﾍﾟﾝ(mg/l)
ﾁｳﾗﾑ(mg/l)
ｼﾏｼﾞﾝ(mg/l)
ﾁｵﾍﾞﾝｶﾙﾌﾞ(mg/l)
ﾍﾞﾝｾﾞﾝ(mg/l)
ｾﾚﾝ(mg/l)
硝酸性窒素及び亜硝酸性窒素(mg/l)
ふっ素(mg/l)
ほう素(mg/l)
特殊項目 |  | ﾌｪﾉｰﾙ類(mg/l)
|  | 銅(mg/l) |  | <0.01 |  |  |  | <0.01
|  | 亜鉛(mg/l) |  | <0.01 |  |  |  | <0.01
|  | 鉄（溶解性）(mg/l) |  | <0.1 |  |  |  | <0.1
マンガン（溶解性）(mg/l)
クロム(mg/l)
|  | 弗素(mg/l) | 0.6 | 0.4 | 0.4 | 0.4 | 0.4 | 0.5
その他の項目 |  | ＥＰＮ(mg/l)
ｸﾛﾛﾌｨﾙ-a(μg/l)
|  | 塩素イオン(mg/l) | 16000 | 15000 | 15000 | 12000 | 15000 | 16000

## 弥彦・米山№１
水 域 名 |  |  | 弥彦・米山地先海域（弥彦地先） | 弥彦・米山地先海域（弥彦地先） | 弥彦・米山地先海域（弥彦地先） | 弥彦・米山地先海域（弥彦地先） | 弥彦・米山地先海域（弥彦地先） | 弥彦・米山地先海域（弥彦地先）
水 域 ・ 地 点 コ ー ド |  |  | 60860851 | 60860851 | 60860851 | 60860851 | 60860851 | 60860851
地 点 名 |  |  | 弥彦・米山地先海域（弥彦地先）ＮＯ．０１ | 弥彦・米山地先海域（弥彦地先）ＮＯ．０１ | 弥彦・米山地先海域（弥彦地先）ＮＯ．０１ | 弥彦・米山地先海域（弥彦地先）ＮＯ．０１ | 弥彦・米山地先海域（弥彦地先）ＮＯ．０１ | 弥彦・米山地先海域（弥彦地先）ＮＯ．０１
（地点統一番号） ＜類型＞ |  |  | 60851<A > | 60851<A > | 60851<A > | 60851<A > | 60851<A > | 60851<A >
採 取 月 日 |  |  | H11.4.9 | H11.5.11 | H11.6.1 | H11.7.6 | H11.8.2 | H11.9.7
採 取 時 刻 |  |  | 9:20 | 9:50 | 9:27 | 9:27 | 9:00 | 9:14
一般項目 |  | 天候 | 晴れ | 曇り | 晴れ | 曇り | 快晴 | 曇り
|  | 気温(℃) | 11.5 | 14.2 | 26.0 | 26.0 | 31.0 | 26.5
|  | 水温(℃) | 9.2 | 14.5 | 20.0 | 21.5 | 26.5 | 26.1
流量(m3/s)
|  | 採取位置 | 上層・中層の混合 | 上層・中層の混合 | 上層・中層の混合 | 上層・中層の混合 | 上層・中層の混合 | 上層・中層の混合
|  | 採取水深(m) | 3 | 3 | 3 | 3 | 3 | 3
| 湖沼 | 全水深(m) | 20 | 18 | 19 | 18 | 18 | 18
| 海域 | 透明度(m) | 1.5 | 14.0 | 4.5 | 4.0 | 9.0 | 7.5
| 生活環境項目 | ｐＨ | 8.0 | 8.1 | 8.0 | 8.2 | 8.2 | 8.1
|  | ＤＯ(mg/l) | 9.5 | 8.7 | 8.4 | 7.9 | *7.0 | *6.7
ＢＯＤ(mg/l)
|  | ＣＯＤ(mg/l) | 0.8 | 0.8 | 1.6 | 1.0 | 0.7 | 0.7
ＳＳ(mg/l)
|  | 大腸菌群数(MPN/100ml) | 3.1E+01 | 0.0E+00 | 0.0E+00 | 4.9E+02 | 0.0E+00 | 3.3E+02
ｎ-ﾍｷｻﾝ抽出物質(mg/l)
全窒素(mg/l)
全燐(mg/l)
健康項目 |  | カドミウム(mg/l)
全シアン(mg/l)
鉛(mg/l)
六価クロム(mg/l)
砒素(mg/l)
総水銀(mg/l)
アルキル水銀(mg/l)
ＰＣＢ(mg/l)
ジクロロメタン(mg/l)
四塩化炭素(mg/l)
1,2-ｼﾞｸﾛﾛｴﾀﾝ(mg/l)
1,1-ｼﾞｸﾛﾛｴﾁﾚﾝ(mg/l)
ｼｽ-1,2-ｼﾞｸﾛﾛｴﾁﾚﾝ(mg/l)
1,1,1-ﾄﾘｸﾛﾛｴﾀﾝ(mg/l)
1,1,2-ﾄﾘｸﾛﾛｴﾀﾝ(mg/l)
ﾄﾘｸﾛﾛｴﾁﾚﾝ(mg/l)
ﾃﾄﾗｸﾛﾛｴﾁﾚﾝ(mg/l)
1,3-ｼﾞｸﾛﾛﾌﾟﾛﾍﾟﾝ(mg/l)
ﾁｳﾗﾑ(mg/l)
ｼﾏｼﾞﾝ(mg/l)
ﾁｵﾍﾞﾝｶﾙﾌﾞ(mg/l)
ﾍﾞﾝｾﾞﾝ(mg/l)
ｾﾚﾝ(mg/l)
硝酸性窒素及び亜硝酸性窒素(mg/l)
ふっ素(mg/l)
ほう素(mg/l)
特殊項目 |  | ﾌｪﾉｰﾙ類(mg/l)
銅(mg/l)
亜鉛(mg/l)
鉄（溶解性）(mg/l)
マンガン（溶解性）(mg/l)
クロム(mg/l)
弗素(mg/l)
その他の項目 |  | ＥＰＮ(mg/l)
ｸﾛﾛﾌｨﾙ-a(μg/l)
|  | 塩素イオン(mg/l) | 19000 | 21000 | 19000 | 19000 | 21000 | 20000

## 弥彦・米山№２
水 域 名 |  |  | 弥彦・米山地先海域（弥彦地先） | 弥彦・米山地先海域（弥彦地先） | 弥彦・米山地先海域（弥彦地先） | 弥彦・米山地先海域（弥彦地先） | 弥彦・米山地先海域（弥彦地先） | 弥彦・米山地先海域（弥彦地先）
水 域 ・ 地 点 コ ー ド |  |  | 60860801 | 60860801 | 60860801 | 60860801 | 60860801 | 60860801
地 点 名 |  |  | 弥彦・米山地先海域（弥彦地先）ＮＯ．０２ | 弥彦・米山地先海域（弥彦地先）ＮＯ．０２ | 弥彦・米山地先海域（弥彦地先）ＮＯ．０２ | 弥彦・米山地先海域（弥彦地先）ＮＯ．０２ | 弥彦・米山地先海域（弥彦地先）ＮＯ．０２ | 弥彦・米山地先海域（弥彦地先）ＮＯ．０２
（地点統一番号） ＜類型＞ |  |  | 60801<A > | 60801<A > | 60801<A > | 60801<A > | 60801<A > | 60801<A >
採 取 月 日 |  |  | H11.4.9 | H11.5.11 | H11.6.1 | H11.7.6 | H11.8.2 | H11.9.7
採 取 時 刻 |  |  | 9:45 | 10:05 | 9:54 | 9:46 | 9:35 | 9:35
一般項目 |  | 天候 | 晴れ | 曇り | 晴れ | 曇り | 快晴 | 曇り
|  | 気温(℃) | 10.0 | 14.3 | 26.5 | 27.0 | 32.0 | 26.5
|  | 水温(℃) | 9.0 | 13.0 | 19.0 | 22.5 | 28.0 | 26.2
流量(m3/s)
|  | 採取位置 | 上層・中層の混合 | 上層・中層の混合 | 上層・中層の混合 | 上層・中層の混合 | 上層・中層の混合 | 上層・中層の混合
|  | 採取水深(m) | 3 | 3 | 3 | 3 | 3 | 3
| 湖沼 | 全水深(m) | 8 | 9 | 9 | 9 | 9 | 9
| 海域 | 透明度(m) | 1.5 | 3.5 | 7.0 | 2.0 | 5.0 | 9.0
| 生活環境項目 | ｐＨ | 8.0 | 8.1 | 8.1 | 8.1 | 8.3 | 8.2
|  | ＤＯ(mg/l) | 10.0 | 8.9 | 9.0 | 7.7 | *6.9 | *6.7
ＢＯＤ(mg/l)
|  | ＣＯＤ(mg/l) | 1.0 | 0.9 | 0.9 | 1.0 | 0.9 | <0.5
ＳＳ(mg/l)
|  | 大腸菌群数(MPN/100ml) | 7.0E+01 | 4.9E+02 | 0.0E+00 | 2300 | 0.0E+00 | 8.0E+00
|  | ｎ-ﾍｷｻﾝ抽出物質(mg/l) |  | ND |  |  |  | ND
|  | 全窒素(mg/l) |  | 0.11 |  | 0.33 | 0.15 | 0.09
|  | 全燐(mg/l) |  | 0.013 |  | 0.020 | 0.009 | 0.007
健康項目 |  | カドミウム(mg/l)
全シアン(mg/l)
鉛(mg/l)
六価クロム(mg/l)
砒素(mg/l)
総水銀(mg/l)
アルキル水銀(mg/l)
ＰＣＢ(mg/l)
ジクロロメタン(mg/l)
四塩化炭素(mg/l)
1,2-ｼﾞｸﾛﾛｴﾀﾝ(mg/l)
1,1-ｼﾞｸﾛﾛｴﾁﾚﾝ(mg/l)
ｼｽ-1,2-ｼﾞｸﾛﾛｴﾁﾚﾝ(mg/l)
1,1,1-ﾄﾘｸﾛﾛｴﾀﾝ(mg/l)
1,1,2-ﾄﾘｸﾛﾛｴﾀﾝ(mg/l)
ﾄﾘｸﾛﾛｴﾁﾚﾝ(mg/l)
ﾃﾄﾗｸﾛﾛｴﾁﾚﾝ(mg/l)
1,3-ｼﾞｸﾛﾛﾌﾟﾛﾍﾟﾝ(mg/l)
ﾁｳﾗﾑ(mg/l)
ｼﾏｼﾞﾝ(mg/l)
ﾁｵﾍﾞﾝｶﾙﾌﾞ(mg/l)
ﾍﾞﾝｾﾞﾝ(mg/l)
ｾﾚﾝ(mg/l)
硝酸性窒素及び亜硝酸性窒素(mg/l)
ふっ素(mg/l)
ほう素(mg/l)
特殊項目 |  | ﾌｪﾉｰﾙ類(mg/l)
銅(mg/l)
亜鉛(mg/l)
鉄（溶解性）(mg/l)
マンガン（溶解性）(mg/l)
クロム(mg/l)
弗素(mg/l)
その他の項目 |  | ＥＰＮ(mg/l)
ｸﾛﾛﾌｨﾙ-a(μg/l)
|  | 塩素イオン(mg/l) | 16000 | 20000 | 21000 | 19000 | 20000 | 21000