## 新潟海域№１
水 域 名 |  |  | 新潟海域（甲） | 新潟海域（甲） | 新潟海域（甲） | 新潟海域（甲） | 新潟海域（甲） | 新潟海域（甲）
水 域 ・ 地 点 コ ー ド |  |  | 60160101 | 60160101 | 60160101 | 60160101 | 60160101 | 60160101
地 点 名 |  |  | 新潟海域（甲水域）ＮＯ．０１ | 新潟海域（甲水域）ＮＯ．０１ | 新潟海域（甲水域）ＮＯ．０１ | 新潟海域（甲水域）ＮＯ．０１ | 新潟海域（甲水域）ＮＯ．０１ | 新潟海域（甲水域）ＮＯ．０１
（地点統一番号） ＜類型＞ |  |  | 60101<A > | 60101<A > | 60101<A > | 60101<A > | 60101<A > | 60101<A >
採 取 月 日 |  |  | H13.4.24 | H13.5.8 | H13.7.23 | H13.8.7 | H13.9.4 | H13.10.9
採 取 時 刻 |  |  | 8:55 | 9:00 | 8:58 | 8:51 | 8:55 | 8:30
一般項目 |  | 天候 | 曇り | 雨 | 晴れ | 曇り | 晴れ | 晴れ
|  | 気温(℃) | 14.8 | 17.0 | 20.5 | 24.8 | 21.8 | 21.0
|  | 水温(℃) | 12.4 | 15.3 | 27.5 | 25.1 | 25.2 | 22.2
流量(m3/s)
|  | 採取位置 | 上層・中層の混合 | 上層・中層の混合 | 上層・中層の混合 | 上層・中層の混合 | 上層・中層の混合 | 上層・中層の混合
|  | 採取水深(m) | 3 | 3 | 3 | 3 | 3 | 3
| 湖沼 | 全水深(m) | 11 | 10 | 10.7 | 12 | 10 | 14
| 海域 | 透明度(m) | 5.0 | 5.5 | 3.1 | 7.0 | 4.5 | 7.0
| 生活環境項目 | ｐＨ | 7.8 | 8.0 | 8.1 | 8.1 | 8.1 | 8.1
|  | ＤＯ(mg/l) | 9.8 | 8.8 | *7.4 | *6.6 | *6.5 | *6.3
ＢＯＤ(mg/l)
|  | ＣＯＤ(mg/l) | *2.1 | *2.1 | *2.5 | 1.6 | 1.0 | 1.8
ＳＳ(mg/l)
|  | 大腸菌群数(MPN/100ml) | 3.3E+02 | 3.3E+02 | 4.0E+00 | 4.0E+00 | 0.0E+00 | 0.0E+00
|  | ｎ-ﾍｷｻﾝ抽出物質(mg/l) |  | ND |  |  | ND
|  | 全窒素(mg/l) | 0.35 | 0.30 | 0.16 | 0.12 | 0.11 | 0.11
|  | 全燐(mg/l) | 0.014 | 0.020 | 0.013 | 0.016 | 0.016 | 0.010
健康項目 |  | カドミウム(mg/l) |  | <0.001 |  |  | <0.001
|  | 全シアン(mg/l) |  | ND |  |  | ND
|  | 鉛(mg/l) |  | <0.005 |  |  | <0.005
|  | 六価クロム(mg/l) |  | <0.01 |  |  | <0.01
|  | 砒素(mg/l) |  | <0.005 |  |  | <0.005
|  | 総水銀(mg/l) |  | <0.0005 |  | <0.0005 | <0.0005 | <0.0005
アルキル水銀(mg/l)
ＰＣＢ(mg/l)
ジクロロメタン(mg/l)
四塩化炭素(mg/l)
1,2-ｼﾞｸﾛﾛｴﾀﾝ(mg/l)
1,1-ｼﾞｸﾛﾛｴﾁﾚﾝ(mg/l)
ｼｽ-1,2-ｼﾞｸﾛﾛｴﾁﾚﾝ(mg/l)
1,1,1-ﾄﾘｸﾛﾛｴﾀﾝ(mg/l)
1,1,2-ﾄﾘｸﾛﾛｴﾀﾝ(mg/l)
ﾄﾘｸﾛﾛｴﾁﾚﾝ(mg/l)
ﾃﾄﾗｸﾛﾛｴﾁﾚﾝ(mg/l)
1,3-ｼﾞｸﾛﾛﾌﾟﾛﾍﾟﾝ(mg/l)
ﾁｳﾗﾑ(mg/l)
ｼﾏｼﾞﾝ(mg/l)
ﾁｵﾍﾞﾝｶﾙﾌﾞ(mg/l)
ﾍﾞﾝｾﾞﾝ(mg/l)
ｾﾚﾝ(mg/l)
硝酸性窒素及び亜硝酸性窒素(mg/l)
ふっ素(mg/l)
ほう素(mg/l)
特殊項目 |  | ﾌｪﾉｰﾙ類(mg/l)
|  | 銅(mg/l) |  | <0.01 |  |  | <0.01
|  | 亜鉛(mg/l) |  | <0.01 |  |  | <0.01
|  | 鉄（溶解性）(mg/l) |  | <0.1 |  |  | <0.1
マンガン（溶解性）(mg/l)
クロム(mg/l)
弗素(mg/l)
その他の項目 |  | ＥＰＮ(mg/l)
ｸﾛﾛﾌｨﾙ-a(μg/l)
|  | 塩素イオン(mg/l) | 13300 | 15800 | 18800 | 19200 | 19200 | 19100

## 新潟海域№３
水 域 名 |  |  | 新潟海域（甲） | 新潟海域（甲） | 新潟海域（甲） | 新潟海域（甲） | 新潟海域（甲） | 新潟海域（甲）
水 域 ・ 地 点 コ ー ド |  |  | 60160102 | 60160102 | 60160102 | 60160102 | 60160102 | 60160102
地 点 名 |  |  | 新潟海域（甲水域）ＮＯ．０３ | 新潟海域（甲水域）ＮＯ．０３ | 新潟海域（甲水域）ＮＯ．０３ | 新潟海域（甲水域）ＮＯ．０３ | 新潟海域（甲水域）ＮＯ．０３ | 新潟海域（甲水域）ＮＯ．０３
（地点統一番号） ＜類型＞ |  |  | 60102<A > | 60102<A > | 60102<A > | 60102<A > | 60102<A > | 60102<A >
採 取 月 日 |  |  | H13.4.24 | H13.5.8 | H13.7.23 | H13.8.7 | H13.9.4 | H13.10.9
採 取 時 刻 |  |  | 9:09 | 9:17 | 9:15 | 9:03 | 9:11 | 8:55
一般項目 |  | 天候 | 曇り | 雨 | 晴れ | 曇り | 晴れ | 晴れ
|  | 気温(℃) | 15.2 | 16.6 | 20.5 | 25.2 | 22.2 | 21.0
|  | 水温(℃) | 12.2 | 14.8 | 27.7 | 26.6 | 24.9 | 22.1
流量(m3/s)
|  | 採取位置 | 上層・中層の混合 | 上層・中層の混合 | 上層・中層の混合 | 上層・中層の混合 | 上層・中層の混合 | 上層・中層の混合
|  | 採取水深(m) | 3 | 3 | 3 | 3 | 3 | 3
| 湖沼 | 全水深(m) | 18 | 18 | 18 | 18 | 9 | 20
| 海域 | 透明度(m) | 3.5 | 6.0 | 3.4 | 3.0 | 5.0 | 7.5
| 生活環境項目 | ｐＨ | 8.0 | 8.1 | 8.2 | 8.1 | 8.2 | 8.1
|  | ＤＯ(mg/l) | 10.0 | 9.4 | 7.8 | *6.4 | *6.7 | *6.9
ＢＯＤ(mg/l)
|  | ＣＯＤ(mg/l) | 1.6 | 1.6 | *2.2 | 1.4 | 0.7 | 1.8
ＳＳ(mg/l)
|  | 大腸菌群数(MPN/100ml) | 7.0E+01 | 2.0E+00 | 1.3E+02 | 1100 | 9.0E+00 | 4.0E+00
|  | ｎ-ﾍｷｻﾝ抽出物質(mg/l) |  | ND |  |  | ND
全窒素(mg/l)
全燐(mg/l)
健康項目 |  | カドミウム(mg/l) |  | <0.001 |  |  | <0.001
|  | 全シアン(mg/l) |  | ND |  |  | ND
|  | 鉛(mg/l) |  | <0.005 |  |  | <0.005
|  | 六価クロム(mg/l) |  | <0.01 |  |  | <0.01
|  | 砒素(mg/l) |  | <0.005 |  |  | <0.005
|  | 総水銀(mg/l) |  | <0.0005 |  | <0.0005 | <0.0005 | <0.0005
アルキル水銀(mg/l)
ＰＣＢ(mg/l)
ジクロロメタン(mg/l)
四塩化炭素(mg/l)
1,2-ｼﾞｸﾛﾛｴﾀﾝ(mg/l)
1,1-ｼﾞｸﾛﾛｴﾁﾚﾝ(mg/l)
ｼｽ-1,2-ｼﾞｸﾛﾛｴﾁﾚﾝ(mg/l)
1,1,1-ﾄﾘｸﾛﾛｴﾀﾝ(mg/l)
1,1,2-ﾄﾘｸﾛﾛｴﾀﾝ(mg/l)
ﾄﾘｸﾛﾛｴﾁﾚﾝ(mg/l)
ﾃﾄﾗｸﾛﾛｴﾁﾚﾝ(mg/l)
1,3-ｼﾞｸﾛﾛﾌﾟﾛﾍﾟﾝ(mg/l)
ﾁｳﾗﾑ(mg/l)
ｼﾏｼﾞﾝ(mg/l)
ﾁｵﾍﾞﾝｶﾙﾌﾞ(mg/l)
ﾍﾞﾝｾﾞﾝ(mg/l)
ｾﾚﾝ(mg/l)
硝酸性窒素及び亜硝酸性窒素(mg/l)
ふっ素(mg/l)
ほう素(mg/l)
特殊項目 |  | ﾌｪﾉｰﾙ類(mg/l)
|  | 銅(mg/l) |  | <0.01 |  |  | <0.01
|  | 亜鉛(mg/l) |  | <0.01 |  |  | <0.01
|  | 鉄（溶解性）(mg/l) |  | <0.1 |  |  | <0.1
マンガン（溶解性）(mg/l)
クロム(mg/l)
弗素(mg/l)
その他の項目 |  | ＥＰＮ(mg/l)
ｸﾛﾛﾌｨﾙ-a(μg/l)
|  | 塩素イオン(mg/l) | 14700 | 17000 | 18700 | 18000 | 19000 | 18400

## 新潟海域№４
水 域 名 |  |  | 新潟海域（乙） | 新潟海域（乙） | 新潟海域（乙） | 新潟海域（乙） | 新潟海域（乙） | 新潟海域（乙）
水 域 ・ 地 点 コ ー ド |  |  | 60260201 | 60260201 | 60260201 | 60260201 | 60260201 | 60260201
地 点 名 |  |  | 新潟海域（乙水域）ＮＯ．０４ | 新潟海域（乙水域）ＮＯ．０４ | 新潟海域（乙水域）ＮＯ．０４ | 新潟海域（乙水域）ＮＯ．０４ | 新潟海域（乙水域）ＮＯ．０４ | 新潟海域（乙水域）ＮＯ．０４
（地点統一番号） ＜類型＞ |  |  | 60201<A > | 60201<A > | 60201<A > | 60201<A > | 60201<A > | 60201<A >
採 取 月 日 |  |  | H13.4.24 | H13.5.8 | H13.7.23 | H13.8.7 | H13.9.4 | H13.10.9
採 取 時 刻 |  |  | 9:17 | 9:25 | 9:23 | 9:09 | 9:23 | 9:03
一般項目 |  | 天候 | 曇り | 雨 | 晴れ | 曇り | 晴れ | 晴れ
|  | 気温(℃) | 15.3 | 16.5 | 19.8 | 25.5 | 23.2 | 24.0
|  | 水温(℃) | 12.2 | 14.6 | 27.5 | 27.2 | 25.4 | 22.0
流量(m3/s)
|  | 採取位置 | 上層・中層の混合 | 上層・中層の混合 | 上層・中層の混合 | 上層・中層の混合 | 上層・中層の混合 | 上層・中層の混合
|  | 採取水深(m) | 3 | 3 | 3 | 3 | 3 | 3
| 湖沼 | 全水深(m) | 24 | 23 | 21 | 22 | 23 | 25
| 海域 | 透明度(m) | 4.0 | 6.5 | 3.3 | 3.5 | 3.5 | 6.5
| 生活環境項目 | ｐＨ | 8.1 | 8.1 | 8.2 | 8.1 | 8.2 | 8.1
|  | ＤＯ(mg/l) | 9.6 | 9.3 | 8.0 | *7.0 | *6.9 | *7.3
ＢＯＤ(mg/l)
|  | ＣＯＤ(mg/l) | 1.5 | 1.1 | *2.5 | 1.6 | <0.5 | 1.8
ＳＳ(mg/l)
|  | 大腸菌群数(MPN/100ml) | 1.7E+02 | 8.0E+00 | 1.1E+01 | 4.9E+02 | 1400 | 1.1E+02
|  | ｎ-ﾍｷｻﾝ抽出物質(mg/l) |  | ND |  |  | ND
全窒素(mg/l)
全燐(mg/l)
健康項目 |  | カドミウム(mg/l) |  | <0.001 |  |  | <0.001
|  | 全シアン(mg/l) |  | ND |  |  | ND
|  | 鉛(mg/l) |  | <0.005 |  |  | <0.005
|  | 六価クロム(mg/l) |  | <0.01 |  |  | <0.01
|  | 砒素(mg/l) |  | <0.005 |  |  | <0.005
|  | 総水銀(mg/l) |  | <0.0005 |  | <0.0005 | <0.0005 | <0.0005
アルキル水銀(mg/l)
ＰＣＢ(mg/l)
ジクロロメタン(mg/l)
四塩化炭素(mg/l)
1,2-ｼﾞｸﾛﾛｴﾀﾝ(mg/l)
1,1-ｼﾞｸﾛﾛｴﾁﾚﾝ(mg/l)
ｼｽ-1,2-ｼﾞｸﾛﾛｴﾁﾚﾝ(mg/l)
1,1,1-ﾄﾘｸﾛﾛｴﾀﾝ(mg/l)
1,1,2-ﾄﾘｸﾛﾛｴﾀﾝ(mg/l)
ﾄﾘｸﾛﾛｴﾁﾚﾝ(mg/l)
ﾃﾄﾗｸﾛﾛｴﾁﾚﾝ(mg/l)
1,3-ｼﾞｸﾛﾛﾌﾟﾛﾍﾟﾝ(mg/l)
ﾁｳﾗﾑ(mg/l)
ｼﾏｼﾞﾝ(mg/l)
ﾁｵﾍﾞﾝｶﾙﾌﾞ(mg/l)
ﾍﾞﾝｾﾞﾝ(mg/l)
ｾﾚﾝ(mg/l)
硝酸性窒素及び亜硝酸性窒素(mg/l)
ふっ素(mg/l)
ほう素(mg/l)
特殊項目 |  | ﾌｪﾉｰﾙ類(mg/l)
|  | 銅(mg/l) |  | <0.01 |  |  | <0.01
|  | 亜鉛(mg/l) |  | <0.01 |  |  | <0.01
|  | 鉄（溶解性）(mg/l) |  | <0.1 |  |  | <0.1
マンガン（溶解性）(mg/l)
クロム(mg/l)
弗素(mg/l)
その他の項目 |  | ＥＰＮ(mg/l)
ｸﾛﾛﾌｨﾙ-a(μg/l)
|  | 塩素イオン(mg/l) | 14200 | 17400 | 18400 | 18100 | 18300 | 17700

## 新潟海域№６
水 域 名 |  |  | 新潟海域（乙） | 新潟海域（乙） | 新潟海域（乙） | 新潟海域（乙） | 新潟海域（乙） | 新潟海域（乙）
水 域 ・ 地 点 コ ー ド |  |  | 60260202 | 60260202 | 60260202 | 60260202 | 60260202 | 60260202
地 点 名 |  |  | 新潟海域（乙水域）ＮＯ．０６ | 新潟海域（乙水域）ＮＯ．０６ | 新潟海域（乙水域）ＮＯ．０６ | 新潟海域（乙水域）ＮＯ．０６ | 新潟海域（乙水域）ＮＯ．０６ | 新潟海域（乙水域）ＮＯ．０６
（地点統一番号） ＜類型＞ |  |  | 60202<A > | 60202<A > | 60202<A > | 60202<A > | 60202<A > | 60202<A >
採 取 月 日 |  |  | H13.4.24 | H13.5.8 | H13.7.23 | H13.8.7 | H13.9.4 | H13.10.9
採 取 時 刻 |  |  | 9:43 | 9:48 | 9:43 | 9:28 | 9:45 | 9:29
一般項目 |  | 天候 | 曇り | 雨 | 晴れ | 曇り | 晴れ | 晴れ
|  | 気温(℃) | 15.2 | 16.0 | 20.5 | 25.8 | 23.2 | 21.8
|  | 水温(℃) | 11.0 | 15.0 | 26.5 | 27.1 | 24.5 | 20.4
流量(m3/s)
|  | 採取位置 | 上層・中層の混合 | 上層・中層の混合 | 上層・中層の混合 | 上層・中層の混合 | 上層・中層の混合 | 上層・中層の混合
|  | 採取水深(m) | 3 | 3 | 3 | 3 | 3 | 3
| 湖沼 | 全水深(m) | 22 | 22 | 22 | 21 | 25 | 20
| 海域 | 透明度(m) | 3.5 | 2.0 | 1.8 | 1.0 | 1.5 | 4.0
| 生活環境項目 | ｐＨ | 8.1 | 8.1 | 8.2 | 8.1 | 8.3 | 8.2
|  | ＤＯ(mg/l) | 11.0 | 10.0 | 8.6 | *6.9 | 8.0 | 8.5
ＢＯＤ(mg/l)
|  | ＣＯＤ(mg/l) | *2.2 | 1.7 | *3.4 | *2.1 | 1.4 | *2.2
ＳＳ(mg/l)
|  | 大腸菌群数(MPN/100ml) | 2.3E+02 | 1.7E+02 | 4.9E+02 | 1.3E+03 | 3100 | 7.9E+02
|  | ｎ-ﾍｷｻﾝ抽出物質(mg/l) |  | ND |  |  | ND
|  | 全窒素(mg/l) | 0.43 | 0.31 | 0.37 | 0.18 | 0.21 | 0.20
|  | 全燐(mg/l) | 0.012 | 0.020 | 0.030 | 0.021 | 0.025 | 0.014
健康項目 |  | カドミウム(mg/l) |  | <0.001 |  |  | <0.001
|  | 全シアン(mg/l) |  | ND |  |  | ND
|  | 鉛(mg/l) |  | <0.005 |  |  | <0.005
|  | 六価クロム(mg/l) |  | <0.01 |  |  | <0.01
|  | 砒素(mg/l) |  | <0.005 |  |  | <0.005
|  | 総水銀(mg/l) |  | <0.0005 |  | <0.0005 | <0.0005 | <0.0005
アルキル水銀(mg/l)
ＰＣＢ(mg/l)
|  | ジクロロメタン(mg/l) | <0.002 |  | <0.002
|  | 四塩化炭素(mg/l) | <0.0002 |  | <0.0002
|  | 1,2-ｼﾞｸﾛﾛｴﾀﾝ(mg/l) | <0.0004 |  | <0.0004
|  | 1,1-ｼﾞｸﾛﾛｴﾁﾚﾝ(mg/l) | <0.002 |  | <0.002
|  | ｼｽ-1,2-ｼﾞｸﾛﾛｴﾁﾚﾝ(mg/l) | <0.004 |  | <0.004
|  | 1,1,1-ﾄﾘｸﾛﾛｴﾀﾝ(mg/l) | <0.0005 |  | <0.0005
|  | 1,1,2-ﾄﾘｸﾛﾛｴﾀﾝ(mg/l) | <0.0006 |  | <0.0006
|  | ﾄﾘｸﾛﾛｴﾁﾚﾝ(mg/l) | <0.002 |  | <0.002
|  | ﾃﾄﾗｸﾛﾛｴﾁﾚﾝ(mg/l) | <0.0005 |  | <0.0005
1,3-ｼﾞｸﾛﾛﾌﾟﾛﾍﾟﾝ(mg/l)
ﾁｳﾗﾑ(mg/l)
ｼﾏｼﾞﾝ(mg/l)
ﾁｵﾍﾞﾝｶﾙﾌﾞ(mg/l)
|  | ﾍﾞﾝｾﾞﾝ(mg/l) | <0.001 |  | <0.001
|  | ｾﾚﾝ(mg/l) | <0.002 |  | <0.002
硝酸性窒素及び亜硝酸性窒素(mg/l)
ふっ素(mg/l)
ほう素(mg/l)
特殊項目 |  | ﾌｪﾉｰﾙ類(mg/l)
|  | 銅(mg/l) |  | <0.01 |  |  | <0.01
|  | 亜鉛(mg/l) |  | <0.01 |  |  | <0.01
|  | 鉄（溶解性）(mg/l) |  | <0.1 |  |  | <0.1
マンガン（溶解性）(mg/l)
クロム(mg/l)
弗素(mg/l)
その他の項目 |  | ＥＰＮ(mg/l)
ｸﾛﾛﾌｨﾙ-a(μg/l)
|  | 塩素イオン(mg/l) | 11300 | 10100 | 10900 | 16600 | 16000 | 12100

## 新潟海域№７
水 域 名 |  |  | 新潟海域（丙） | 新潟海域（丙） | 新潟海域（丙） | 新潟海域（丙） | 新潟海域（丙） | 新潟海域（丙）
水 域 ・ 地 点 コ ー ド |  |  | 60360301 | 60360301 | 60360301 | 60360301 | 60360301 | 60360301
地 点 名 |  |  | 新潟海域（丙水域）ＮＯ．０７ | 新潟海域（丙水域）ＮＯ．０７ | 新潟海域（丙水域）ＮＯ．０７ | 新潟海域（丙水域）ＮＯ．０７ | 新潟海域（丙水域）ＮＯ．０７ | 新潟海域（丙水域）ＮＯ．０７
（地点統一番号） ＜類型＞ |  |  | 60301<B > | 60301<B > | 60301<B > | 60301<B > | 60301<B > | 60301<B >
採 取 月 日 |  |  | H13.4.24 | H13.5.8 | H13.7.23 | H13.8.7 | H13.9.4 | H13.10.9
採 取 時 刻 |  |  | 9:30 | 9:35 | 9:30 | 9:16 | 9:32 | 9:12
一般項目 |  | 天候 | 曇り | 雨 | 晴れ | 曇り | 晴れ | 晴れ
|  | 気温(℃) | 15.1 | 16.0 | 20.5 | 25.7 | 22.8 | 22.0
|  | 水温(℃) | 11.9 | 14.7 | 26.8 | 27.5 | 23.8 | 19.5
流量(m3/s)
|  | 採取位置 | 上層・中層の混合 | 上層・中層の混合 | 上層・中層の混合 | 上層・中層の混合 | 上層・中層の混合 | 上層・中層の混合
|  | 採取水深(m) | 3 | 3 | 3 | 3 | 3 | 3
| 湖沼 | 全水深(m) | 9 | 9 | 9.5 | 8 | 8 | 10
| 海域 | 透明度(m) | 2.0 | 2.5 | 2.6 | 2.0 | 2.5 | 3.5
| 生活環境項目 | ｐＨ | 8.1 | 8.0 | 8.1 | 8.0 | 8.2 | 8.2
|  | ＤＯ(mg/l) | 9.9 | 9.5 | 7.8 | 6.5 | 7.5 | 8.4
ＢＯＤ(mg/l)
|  | ＣＯＤ(mg/l) | 1.6 | 2.0 | 2.8 | 2.0 | 1.5 | *3.4
ＳＳ(mg/l)
|  | 大腸菌群数(MPN/100ml) | 1.7E+03 | 2.3E+02 | 3.3E+03 | 3.3E+02 | 6.4E+03 | 1.1E+03
|  | ｎ-ﾍｷｻﾝ抽出物質(mg/l) |  | ND |  |  | ND
|  | 全窒素(mg/l) | 0.40 | 0.40 | 0.33 | 0.20 | 0.28 | 0.47
|  | 全燐(mg/l) | 0.018 | 0.024 | 0.031 | 0.023 | 0.029 | 0.026
健康項目 |  | カドミウム(mg/l) |  | <0.001 |  |  | <0.001
|  | 全シアン(mg/l) |  | ND |  |  | ND
|  | 鉛(mg/l) |  | <0.005 |  |  | <0.005
|  | 六価クロム(mg/l) |  | <0.01 |  |  | <0.01
|  | 砒素(mg/l) |  | <0.005 |  |  | <0.005
|  | 総水銀(mg/l) |  | <0.0005 |  | <0.0005 | <0.0005 | <0.0005
アルキル水銀(mg/l)
ＰＣＢ(mg/l)
|  | ジクロロメタン(mg/l) | <0.002 |  | <0.002
|  | 四塩化炭素(mg/l) | <0.0002 |  | <0.0002
|  | 1,2-ｼﾞｸﾛﾛｴﾀﾝ(mg/l) | <0.0004 |  | <0.0004
|  | 1,1-ｼﾞｸﾛﾛｴﾁﾚﾝ(mg/l) | <0.002 |  | <0.002
|  | ｼｽ-1,2-ｼﾞｸﾛﾛｴﾁﾚﾝ(mg/l) | <0.004 |  | <0.004
|  | 1,1,1-ﾄﾘｸﾛﾛｴﾀﾝ(mg/l) | <0.0005 |  | <0.0005
|  | 1,1,2-ﾄﾘｸﾛﾛｴﾀﾝ(mg/l) | <0.0006 |  | <0.0006
|  | ﾄﾘｸﾛﾛｴﾁﾚﾝ(mg/l) | <0.002 |  | <0.002
|  | ﾃﾄﾗｸﾛﾛｴﾁﾚﾝ(mg/l) | <0.0005 |  | <0.0005
1,3-ｼﾞｸﾛﾛﾌﾟﾛﾍﾟﾝ(mg/l)
ﾁｳﾗﾑ(mg/l)
ｼﾏｼﾞﾝ(mg/l)
ﾁｵﾍﾞﾝｶﾙﾌﾞ(mg/l)
|  | ﾍﾞﾝｾﾞﾝ(mg/l) | <0.001 |  | <0.001
|  | ｾﾚﾝ(mg/l) | <0.002 |  | <0.002
硝酸性窒素及び亜硝酸性窒素(mg/l)
ふっ素(mg/l)
ほう素(mg/l)
特殊項目 |  | ﾌｪﾉｰﾙ類(mg/l)
|  | 銅(mg/l) |  | <0.01 |  |  | <0.01
|  | 亜鉛(mg/l) |  | <0.01 |  |  | <0.01
|  | 鉄（溶解性）(mg/l) |  | <0.1 |  |  | <0.1
マンガン（溶解性）(mg/l)
クロム(mg/l)
弗素(mg/l)
その他の項目 |  | ＥＰＮ(mg/l)
ｸﾛﾛﾌｨﾙ-a(μg/l)
|  | 塩素イオン(mg/l) | 13800 | 10000 | 15000 | 17100 | 14100 | 12300

## 新潟海域№１０
水 域 名 |  |  | 新潟海域（甲） | 新潟海域（甲） | 新潟海域（甲） | 新潟海域（甲） | 新潟海域（甲） | 新潟海域（甲）
水 域 ・ 地 点 コ ー ド |  |  | 60160153 | 60160153 | 60160153 | 60160153 | 60160153 | 60160153
地 点 名 |  |  | 新潟海域（甲水域）ＮＯ．１０ | 新潟海域（甲水域）ＮＯ．１０ | 新潟海域（甲水域）ＮＯ．１０ | 新潟海域（甲水域）ＮＯ．１０ | 新潟海域（甲水域）ＮＯ．１０ | 新潟海域（甲水域）ＮＯ．１０
（地点統一番号） ＜類型＞ |  |  | 60153<A > | 60153<A > | 60153<A > | 60153<A > | 60153<A > | 60153<A >
採 取 月 日 |  |  | H13.4.24 | H13.5.8 | H13.7.23 | H13.8.7 | H13.9.4 | H13.10.9
採 取 時 刻 |  |  | 9:55 | 9:58 | 9:53 | 9:36 | 9:53 | 9:41
一般項目 |  | 天候 | 曇り | 雨 | 晴れ | 曇り | 晴れ | 晴れ
|  | 気温(℃) | 15.5 | 17.0 | 19.8 | 26.1 | 23.8 | 22.7
|  | 水温(℃) | 11.9 | 15.3 | 27.4 | 27.6 | 24.9 | 21.4
流量(m3/s)
|  | 採取位置 | 上層・中層の混合 | 上層・中層の混合 | 上層・中層の混合 | 上層・中層の混合 | 上層・中層の混合 | 上層・中層の混合
|  | 採取水深(m) | 3 | 3 | 3 | 3 | 3 | 3
| 湖沼 | 全水深(m) | 10 | 10 | 10 | 10 | 12 | 12
| 海域 | 透明度(m) | 3.5 | 2.0 | 1.8 | 1.5 | 1.5 | 5.0
| 生活環境項目 | ｐＨ | 8.1 | 8.1 | 8.3 | 8.2 | 8.3 | 8.1
|  | ＤＯ(mg/l) | 10.0 | 9.7 | 8.8 | *7.2 | 8.0 | 7.7
ＢＯＤ(mg/l)
|  | ＣＯＤ(mg/l) | *2.4 | 1.9 | *2.9 | *2.3 | 1.3 | *2.9
ＳＳ(mg/l)
|  | 大腸菌群数(MPN/100ml) | 3.3E+02 | 2.3E+02 | 3300 | 2.2E+02 | 1.1E+01 | 7.9E+02
ｎ-ﾍｷｻﾝ抽出物質(mg/l)
全窒素(mg/l)
全燐(mg/l)
健康項目 |  | カドミウム(mg/l)
全シアン(mg/l)
鉛(mg/l)
六価クロム(mg/l)
砒素(mg/l)
総水銀(mg/l)
アルキル水銀(mg/l)
ＰＣＢ(mg/l)
ジクロロメタン(mg/l)
四塩化炭素(mg/l)
1,2-ｼﾞｸﾛﾛｴﾀﾝ(mg/l)
1,1-ｼﾞｸﾛﾛｴﾁﾚﾝ(mg/l)
ｼｽ-1,2-ｼﾞｸﾛﾛｴﾁﾚﾝ(mg/l)
1,1,1-ﾄﾘｸﾛﾛｴﾀﾝ(mg/l)
1,1,2-ﾄﾘｸﾛﾛｴﾀﾝ(mg/l)
ﾄﾘｸﾛﾛｴﾁﾚﾝ(mg/l)
ﾃﾄﾗｸﾛﾛｴﾁﾚﾝ(mg/l)
1,3-ｼﾞｸﾛﾛﾌﾟﾛﾍﾟﾝ(mg/l)
ﾁｳﾗﾑ(mg/l)
ｼﾏｼﾞﾝ(mg/l)
ﾁｵﾍﾞﾝｶﾙﾌﾞ(mg/l)
ﾍﾞﾝｾﾞﾝ(mg/l)
ｾﾚﾝ(mg/l)
硝酸性窒素及び亜硝酸性窒素(mg/l)
ふっ素(mg/l)
ほう素(mg/l)
特殊項目 |  | ﾌｪﾉｰﾙ類(mg/l)
銅(mg/l)
亜鉛(mg/l)
鉄（溶解性）(mg/l)
マンガン（溶解性）(mg/l)
クロム(mg/l)
弗素(mg/l)
その他の項目 |  | ＥＰＮ(mg/l)
ｸﾛﾛﾌｨﾙ-a(μg/l)
|  | 塩素イオン(mg/l) | 11500 | 11400 | 16200 | 18400 | 16000 | 15700

## 新潟海域№１１
水 域 名 |  |  | 新潟海域（甲） | 新潟海域（甲） | 新潟海域（甲） | 新潟海域（甲） | 新潟海域（甲） | 新潟海域（甲）
水 域 ・ 地 点 コ ー ド |  |  | 60160103 | 60160103 | 60160103 | 60160103 | 60160103 | 60160103
地 点 名 |  |  | 新潟海域（甲水域）ＮＯ．１１ | 新潟海域（甲水域）ＮＯ．１１ | 新潟海域（甲水域）ＮＯ．１１ | 新潟海域（甲水域）ＮＯ．１１ | 新潟海域（甲水域）ＮＯ．１１ | 新潟海域（甲水域）ＮＯ．１１
（地点統一番号） ＜類型＞ |  |  | 60103<A > | 60103<A > | 60103<A > | 60103<A > | 60103<A > | 60103<A >
採 取 月 日 |  |  | H13.4.24 | H13.5.8 | H13.7.23 | H13.8.7 | H13.9.4 | H13.10.9
採 取 時 刻 |  |  | 10:03 | 10:05 | 10:00 | 9:44 | 9:59 | 10:00
一般項目 |  | 天候 | 曇り | 小雨 | 晴れ | 曇り | 晴れ | 晴れ
|  | 気温(℃) | 14.8 | 16.5 | 27.8 | 26.2 | 24.0 | 22.2
|  | 水温(℃) | 11.6 | 15.2 | 19.9 | 27.0 | 25.3 | 22.5
流量(m3/s)
|  | 採取位置 | 上層・中層の混合 | 上層・中層の混合 | 上層・中層の混合 | 上層・中層の混合 | 上層・中層の混合 | 上層・中層の混合
|  | 採取水深(m) | 3 | 3 | 3 | 3 | 3 | 3
| 湖沼 | 全水深(m) | 22 | 22 | 20 | 20 | 22 | 21
| 海域 | 透明度(m) | 1.5 | 2.5 | 1.3 | 1.5 | 2.0 | 7.5
| 生活環境項目 | ｐＨ | 8.2 | 8.3 | 8.3 | 8.3 | 8.3 | 8.2
|  | ＤＯ(mg/l) | 11.0 | 9.8 | 8.5 | 8.1 | 8.1 | *6.9
ＢＯＤ(mg/l)
|  | ＣＯＤ(mg/l) | 2.0 | 1.8 | *2.3 | *2.3 | *2.8 | 1.0
ＳＳ(mg/l)
|  | 大腸菌群数(MPN/100ml) | 2.3E+02 | 3.3E+01 | 5.4E+02 | 1.3E+02 | 1.3E+01 | 2.0E+00
|  | ｎ-ﾍｷｻﾝ抽出物質(mg/l) |  | ND |  |  | ND
全窒素(mg/l)
全燐(mg/l)
健康項目 |  | カドミウム(mg/l) |  | <0.001 |  |  | <0.001
|  | 全シアン(mg/l) |  | ND |  |  | ND
|  | 鉛(mg/l) |  | <0.005 |  |  | <0.005
|  | 六価クロム(mg/l) |  | <0.01 |  |  | <0.01
|  | 砒素(mg/l) |  | <0.005 |  |  | <0.005
|  | 総水銀(mg/l) |  | <0.0005 |  | <0.0005 | <0.0005 | <0.0005
アルキル水銀(mg/l)
ＰＣＢ(mg/l)
ジクロロメタン(mg/l)
四塩化炭素(mg/l)
1,2-ｼﾞｸﾛﾛｴﾀﾝ(mg/l)
1,1-ｼﾞｸﾛﾛｴﾁﾚﾝ(mg/l)
ｼｽ-1,2-ｼﾞｸﾛﾛｴﾁﾚﾝ(mg/l)
1,1,1-ﾄﾘｸﾛﾛｴﾀﾝ(mg/l)
1,1,2-ﾄﾘｸﾛﾛｴﾀﾝ(mg/l)
ﾄﾘｸﾛﾛｴﾁﾚﾝ(mg/l)
ﾃﾄﾗｸﾛﾛｴﾁﾚﾝ(mg/l)
1,3-ｼﾞｸﾛﾛﾌﾟﾛﾍﾟﾝ(mg/l)
ﾁｳﾗﾑ(mg/l)
ｼﾏｼﾞﾝ(mg/l)
ﾁｵﾍﾞﾝｶﾙﾌﾞ(mg/l)
ﾍﾞﾝｾﾞﾝ(mg/l)
ｾﾚﾝ(mg/l)
硝酸性窒素及び亜硝酸性窒素(mg/l)
ふっ素(mg/l)
ほう素(mg/l)
特殊項目 |  | ﾌｪﾉｰﾙ類(mg/l)
|  | 銅(mg/l) |  | <0.01 |  |  | <0.01
|  | 亜鉛(mg/l) |  | <0.01 |  |  | <0.01
|  | 鉄（溶解性）(mg/l) |  | <0.1 |  |  | <0.1
マンガン（溶解性）(mg/l)
クロム(mg/l)
弗素(mg/l)
その他の項目 |  | ＥＰＮ(mg/l)
ｸﾛﾛﾌｨﾙ-a(μg/l)
|  | 塩素イオン(mg/l) | 10200 | 18700 | 16400 | 15300 | 16100 | 19000

## 新潟海域№１２
水 域 名 |  |  | 新潟海域（甲） | 新潟海域（甲） | 新潟海域（甲） | 新潟海域（甲） | 新潟海域（甲） | 新潟海域（甲）
水 域 ・ 地 点 コ ー ド |  |  | 60160154 | 60160154 | 60160154 | 60160154 | 60160154 | 60160154
地 点 名 |  |  | 新潟海域（甲水域）ＮＯ．１２ | 新潟海域（甲水域）ＮＯ．１２ | 新潟海域（甲水域）ＮＯ．１２ | 新潟海域（甲水域）ＮＯ．１２ | 新潟海域（甲水域）ＮＯ．１２ | 新潟海域（甲水域）ＮＯ．１２
（地点統一番号） ＜類型＞ |  |  | 60154<A > | 60154<A > | 60154<A > | 60154<A > | 60154<A > | 60154<A >
採 取 月 日 |  |  | H13.4.24 | H13.5.8 | H13.7.23 | H13.8.7 | H13.9.4 | H13.10.9
採 取 時 刻 |  |  | 10:09 | 10:15 | 10:08 | 9:50 | 10:05 | 10:08
一般項目 |  | 天候 | 曇り | 小雨 | 晴れ | 曇り | 晴れ | 晴れ
|  | 気温(℃) | 14.9 | 16.4 | 27.5 | 25.8 | 24.1 | 26.2
|  | 水温(℃) | 11.5 | 15.4 | 19.8 | 26.4 | 23.9 | 22.5
流量(m3/s)
|  | 採取位置 | 上層・中層の混合 | 上層・中層の混合 | 上層・中層の混合 | 上層・中層の混合 | 上層・中層の混合 | 上層・中層の混合
|  | 採取水深(m) | 3 | 3 | 3 | 3 | 3 | 3
| 湖沼 | 全水深(m) | 32 | 32 | 31 | 32 | 31 | 34
| 海域 | 透明度(m) | 2.5 | 3.0 | 1.6 | 1.5 | 1.5 | 8.0
| 生活環境項目 | ｐＨ | 8.3 | 8.3 | 8.3 | 8.3 | *8.4 | 8.2
|  | ＤＯ(mg/l) | 10.0 | 9.7 | 7.9 | 7.8 | 8.7 | *7.0
ＢＯＤ(mg/l)
|  | ＣＯＤ(mg/l) | 1.9 | 1.5 | 2.0 | *2.4 | *2.9 | 1.2
ＳＳ(mg/l)
|  | 大腸菌群数(MPN/100ml) | 7.0E+01 | 4.9E+01 | 5.4E+02 | 3.3E+02 | 1.3E+01 | 2.0E+00
ｎ-ﾍｷｻﾝ抽出物質(mg/l)
全窒素(mg/l)
全燐(mg/l)
健康項目 |  | カドミウム(mg/l)
全シアン(mg/l)
鉛(mg/l)
六価クロム(mg/l)
砒素(mg/l)
総水銀(mg/l)
アルキル水銀(mg/l)
ＰＣＢ(mg/l)
ジクロロメタン(mg/l)
四塩化炭素(mg/l)
1,2-ｼﾞｸﾛﾛｴﾀﾝ(mg/l)
1,1-ｼﾞｸﾛﾛｴﾁﾚﾝ(mg/l)
ｼｽ-1,2-ｼﾞｸﾛﾛｴﾁﾚﾝ(mg/l)
1,1,1-ﾄﾘｸﾛﾛｴﾀﾝ(mg/l)
1,1,2-ﾄﾘｸﾛﾛｴﾀﾝ(mg/l)
ﾄﾘｸﾛﾛｴﾁﾚﾝ(mg/l)
ﾃﾄﾗｸﾛﾛｴﾁﾚﾝ(mg/l)
1,3-ｼﾞｸﾛﾛﾌﾟﾛﾍﾟﾝ(mg/l)
ﾁｳﾗﾑ(mg/l)
ｼﾏｼﾞﾝ(mg/l)
ﾁｵﾍﾞﾝｶﾙﾌﾞ(mg/l)
ﾍﾞﾝｾﾞﾝ(mg/l)
ｾﾚﾝ(mg/l)
硝酸性窒素及び亜硝酸性窒素(mg/l)
ふっ素(mg/l)
ほう素(mg/l)
特殊項目 |  | ﾌｪﾉｰﾙ類(mg/l)
銅(mg/l)
亜鉛(mg/l)
鉄（溶解性）(mg/l)
マンガン（溶解性）(mg/l)
クロム(mg/l)
弗素(mg/l)
その他の項目 |  | ＥＰＮ(mg/l)
ｸﾛﾛﾌｨﾙ-a(μg/l)
|  | 塩素イオン(mg/l) | 11500 | 19300 | 15400 | 14100 | 15300 | 19000

## 新潟東港№１６
水 域 名 |  |  | 新潟海域（東港） | 新潟海域（東港） | 新潟海域（東港） | 新潟海域（東港） | 新潟海域（東港） | 新潟海域（東港）
水 域 ・ 地 点 コ ー ド |  |  | 61361351 | 61361351 | 61361351 | 61361351 | 61361351 | 61361351
地 点 名 |  |  | 新潟海域（新潟東港）ＮＯ．１６ | 新潟海域（新潟東港）ＮＯ．１６ | 新潟海域（新潟東港）ＮＯ．１６ | 新潟海域（新潟東港）ＮＯ．１６ | 新潟海域（新潟東港）ＮＯ．１６ | 新潟海域（新潟東港）ＮＯ．１６
（地点統一番号） ＜類型＞ |  |  | 61351<B > | 61351<B > | 61351<B > | 61351<B > | 61351<B > | 61351<B >
採 取 月 日 |  |  | H13.4.24 | H13.5.8 | H13.8.7 | H13.9.4 | H13.10.9 | H13.11.12
採 取 時 刻 |  |  | 10:45 | 10:49 | 10:27 | 10:38 | 10:38 | 10:45
一般項目 |  | 天候 | 曇り | 雨 | 曇り | 晴れ | 晴れ | 雨
|  | 気温(℃) | 16.5 | 16.9 | 25.8 | 25.6 | 23.9 | 13.8
|  | 水温(℃) | 13.8 | 16.8 | 27.8 | 26.3 | 22.5 | 15.5
流量(m3/s)
|  | 採取位置 | 上層・中層の混合 | 上層・中層の混合 | 上層・中層の混合 | 上層・中層の混合 | 上層・中層の混合 | 上層・中層の混合
|  | 採取水深(m) | 3 | 3 | 3 | 3 | 3 | 3
| 湖沼 | 全水深(m) | 14 | 14 | 14 | 14 | 17 | 17
| 海域 | 透明度(m) | 3.0 | 1.5 | 1.5 | 1.5 | 2.5 | 3.5
| 生活環境項目 | ｐＨ | 8.3 | *8.4 | 8.2 | 8.3 | 8.2 | 8.1
|  | ＤＯ(mg/l) | 10.0 | 10.0 | 7.7 | 9.0 | 7.6 | 7.8
ＢＯＤ(mg/l)
|  | ＣＯＤ(mg/l) | 2.5 | 2.2 | 2.9 | *3.4 | 2.4 | 2.1
ＳＳ(mg/l)
|  | 大腸菌群数(MPN/100ml) | 1.1E+02 | 1.3E+02 | 5400 | 3.3E+02 | 3.3E+02 | 1700
|  | ｎ-ﾍｷｻﾝ抽出物質(mg/l) |  | ND |  | ND
|  | 全窒素(mg/l) |  | 0.68 | 0.63 | 0.52 |  | 0.52
|  | 全燐(mg/l) |  | 0.015 | 0.033 | 0.036 |  | 0.035
健康項目 |  | カドミウム(mg/l) |  | <0.001 |  | <0.001
|  | 全シアン(mg/l) |  | ND |  | ND
|  | 鉛(mg/l) |  | <0.005 |  | <0.005
|  | 六価クロム(mg/l) |  | <0.01 |  | <0.01
|  | 砒素(mg/l) |  | <0.005 |  | <0.005
|  | 総水銀(mg/l) |  | <0.0005 | <0.0005 | <0.0005 | <0.0005
アルキル水銀(mg/l)
ＰＣＢ(mg/l)
ジクロロメタン(mg/l)
四塩化炭素(mg/l)
1,2-ｼﾞｸﾛﾛｴﾀﾝ(mg/l)
1,1-ｼﾞｸﾛﾛｴﾁﾚﾝ(mg/l)
ｼｽ-1,2-ｼﾞｸﾛﾛｴﾁﾚﾝ(mg/l)
1,1,1-ﾄﾘｸﾛﾛｴﾀﾝ(mg/l)
1,1,2-ﾄﾘｸﾛﾛｴﾀﾝ(mg/l)
ﾄﾘｸﾛﾛｴﾁﾚﾝ(mg/l)
ﾃﾄﾗｸﾛﾛｴﾁﾚﾝ(mg/l)
1,3-ｼﾞｸﾛﾛﾌﾟﾛﾍﾟﾝ(mg/l)
ﾁｳﾗﾑ(mg/l)
ｼﾏｼﾞﾝ(mg/l)
ﾁｵﾍﾞﾝｶﾙﾌﾞ(mg/l)
ﾍﾞﾝｾﾞﾝ(mg/l)
ｾﾚﾝ(mg/l)
硝酸性窒素及び亜硝酸性窒素(mg/l)
|  | ふっ素(mg/l) | 0.7 | 0.4 | 0.7 | 0.6 | 0.8 | 0.8
ほう素(mg/l)
特殊項目 |  | ﾌｪﾉｰﾙ類(mg/l)
|  | 銅(mg/l) |  | <0.01 |  | <0.01
|  | 亜鉛(mg/l) |  | <0.01 |  | <0.01
|  | 鉄（溶解性）(mg/l) |  | <0.1 |  | <0.1
マンガン（溶解性）(mg/l)
クロム(mg/l)
弗素(mg/l)
その他の項目 |  | ＥＰＮ(mg/l)
ｸﾛﾛﾌｨﾙ-a(μg/l)
|  | 塩素イオン(mg/l) | 15900 | 17200 | 16900 | 16300 | 16800 | 16400

## 弥彦・米山№１
水 域 名 |  |  | 弥彦・米山地先海域（弥彦地先） | 弥彦・米山地先海域（弥彦地先） | 弥彦・米山地先海域（弥彦地先） | 弥彦・米山地先海域（弥彦地先） | 弥彦・米山地先海域（弥彦地先） | 弥彦・米山地先海域（弥彦地先）
水 域 ・ 地 点 コ ー ド |  |  | 60860851 | 60860851 | 60860851 | 60860851 | 60860851 | 60860851
地 点 名 |  |  | 弥彦・米山地先海域（弥彦地先）ＮＯ．０１ | 弥彦・米山地先海域（弥彦地先）ＮＯ．０１ | 弥彦・米山地先海域（弥彦地先）ＮＯ．０１ | 弥彦・米山地先海域（弥彦地先）ＮＯ．０１ | 弥彦・米山地先海域（弥彦地先）ＮＯ．０１ | 弥彦・米山地先海域（弥彦地先）ＮＯ．０１
（地点統一番号） ＜類型＞ |  |  | 60851<A > | 60851<A > | 60851<A > | 60851<A > | 60851<A > | 60851<A >
採 取 月 日 |  |  | H13.4.10 | H13.5.8 | H13.6.5 | H13.7.4 | H13.8.20 | H13.9.4
採 取 時 刻 |  |  | 9:20 | 8:55 | 9:00 | 8:45 | 9:02 | 9:02
一般項目 |  | 天候 | 晴れ | 小雨 | 晴れ | 晴れ | 晴れ | 曇り
|  | 気温(℃) | 14.3 | 18.0 | 24.0 | 24.9 | 25.0 | 21.5
|  | 水温(℃) | 12.0 | 15.0 | 21.5 | 22.5 | 25.5 | 25.0
流量(m3/s)
|  | 採取位置 | 流心（中央） | 流心（中央） | 流心（中央） | 流心（中央） | 流心（中央） | 流心（中央）
|  | 採取水深(m) | 3 | 3 | 3 | 3 | 3 | 3
| 湖沼 | 全水深(m) | 18 | 18 | 18 | 18 | 18 | 18
| 海域 | 透明度(m) | 10.0 | 9.0 | 8.9 | 3.0 | 9.5 | 9.0
| 生活環境項目 | ｐＨ | 8.1 | 8.1 | 8.1 | 8.1 | 8.1 | 8.1
|  | ＤＯ(mg/l) | 9.9 | 9.1 | 8.9 | 7.7 | *7.2 | *7.2
ＢＯＤ(mg/l)
|  | ＣＯＤ(mg/l) | 0.6 | 0.9 | 0.7 | 1.1 | 1.2 | 0.5
ＳＳ(mg/l)
|  | 大腸菌群数(MPN/100ml) | 1.7E+02 | 3.3E+02 | 2.3E+02 | 1300 | 8.0E+00 | 8.0E+00
ｎ-ﾍｷｻﾝ抽出物質(mg/l)
全窒素(mg/l)
全燐(mg/l)
健康項目 |  | カドミウム(mg/l)
全シアン(mg/l)
鉛(mg/l)
六価クロム(mg/l)
砒素(mg/l)
総水銀(mg/l)
アルキル水銀(mg/l)
ＰＣＢ(mg/l)
ジクロロメタン(mg/l)
四塩化炭素(mg/l)
1,2-ｼﾞｸﾛﾛｴﾀﾝ(mg/l)
1,1-ｼﾞｸﾛﾛｴﾁﾚﾝ(mg/l)
ｼｽ-1,2-ｼﾞｸﾛﾛｴﾁﾚﾝ(mg/l)
1,1,1-ﾄﾘｸﾛﾛｴﾀﾝ(mg/l)
1,1,2-ﾄﾘｸﾛﾛｴﾀﾝ(mg/l)
ﾄﾘｸﾛﾛｴﾁﾚﾝ(mg/l)
ﾃﾄﾗｸﾛﾛｴﾁﾚﾝ(mg/l)
1,3-ｼﾞｸﾛﾛﾌﾟﾛﾍﾟﾝ(mg/l)
ﾁｳﾗﾑ(mg/l)
ｼﾏｼﾞﾝ(mg/l)
ﾁｵﾍﾞﾝｶﾙﾌﾞ(mg/l)
ﾍﾞﾝｾﾞﾝ(mg/l)
ｾﾚﾝ(mg/l)
硝酸性窒素及び亜硝酸性窒素(mg/l)
ふっ素(mg/l)
ほう素(mg/l)
特殊項目 |  | ﾌｪﾉｰﾙ類(mg/l)
銅(mg/l)
亜鉛(mg/l)
鉄（溶解性）(mg/l)
マンガン（溶解性）(mg/l)
クロム(mg/l)
弗素(mg/l)
その他の項目 |  | ＥＰＮ(mg/l)
ｸﾛﾛﾌｨﾙ-a(μg/l)
|  | 塩素イオン(mg/l) | 19500 | 19000 | 19500 | 19600 | 21300 | 20700

## 弥彦・米山№２
水 域 名 |  |  | 弥彦・米山地先海域（弥彦地先） | 弥彦・米山地先海域（弥彦地先） | 弥彦・米山地先海域（弥彦地先） | 弥彦・米山地先海域（弥彦地先） | 弥彦・米山地先海域（弥彦地先） | 弥彦・米山地先海域（弥彦地先）
水 域 ・ 地 点 コ ー ド |  |  | 60860801 | 60860801 | 60860801 | 60860801 | 60860801 | 60860801
地 点 名 |  |  | 弥彦・米山地先海域（弥彦地先）ＮＯ．０２ | 弥彦・米山地先海域（弥彦地先）ＮＯ．０２ | 弥彦・米山地先海域（弥彦地先）ＮＯ．０２ | 弥彦・米山地先海域（弥彦地先）ＮＯ．０２ | 弥彦・米山地先海域（弥彦地先）ＮＯ．０２ | 弥彦・米山地先海域（弥彦地先）ＮＯ．０２
（地点統一番号） ＜類型＞ |  |  | 60801<A > | 60801<A > | 60801<A > | 60801<A > | 60801<A > | 60801<A >
採 取 月 日 |  |  | H13.4.10 | H13.5.8 | H13.6.5 | H13.7.4 | H13.8.20 | H13.9.4
採 取 時 刻 |  |  | 9:38 | 9:13 | 9:20 | 9:10 | 9:26 | 9:20
一般項目 |  | 天候 | 晴れ | 小雨 | 晴れ | 晴れ | 晴れ | 晴れ
|  | 気温(℃) | 15.0 | 16.0 | 25.0 | 23.5 | 26.0 | 22.0
|  | 水温(℃) | 12.0 | 15.0 | 20.0 | 22.0 | 26.1 | 25.0
流量(m3/s)
|  | 採取位置 | 流心（中央） | 流心（中央） | 流心（中央） | 流心（中央） | 流心（中央） | 流心（中央）
|  | 採取水深(m) | 3 | 3 | 3 | 3 | 3 | 3
| 湖沼 | 全水深(m) | 9 | 9 | 9 | 9 | 9 | 9
| 海域 | 透明度(m) | 9.0 | 9.0 | 9.0 | 2.5 | 5.0 | 3.5
| 生活環境項目 | ｐＨ | 8.1 | 8.1 | 8.1 | 8.1 | 8.1 | 8.1
|  | ＤＯ(mg/l) | 10.0 | 9.0 | 8.6 | *7.4 | *7.2 | *6.6
ＢＯＤ(mg/l)
|  | ＣＯＤ(mg/l) | <0.5 | <0.5 | <0.5 | 0.8 | <0.5 | 1.1
ＳＳ(mg/l)
|  | 大腸菌群数(MPN/100ml) | 5.0E+00 | 2.0E+00 | 2.0E+00 | 4.6E+02 | 1.3E+01 | 3.3E+01
|  | ｎ-ﾍｷｻﾝ抽出物質(mg/l) |  | ND |  |  |  | ND
|  | 全窒素(mg/l) |  | 0.14 |  | 0.20 | 0.09 | 0.07
|  | 全燐(mg/l) |  | 0.006 |  | 0.015 | 0.009 | 0.013
健康項目 |  | カドミウム(mg/l)
全シアン(mg/l)
鉛(mg/l)
六価クロム(mg/l)
砒素(mg/l)
総水銀(mg/l)
アルキル水銀(mg/l)
ＰＣＢ(mg/l)
ジクロロメタン(mg/l)
四塩化炭素(mg/l)
1,2-ｼﾞｸﾛﾛｴﾀﾝ(mg/l)
1,1-ｼﾞｸﾛﾛｴﾁﾚﾝ(mg/l)
ｼｽ-1,2-ｼﾞｸﾛﾛｴﾁﾚﾝ(mg/l)
1,1,1-ﾄﾘｸﾛﾛｴﾀﾝ(mg/l)
1,1,2-ﾄﾘｸﾛﾛｴﾀﾝ(mg/l)
ﾄﾘｸﾛﾛｴﾁﾚﾝ(mg/l)
ﾃﾄﾗｸﾛﾛｴﾁﾚﾝ(mg/l)
1,3-ｼﾞｸﾛﾛﾌﾟﾛﾍﾟﾝ(mg/l)
ﾁｳﾗﾑ(mg/l)
ｼﾏｼﾞﾝ(mg/l)
ﾁｵﾍﾞﾝｶﾙﾌﾞ(mg/l)
ﾍﾞﾝｾﾞﾝ(mg/l)
ｾﾚﾝ(mg/l)
硝酸性窒素及び亜硝酸性窒素(mg/l)
ふっ素(mg/l)
ほう素(mg/l)
特殊項目 |  | ﾌｪﾉｰﾙ類(mg/l)
銅(mg/l)
亜鉛(mg/l)
鉄（溶解性）(mg/l)
マンガン（溶解性）(mg/l)
クロム(mg/l)
弗素(mg/l)
その他の項目 |  | ＥＰＮ(mg/l)
ｸﾛﾛﾌｨﾙ-a(μg/l)
|  | 塩素イオン(mg/l) | 19900 | 19800 | 20300 | 20400 | 21600 | 20700