## 西信濃川大橋
水 域 名 |  |  | 中ノ口川 | 中ノ口川 | 中ノ口川 | 中ノ口川 | 中ノ口川 | 中ノ口川 | 中ノ口川 | 中ノ口川 | 中ノ口川 | 中ノ口川 | 中ノ口川 | 中ノ口川
水 域 ・ 地 点 コ ー ド |  |  | 01501501 | 01501501 | 01501501 | 01501501 | 01501501 | 01501501 | 01501501 | 01501501 | 01501501 | 01501501 | 01501501 | 01501501
地 点 名 |  |  | 西信濃川大橋 | 西信濃川大橋 | 西信濃川大橋 | 西信濃川大橋 | 西信濃川大橋 | 西信濃川大橋 | 西信濃川大橋 | 西信濃川大橋 | 西信濃川大橋 | 西信濃川大橋 | 西信濃川大橋 | 西信濃川大橋
（地点統一番号） ＜類型＞ |  |  | 01501<Ａ> | 01501<Ａ> | 01501<Ａ> | 01501<Ａ> | 01501<Ａ> | 01501<Ａ> | 01501<Ａ> | 01501<Ａ> | 01501<Ａ> | 01501<Ａ> | 01501<Ａ> | 01501<Ａ>
採 取 月 日 |  |  | 2003-04-16 | 2003-05-14 | 2003-06-11 | 2003-07-09 | 2003-08-20 | 2003-09-17 | 2003-10-15 | 2003-11-12 | 2003-12-10 | 2004-01-21 | 2004-02-18 | 2004-03-10
採 取 時 刻 |  |  | 9:27 | 9:27 | 9:23 | 9:20 | 9:50 | 10:00 | 9:45 | 9:53 | 9:24 | 9:40 | 9:45 | 9:41
一般項目 |  | 天候 | 晴れ | 晴れ | 晴れ | 晴れ | 曇り | 晴れ | 小雨 | 曇り | 晴れ | 雨 | 晴れ | 晴れ
|  | 気温(℃) | 18.6 | 25.2 | 28.6 | 28.2 | 27.3 | 27.4 | 17 | 14.6 | 7.5 | 8.8 | 6.5 | 12.4
|  | 水温(℃) | 11 | 16.9 | 21 | 21.3 | 20 | 21.5 | 16.5 | 13 | 6 | 4.5 | 3.9 | 5.5
流量(m3/s)
|  | 採取位置 | 流心 | 流心 | 流心 | 流心 | 流心 | 流心 | 流心 | 流心 | 流心 | 流心 | 流心 | 流心
|  | 採取水深(m) | 0 | 0 | 0 | 0 | 0 | 0 | 0 | 0 | 0 | 0 | 0 | 0
| 湖沼 | 天候: 全水深(m)
| 海域 | 天候: 透明度(m)
| 生活環境項目 | ｐＨ | 7.2 | 7 | 7.4 | 7.2 | 7 | 8 | 7.1 | 7.3 | 7.2 | 7.2 | 7.2 | 7.3
|  | ＤＯ(mg/l) | 10 | 9.3 | 8 | 8.1 | 8 | 7.8 | 8.7 | 9.6 | 11 | 12 | 12 | 11
|  | ＢＯＤ(mg/l) | 1.3 | 0.7 | 1.5 | 1.2 | 0.8 | 1.1 | 1.7 | 1.8 | 1.1 | 1 | 1.8 | 1.5
ＣＯＤ(mg/l)
|  | ＳＳ(mg/l) | 4 | 12 | 8 | 22 | 41 | 27 | 42 | 26 | 42 | 12 | 4 | 9
|  | 大腸菌群数(MPN/100ml) | 2200 | 24000 | 3300 | 11000 | 24000 | 33000 | 110000 | 33000 | 4600 | 4900 | 3300 | 790
ｎ-ﾍｷｻﾝ抽出物質(mg/l)
|  | 全窒素(mg/l) |  | 0.95 |  | 0.98
|  | 全燐(mg/l) |  | 0.07 |  | 0.093
健康項目 |  | 天候: カドミウム(mg/l); 曇り: <0.001; 晴れ: <0.001
|  | 全シアン(mg/l) |  |  |  |  | ND | [5 empty] | ND
|  | 鉛(mg/l) |  | <0.005 |  |  | <0.005 | [5 empty] | <0.005
|  | 六価クロム(mg/l) |  |  |  |  | <0.01 | [5 empty] | <0.01
|  | 砒素(mg/l) |  |  |  |  | <0.005 | [5 empty] | <0.005
|  | 総水銀(mg/l) |  |  |  |  | <0.0005 | [5 empty] | <0.0005
アルキル水銀(mg/l)
ＰＣＢ(mg/l)
|  | ジクロロメタン(mg/l) |  |  |  |  | <0.002 | [5 empty] | <0.002
|  | 四塩化炭素(mg/l) |  |  |  |  | <0.0002 | [5 empty] | <0.0002
|  | 1,2-ｼﾞｸﾛﾛｴﾀﾝ(mg/l) |  |  |  |  | <0.0004 | [5 empty] | <0.0004
|  | 1,1-ｼﾞｸﾛﾛｴﾁﾚﾝ(mg/l) |  |  |  |  | <0.002 | [5 empty] | <0.002
|  | ｼｽ-1,2-ｼﾞｸﾛﾛｴﾁﾚﾝ(mg/l) |  |  |  |  | <0.004 | [5 empty] | <0.004
|  | 1,1,1-ﾄﾘｸﾛﾛｴﾀﾝ(mg/l) |  |  |  |  | <0.0005 | [5 empty] | <0.0005
|  | 1,1,2-ﾄﾘｸﾛﾛｴﾀﾝ(mg/l) |  |  |  |  | <0.0006 | [5 empty] | <0.0006
|  | ﾄﾘｸﾛﾛｴﾁﾚﾝ(mg/l) |  |  |  |  | <0.002 | [5 empty] | <0.002
|  | ﾃﾄﾗｸﾛﾛｴﾁﾚﾝ(mg/l) |  |  |  |  | <0.0005 | [5 empty] | <0.0005
|  | 1,3-ｼﾞｸﾛﾛﾌﾟﾛﾍﾟﾝ(mg/l) |  |  |  | <0.0002 |  | <0.0002
|  | ﾁｳﾗﾑ(mg/l) |  |  |  | <0.0006 |  | <0.0006
|  | ｼﾏｼﾞﾝ(mg/l) |  |  |  | <0.0003 |  | <0.0003
|  | ﾁｵﾍﾞﾝｶﾙﾌﾞ(mg/l) |  |  |  | <0.002 |  | <0.002
|  | ﾍﾞﾝｾﾞﾝ(mg/l) |  |  |  |  | <0.001 | [5 empty] | <0.001
|  | ｾﾚﾝ(mg/l) |  |  |  |  | <0.002 | [5 empty] | <0.002
|  | 硝酸性窒素及び亜硝酸性窒素(mg/l) |  | 0.65 |  | 0.82
|  | ふっ素(mg/l) |  |  |  |  | <0.1 | [5 empty] | 0.1
|  | ほう素(mg/l) |  |  |  |  | <0.1 | [5 empty] | <0.1
特殊項目 |  | 天候: ﾌｪﾉｰﾙ類(mg/l)
|  | 銅(mg/l) |  |  |  |  | <0.01
|  | 亜鉛(mg/l) |  |  |  |  | 0.01
|  | 鉄（溶解性）(mg/l) |  |  |  |  | 0.38
|  | マンガン（溶解性）(mg/l) |  |  |  |  | 0.03
|  | クロム(mg/l) |  |  |  |  | <0.01
その他の項目 |  | 天候: ＥＰＮ(mg/l); 晴れ: <0.0006
ｱﾝﾓﾆｱ性窒素(mg/l)
|  | 亜硝酸性窒素(mg/l) |  | 0.01 |  | 0.01
|  | 電気伝導率(mS/m) | 9 | 10 | 14 | 13 | 9 | 13 | 15 | 16 | 11 | 16 | 16 | 16
|  | 透視度(cm) | 31 | 20 | >50 | 29 | 13 | 39 | 23 | 30 | 27 | 32 | >50 | >50
塩素イオン(mg/l)
硫酸イオン(mg/l)
陰イオン界面活性剤
ﾄﾘﾊﾛﾒﾀﾝ生成能(mg/l)
ｸﾛﾛﾎﾙﾑ生成能(mg/l)
ﾌﾞﾛﾓｼﾞｸﾛﾛﾒﾀﾝ生成能(mg/l)
ｼﾞﾌﾞﾛﾓｸﾛﾛﾒﾀﾝ生成能(mg/l)
ﾌﾟﾛﾓﾎﾙﾑ生成能(mg/l)

## 亀貝橋
水 域 名 |  |  | 西川下流 | 西川下流 | 西川下流 | 西川下流 | 西川下流 | 西川下流 | 西川下流 | 西川下流 | 西川下流 | 西川下流 | 西川下流 | 西川下流
水 域 ・ 地 点 コ ー ド |  |  | 01701701 | 01701701 | 01701701 | 01701701 | 01701701 | 01701701 | 01701701 | 01701701 | 01701701 | 01701701 | 01701701 | 01701701
地 点 名 |  |  | 亀貝橋 | 亀貝橋 | 亀貝橋 | 亀貝橋 | 亀貝橋 | 亀貝橋 | 亀貝橋 | 亀貝橋 | 亀貝橋 | 亀貝橋 | 亀貝橋 | 亀貝橋
（地点統一番号） ＜類型＞ |  |  | 01701<Ｂ> | 01701<Ｂ> | 01701<Ｂ> | 01701<Ｂ> | 01701<Ｂ> | 01701<Ｂ> | 01701<Ｂ> | 01701<Ｂ> | 01701<Ｂ> | 01701<Ｂ> | 01701<Ｂ> | 01701<Ｂ>
採 取 月 日 |  |  | 2003-04-16 | 2003-05-14 | 2003-06-11 | 2003-07-09 | 2003-08-20 | 2003-09-17 | 2003-10-15 | 2003-11-12 | 2003-12-10 | 2004-01-21 | 2004-02-18 | 2004-03-10
採 取 時 刻 |  |  | 10:37 | 10:48 | 10:31 | 10:40 | 11:08 | 11:20 | 10:56 | 11:10 | 10:37 | 10:55 | 11:07 | 10:34
一般項目 |  | 天候 | 晴れ | 晴れ | 晴れ | 晴れ | 曇り | 晴れ | 小雨 | 曇り | 晴れ | 雨 | 晴れ | 晴れ
|  | 気温(℃) | 18.4 | 29.5 | 29.9 | 29.8 | 29 | 28.8 | 17.7 | 17 | 6.1 | 5.6 | 8.3 | 15.7
|  | 水温(℃) | 16.9 | 20.6 | 23.3 | 23.5 | 22.5 | 26.5 | 16.5 | 13 | 6 | 4.4 | 4.4 | 6.3
流量(m3/s)
|  | 採取位置 | 流心 | 流心 | 流心 | 流心 | 流心 | 流心 | 流心 | 流心 | 流心 | 流心 | 流心 | 流心
|  | 採取水深(m) | 0 | 0 | 0 | 0 | 0 | 0 | 0 | 0 | 0 | 0 | 0 | 0
| 湖沼 | 天候: 全水深(m)
| 海域 | 天候: 透明度(m)
| 生活環境項目 | ｐＨ | 7.8 | 6.9 | 6.9 | 6.8 | 6.9 | 7.5 | 7.3 | 7.4 | 7 | 7.4 | 7.5 | 7.2
|  | ＤＯ(mg/l) | 10 | 7.2 | 6.3 | 5.8 | 5.6 | 8.3 | 9.2 | 8.3 | 10 | 12 | 13 | 12
|  | ＢＯＤ(mg/l) | 9 | 1.1 | 1.9 | 1.4 | 0.9 | 1.2 | 1.1 | 1.3 | 1.6 | 1.4 | 1.6 | 1.8
ＣＯＤ(mg/l)
|  | ＳＳ(mg/l) | 25 | 7 | 6 | 13 | 17 | 9 | 9 | 15 | 15 | 10 | 3 | 4
|  | 大腸菌群数(MPN/100ml) | 1700 | 4900 | 3300 | 17000 | 33000 | 21000 | 11000 | 22000 | 13000 | 1300 | 2400 | 790
ｎ-ﾍｷｻﾝ抽出物質(mg/l)
|  | 全窒素(mg/l) |  | 0.5 |  | 2.2
|  | 全燐(mg/l) |  | 0.15 |  | 0.17
健康項目 |  | 天候: カドミウム(mg/l); 曇り: <0.001; 晴れ: <0.001
|  | 全シアン(mg/l) |  |  |  |  | ND | [5 empty] | ND
|  | 鉛(mg/l) |  | <0.005 |  |  | <0.005 | [5 empty] | <0.005
|  | 六価クロム(mg/l) |  |  |  |  | <0.01 | [5 empty] | <0.01
|  | 砒素(mg/l) |  |  |  |  | <0.005 | [5 empty] | <0.005
|  | 総水銀(mg/l) |  |  |  |  | <0.0005 | [5 empty] | <0.0005
アルキル水銀(mg/l)
ＰＣＢ(mg/l)
ジクロロメタン(mg/l)
四塩化炭素(mg/l)
1,2-ｼﾞｸﾛﾛｴﾀﾝ(mg/l)
1,1-ｼﾞｸﾛﾛｴﾁﾚﾝ(mg/l)
ｼｽ-1,2-ｼﾞｸﾛﾛｴﾁﾚﾝ(mg/l)
1,1,1-ﾄﾘｸﾛﾛｴﾀﾝ(mg/l)
1,1,2-ﾄﾘｸﾛﾛｴﾀﾝ(mg/l)
ﾄﾘｸﾛﾛｴﾁﾚﾝ(mg/l)
ﾃﾄﾗｸﾛﾛｴﾁﾚﾝ(mg/l)
|  | 1,3-ｼﾞｸﾛﾛﾌﾟﾛﾍﾟﾝ(mg/l) |  |  |  | <0.0002 |  | <0.0002
|  | ﾁｳﾗﾑ(mg/l) |  |  |  | <0.0006 |  | <0.0006
|  | ｼﾏｼﾞﾝ(mg/l) |  |  |  | <0.0003 |  | <0.0003
|  | ﾁｵﾍﾞﾝｶﾙﾌﾞ(mg/l) |  |  |  | <0.002 |  | <0.002
ﾍﾞﾝｾﾞﾝ(mg/l)
|  | ｾﾚﾝ(mg/l) |  |  |  |  | <0.002 | [5 empty] | <0.002
|  | 硝酸性窒素及び亜硝酸性窒素(mg/l) |  | 0.65 |  | 1.54
|  | ふっ素(mg/l) |  |  |  |  | <0.1 | [5 empty] | <0.1
|  | ほう素(mg/l) |  |  |  |  | <0.1 | [5 empty] | <0.1
特殊項目 |  | 天候: ﾌｪﾉｰﾙ類(mg/l)
|  | 銅(mg/l) |  |  |  |  | <0.01
|  | 亜鉛(mg/l) |  |  |  |  | <0.01
|  | 鉄（溶解性）(mg/l) |  |  |  |  | 0.41
|  | マンガン（溶解性）(mg/l) |  |  |  |  | 0.06
|  | クロム(mg/l) |  |  |  |  | <0.01
その他の項目 |  | 天候: ＥＰＮ(mg/l); 晴れ: <0.0006
ｱﾝﾓﾆｱ性窒素(mg/l)
|  | 亜硝酸性窒素(mg/l) |  | 0.03 |  | 0.04
|  | 電気伝導率(mS/m) | 17 | 24 | 25 | 20 | 13 | 16 | 14 | 19 | 48 | 21 | 18 | 19
|  | 透視度(cm) | 13 | 22 | 34 | 28 | 22 | 37 | 42 | 28 | 19 | 27 | >50 | >50
塩素イオン(mg/l)
硫酸イオン(mg/l)
陰イオン界面活性剤
ﾄﾘﾊﾛﾒﾀﾝ生成能(mg/l)
ｸﾛﾛﾎﾙﾑ生成能(mg/l)
ﾌﾞﾛﾓｼﾞｸﾛﾛﾒﾀﾝ生成能(mg/l)
ｼﾞﾌﾞﾛﾓｸﾛﾛﾒﾀﾝ生成能(mg/l)
ﾌﾟﾛﾓﾎﾙﾑ生成能(mg/l)

## 波切橋
水 域 名 |  |  | 西川下流 | 西川下流 | 西川下流 | 西川下流 | 西川下流 | 西川下流 | 西川下流 | 西川下流 | 西川下流 | 西川下流 | 西川下流 | 西川下流
水 域 ・ 地 点 コ ー ド |  |  | 01701751 | 01701751 | 01701751 | 01701751 | 01701751 | 01701751 | 01701751 | 01701751 | 01701751 | 01701751 | 01701751 | 01701751
地 点 名 |  |  | 波切橋 | 波切橋 | 波切橋 | 波切橋 | 波切橋 | 波切橋 | 波切橋 | 波切橋 | 波切橋 | 波切橋 | 波切橋 | 波切橋
（地点統一番号） ＜類型＞ |  |  | 01751<Ｂ> | 01751<Ｂ> | 01751<Ｂ> | 01751<Ｂ> | 01751<Ｂ> | 01751<Ｂ> | 01751<Ｂ> | 01751<Ｂ> | 01751<Ｂ> | 01751<Ｂ> | 01751<Ｂ> | 01751<Ｂ>
採 取 月 日 |  |  | 2003-04-16 | 2003-05-14 | 2003-06-11 | 2003-07-09 | 2003-08-20 | 2003-09-17 | 2003-10-15 | 2003-11-12 | 2003-12-10 | 2004-01-21 | 2004-02-18 | 2004-03-10
採 取 時 刻 |  |  | 9:43 | 9:47 | 9:41 | 9:38 | 10:10 | 10:20 | 10:00 | 10:10 | 9:42 | 9:58 | 10:07 | 9:27
一般項目 |  | 天候 | 晴れ | 晴れ | 晴れ | 晴れ | 曇り | 晴れ | 小雨 | 曇り | 晴れ | 雨 | 晴れ | 晴れ
|  | 気温(℃) | 20.3 | 27.4 | 28.7 | 28 | 26.2 | 29 | 16.4 | 14 | 8.3 | 8.8 | 7.7 | 11.5
|  | 水温(℃) | 15.7 | 19 | 22.3 | 23.5 | 21.5 | 24.5 | 15.5 | 13 | 6 | 4.5 | 5.1 | 2.4
流量(m3/s)
|  | 採取位置 | 流心 | 流心 | 流心 | 流心 | 流心 | 流心 | 流心 | 流心 | 流心 | 流心 | 流心 | 流心
|  | 採取水深(m) | 0 | 0 | 0 | 0 | 0 | 0 | 0 | 0 | 0 | 0 | 0 | 0
| 湖沼 | 天候: 全水深(m)
| 海域 | 天候: 透明度(m)
| 生活環境項目 | ｐＨ | 7.7 | 6.9 | 7 | 6.9 | 6.8 | 7.4 | 7.1 | 7.2 | 7.2 | 7 | 7.4 | 7.1
|  | ＤＯ(mg/l) | 11 | 7.5 | 6.2 | 4.9 | 4.4 | 5.4 | 7.5 | 7.3 | 9.8 | 11 | 12 | 10
|  | ＢＯＤ(mg/l) | 5 | 2.2 | 2.3 | 1.6 | 2.3 | 1.7 | 2.4 | 3.9 | 2 | 3.2 | 2.4 | 3.2
ＣＯＤ(mg/l)
|  | ＳＳ(mg/l) | 19 | 10 | 11 | 12 | 10 | 2 | 24 | 23 | 12 | 46 | 13 | 19
|  | 大腸菌群数(MPN/100ml) | 2800 | 3300 | 3300 | 11000 | 33000 | 49000 | 170000 | 49000 | 7900 | 49000 | 3300 | 14000
ｎ-ﾍｷｻﾝ抽出物質(mg/l)
全窒素(mg/l)
全燐(mg/l)
健康項目 |  | 天候: カドミウム(mg/l)
全シアン(mg/l)
鉛(mg/l)
六価クロム(mg/l)
砒素(mg/l)
総水銀(mg/l)
アルキル水銀(mg/l)
ＰＣＢ(mg/l)
|  | ジクロロメタン(mg/l) |  |  |  |  | <0.002 | [5 empty] | <0.002
|  | 四塩化炭素(mg/l) |  |  |  |  | <0.0002 | [5 empty] | <0.0002
|  | 1,2-ｼﾞｸﾛﾛｴﾀﾝ(mg/l) |  |  |  |  | <0.0004 | [5 empty] | <0.0004
|  | 1,1-ｼﾞｸﾛﾛｴﾁﾚﾝ(mg/l) |  |  |  |  | <0.002 | [5 empty] | <0.002
|  | ｼｽ-1,2-ｼﾞｸﾛﾛｴﾁﾚﾝ(mg/l) |  |  |  |  | <0.004 | [5 empty] | <0.004
|  | 1,1,1-ﾄﾘｸﾛﾛｴﾀﾝ(mg/l) |  |  |  |  | <0.0005 | [5 empty] | <0.0005
|  | 1,1,2-ﾄﾘｸﾛﾛｴﾀﾝ(mg/l) |  |  |  |  | <0.0006 | [5 empty] | <0.0006
|  | ﾄﾘｸﾛﾛｴﾁﾚﾝ(mg/l) |  |  |  |  | <0.002 | [5 empty] | <0.002
|  | ﾃﾄﾗｸﾛﾛｴﾁﾚﾝ(mg/l) |  |  |  |  | <0.0005 | [5 empty] | <0.0005
1,3-ｼﾞｸﾛﾛﾌﾟﾛﾍﾟﾝ(mg/l)
ﾁｳﾗﾑ(mg/l)
ｼﾏｼﾞﾝ(mg/l)
ﾁｵﾍﾞﾝｶﾙﾌﾞ(mg/l)
|  | ﾍﾞﾝｾﾞﾝ(mg/l) |  |  |  |  | <0.001 | [5 empty] | <0.001
ｾﾚﾝ(mg/l)
硝酸性窒素及び亜硝酸性窒素(mg/l)
ふっ素(mg/l)
ほう素(mg/l)
特殊項目 |  | 天候: ﾌｪﾉｰﾙ類(mg/l)
銅(mg/l)
亜鉛(mg/l)
鉄（溶解性）(mg/l)
マンガン（溶解性）(mg/l)
クロム(mg/l)
その他の項目 |  | 天候: ＥＰＮ(mg/l)
ｱﾝﾓﾆｱ性窒素(mg/l)
亜硝酸性窒素(mg/l)
電気伝導率(mS/m)
|  | 透視度(cm) | 19 | 21 | 34 | 23 | 30 | 32 | 21 | 30 | 19 | 6 | 19 | 13
塩素イオン(mg/l)
硫酸イオン(mg/l)
陰イオン界面活性剤
ﾄﾘﾊﾛﾒﾀﾝ生成能(mg/l)
ｸﾛﾛﾎﾙﾑ生成能(mg/l)
ﾌﾞﾛﾓｼﾞｸﾛﾛﾒﾀﾝ生成能(mg/l)
ｼﾞﾌﾞﾛﾓｸﾛﾛﾒﾀﾝ生成能(mg/l)
ﾌﾟﾛﾓﾎﾙﾑ生成能(mg/l)

## 石山橋
水 域 名 |  |  | 栗ノ木川上流 | 栗ノ木川上流 | 栗ノ木川上流 | 栗ノ木川上流 | 栗ノ木川上流 | 栗ノ木川上流 | 栗ノ木川上流 | 栗ノ木川上流 | 栗ノ木川上流 | 栗ノ木川上流 | 栗ノ木川上流 | 栗ノ木川上流
水 域 ・ 地 点 コ ー ド |  |  | 01801801 | 01801801 | 01801801 | 01801801 | 01801801 | 01801801 | 01801801 | 01801801 | 01801801 | 01801801 | 01801801 | 01801801
地 点 名 |  |  | 石山橋 | 石山橋 | 石山橋 | 石山橋 | 石山橋 | 石山橋 | 石山橋 | 石山橋 | 石山橋 | 石山橋 | 石山橋 | 石山橋
（地点統一番号） ＜類型＞ |  |  | 01801<Ｃ> | 01801<Ｃ> | 01801<Ｃ> | 01801<Ｃ> | 01801<Ｃ> | 01801<Ｃ> | 01801<Ｃ> | 01801<Ｃ> | 01801<Ｃ> | 01801<Ｃ> | 01801<Ｃ> | 01801<Ｃ>
採 取 月 日 |  |  | 2003-04-16 | 2003-05-14 | 2003-06-11 | 2003-07-09 | 2003-08-20 | 2003-09-17 | 2003-10-15 | 2003-11-20 | 2003-12-10 | 2004-01-21 | 2004-02-18 | 2004-03-10
採 取 時 刻 |  |  | 10:30 | 10:43 | 10:19 | 10:18 | 10:20 | 10:21 | 9:58 | 10:02 | 9:56 | 10:24 | 10:50 | 10:05
一般項目 |  | 天候 | 晴れ | 晴れ | 晴れ | 晴れ | 曇り | 晴れ | 小雨 | 晴れ | 晴れ | 雨 | 晴れ | 晴れ
|  | 気温(℃) | 19 | 27.3 | 28 | 30 | 26.5 | 29.8 | 15.3 | 17.8 | 13.2 | 6.5 | 7 | 12.8
|  | 水温(℃) | 11.6 | 15.7 | 20.5 | 20.5 | 21.5 | 22.4 | 14.6 | 10 | 7.3 | 5.2 | 4 | 5.5
流量(m3/s)
|  | 採取位置 | 流心 | 流心 | 流心 | 流心 | 流心 | 流心 | 流心 | 流心 | 流心 | 流心 | 流心 | 流心
|  | 採取水深(m) | 0 | 0 | 0 | 0 | 0 | 0 | 0 | 0 | 0 | 0 | 0 | 0
| 湖沼 | 天候: 全水深(m)
| 海域 | 天候: 透明度(m)
| 生活環境項目 | ｐＨ | 6.8 | 6.7 | 6.8 | 6.9 | 6.7 | 7.2 | 6.9 | 6.9 | 6.8 | 6.7 | 6.9 | 6.8
|  | ＤＯ(mg/l) | 9.9 | 9.2 | 6.4 | 7.3 | 6 | 5.5 | 7.9 | 9.8 | 10 | 11 | 11 | 11
|  | ＢＯＤ(mg/l) | 0.8 | 3.8 | 3 | 1.3 | 2 | 2.7 | 3 | 0.9 | 1.5 | 2.3 | 1.7 | 1.9
|  | ＣＯＤ(mg/l) | 3.1 | 4.3 | 6.5 | 4.7 | 6.6 | 4.8 | 6.3 | 2.8 | 3.5 | 5 | 3.3 | 3.6
|  | ＳＳ(mg/l) | 13 | 8 | 4 | 15 | 14 | 7 | 17 | 4 | 6 | 22 | 5 | 6
大腸菌群数(MPN/100ml)
ｎ-ﾍｷｻﾝ抽出物質(mg/l)
|  | 全窒素(mg/l) |  | 0.96 |  | 0.9 |  | 1.7 |  | 0.61 |  | 0.99 |  | 0.91
|  | 全燐(mg/l) |  | 0.15 |  | 0.14 |  | 0.16 |  | 0.089 |  | 0.17 |  | 0.091
健康項目 |  | 天候: カドミウム(mg/l)
全シアン(mg/l)
鉛(mg/l)
六価クロム(mg/l)
砒素(mg/l)
総水銀(mg/l)
アルキル水銀(mg/l)
ＰＣＢ(mg/l)
ジクロロメタン(mg/l)
四塩化炭素(mg/l)
1,2-ｼﾞｸﾛﾛｴﾀﾝ(mg/l)
1,1-ｼﾞｸﾛﾛｴﾁﾚﾝ(mg/l)
ｼｽ-1,2-ｼﾞｸﾛﾛｴﾁﾚﾝ(mg/l)
1,1,1-ﾄﾘｸﾛﾛｴﾀﾝ(mg/l)
1,1,2-ﾄﾘｸﾛﾛｴﾀﾝ(mg/l)
ﾄﾘｸﾛﾛｴﾁﾚﾝ(mg/l)
ﾃﾄﾗｸﾛﾛｴﾁﾚﾝ(mg/l)
1,3-ｼﾞｸﾛﾛﾌﾟﾛﾍﾟﾝ(mg/l)
ﾁｳﾗﾑ(mg/l)
ｼﾏｼﾞﾝ(mg/l)
ﾁｵﾍﾞﾝｶﾙﾌﾞ(mg/l)
ﾍﾞﾝｾﾞﾝ(mg/l)
ｾﾚﾝ(mg/l)
硝酸性窒素及び亜硝酸性窒素(mg/l)
ふっ素(mg/l)
ほう素(mg/l)
特殊項目 |  | 天候: ﾌｪﾉｰﾙ類(mg/l)
銅(mg/l)
亜鉛(mg/l)
鉄（溶解性）(mg/l)
マンガン（溶解性）(mg/l)
クロム(mg/l)
その他の項目 |  | 天候: ＥＰＮ(mg/l)
ｱﾝﾓﾆｱ性窒素(mg/l)
亜硝酸性窒素(mg/l)
|  | 電気伝導率(mS/m) | 33 | 25 | 38 | 37 | 24 | 34 | 22 | 18 | 31 | 21 | 28 | 26
|  | 透視度(cm) | 38 | 38 | >50 | 41 | 29 | 28 | 34 | >50 | >50 | 20 | >50 | >50
塩素イオン(mg/l)
硫酸イオン(mg/l)
陰イオン界面活性剤
ﾄﾘﾊﾛﾒﾀﾝ生成能(mg/l)
ｸﾛﾛﾎﾙﾑ生成能(mg/l)
ﾌﾞﾛﾓｼﾞｸﾛﾛﾒﾀﾝ生成能(mg/l)
ｼﾞﾌﾞﾛﾓｸﾛﾛﾒﾀﾝ生成能(mg/l)
ﾌﾟﾛﾓﾎﾙﾑ生成能(mg/l)

## 両新橋
水 域 名 |  |  | 栗ノ木川 | 栗ノ木川 | 栗ノ木川 | 栗ノ木川 | 栗ノ木川 | 栗ノ木川 | 栗ノ木川 | 栗ノ木川 | 栗ノ木川 | 栗ノ木川 | 栗ノ木川 | 栗ノ木川
水 域 ・ 地 点 コ ー ド |  |  | 01901901 | 01901901 | 01901901 | 01901901 | 01901901 | 01901901 | 01901901 | 01901901 | 01901901 | 01901901 | 01901901 | 01901901
地 点 名 |  |  | 両新橋 | 両新橋 | 両新橋 | 両新橋 | 両新橋 | 両新橋 | 両新橋 | 両新橋 | 両新橋 | 両新橋 | 両新橋 | 両新橋
（地点統一番号） ＜類型＞ |  |  | 01901<Ｅ> | 01901<Ｅ> | 01901<Ｅ> | 01901<Ｅ> | 01901<Ｅ> | 01901<Ｅ> | 01901<Ｅ> | 01901<Ｅ> | 01901<Ｅ> | 01901<Ｅ> | 01901<Ｅ> | 01901<Ｅ>
採 取 月 日 |  |  | 2003-04-16 | 2003-05-14 | 2003-06-11 | 2003-07-09 | 2003-08-20 | 2003-09-17 | 2003-10-15 | 2003-11-20 | 2003-12-10 | 2004-01-21 | 2004-02-18 | 2004-03-10
採 取 時 刻 |  |  | 10:52 | 10:27 | 10:04 | 10:05 | 10:05 | 10:03 | 9:45 | 10:25 | 9:45 | 10:07 | 10:35 | 9:50
一般項目 |  | 天候 | 晴れ | 晴れ | 晴れ | 晴れ | 曇り | 晴れ | 小雨 | 晴れ | 晴れ | 雨 | 晴れ | 晴れ
|  | 気温(℃) | 22 | 25.5 | 27.5 | 30 | 27.5 | 29.5 | 16.5 | 18.5 | 12 | 4.8 | 7.2 | 12.5
|  | 水温(℃) | 12.5 | 17.1 | 21 | 23 | 21.5 | 22.5 | 15.5 | 10.5 | 7.3 | 5.4 | 5 | 6.3
流量(m3/s)
|  | 採取位置 | 流心 | 流心 | 流心 | 流心 | 流心 | 流心 | 流心 | 流心 | 流心 | 流心 | 流心 | 流心
|  | 採取水深(m) | 0 | 0 | 0 | 0 | 0 | 0 | 0 | 0 | 0 | 0 | 0 | 0
| 湖沼 | 天候: 全水深(m)
| 海域 | 天候: 透明度(m)
| 生活環境項目 | ｐＨ | 6.8 | 6.7 | 6.8 | 6.9 | 6.5 | 7.2 | 6.8 | 6.8 | 6.8 | 6.9 | 6.9 | 6.9
|  | ＤＯ(mg/l) | 9.7 | 8.5 | 8 | 6.8 | 5.5 | 5.4 | 6.5 | 8.7 | 9.8 | 10 | 10 | 10
|  | ＢＯＤ(mg/l) | 1.9 | 5.7 | 6.2 | 1.5 | 2 | 2.9 | 2.6 | 4.2 | 2 | 2.7 | 11 | 3.3
|  | ＣＯＤ(mg/l) | 4.2 | 7.4 | 9.7 | 5.4 | 4.9 | 6.1 | 4.6 | 6.3 | 4.8 | 5 | 11 | 6
|  | ＳＳ(mg/l) | 9 | 6 | 8 | 8 | 12 | 6 | 8 | 8 | 7 | 12 | 13 | 19
大腸菌群数(MPN/100ml)
ｎ-ﾍｷｻﾝ抽出物質(mg/l)
|  | 全窒素(mg/l) |  | 0.78 |  | 1.4 |  | 1.4 |  | 1 |  | 1.3 |  | 1.5
|  | 全燐(mg/l) |  | 0.14 |  | 0.17 |  | 0.18 |  | 0.18 |  | 0.18 |  | 0.14
健康項目 |  | 天候: カドミウム(mg/l); 曇り: <0.001; 晴れ: <0.001
|  | 全シアン(mg/l) |  |  |  |  | ND | [5 empty] | ND
|  | 鉛(mg/l) |  |  |  |  | <0.005 | [5 empty] | <0.005
|  | 六価クロム(mg/l) |  |  |  |  | <0.01 | [5 empty] | <0.01
|  | 砒素(mg/l) |  |  |  |  | <0.005 | [5 empty] | <0.005
|  | 総水銀(mg/l) |  |  |  |  | <0.0005 | [5 empty] | <0.0005
アルキル水銀(mg/l)
ＰＣＢ(mg/l)
|  | ジクロロメタン(mg/l) |  |  |  |  | <0.002 | [5 empty] | <0.002
|  | 四塩化炭素(mg/l) |  |  |  |  | <0.0002 | [5 empty] | <0.0002
|  | 1,2-ｼﾞｸﾛﾛｴﾀﾝ(mg/l) |  |  |  |  | <0.0004 | [5 empty] | <0.0004
|  | 1,1-ｼﾞｸﾛﾛｴﾁﾚﾝ(mg/l) |  |  |  |  | <0.002 | [5 empty] | <0.002
|  | ｼｽ-1,2-ｼﾞｸﾛﾛｴﾁﾚﾝ(mg/l) |  |  |  |  | <0.004 | [5 empty] | <0.004
|  | 1,1,1-ﾄﾘｸﾛﾛｴﾀﾝ(mg/l) |  |  |  |  | <0.0005 | [5 empty] | <0.0005
|  | 1,1,2-ﾄﾘｸﾛﾛｴﾀﾝ(mg/l) |  |  |  |  | <0.0006 | [5 empty] | <0.0006
|  | ﾄﾘｸﾛﾛｴﾁﾚﾝ(mg/l) |  |  |  |  | <0.002 | [5 empty] | <0.002
|  | ﾃﾄﾗｸﾛﾛｴﾁﾚﾝ(mg/l) |  |  |  |  | <0.0005 | [5 empty] | <0.0005
|  | 1,3-ｼﾞｸﾛﾛﾌﾟﾛﾍﾟﾝ(mg/l) |  |  |  | <0.0002 |  | <0.0002
|  | ﾁｳﾗﾑ(mg/l) |  |  |  | <0.0006 |  | <0.0006
|  | ｼﾏｼﾞﾝ(mg/l) |  |  |  | <0.0003 |  | <0.0003
|  | ﾁｵﾍﾞﾝｶﾙﾌﾞ(mg/l) |  |  |  | <0.002 |  | <0.002
|  | ﾍﾞﾝｾﾞﾝ(mg/l) |  |  |  |  | <0.001 | [5 empty] | <0.001
|  | ｾﾚﾝ(mg/l) |  |  |  |  | <0.002 | [5 empty] | <0.002
|  | 硝酸性窒素及び亜硝酸性窒素(mg/l) |  | 0.25 |  | 0.67
|  | ふっ素(mg/l) |  |  |  |  | 0.1 | [5 empty] | <0.1
|  | ほう素(mg/l) |  |  |  |  | 0.1 | [5 empty] | <0.1
特殊項目 |  | 天候: ﾌｪﾉｰﾙ類(mg/l)
|  | 銅(mg/l) |  |  |  |  | <0.01
|  | 亜鉛(mg/l) |  |  |  |  | 0.01
|  | 鉄（溶解性）(mg/l) |  |  |  |  | 0.18
|  | マンガン（溶解性）(mg/l) |  |  |  |  | 0.84
|  | クロム(mg/l) |  |  |  |  | <0.01
その他の項目 |  | 天候: ＥＰＮ(mg/l); 晴れ: <0.0006
ｱﾝﾓﾆｱ性窒素(mg/l)
|  | 亜硝酸性窒素(mg/l) |  | 0.01 |  | 0.02
|  | 電気伝導率(mS/m) | 39 | 23 | 35 | 39 | 140 | 30 | 30 | 20 | 35 | 33 | 45 | 27
|  | 透視度(cm) | 29 | 36 | 36 | 45 | 28 | 24 | >50 | 45 | 30 | 35 | 19 | 15
塩素イオン(mg/l)
硫酸イオン(mg/l)
陰イオン界面活性剤
ﾄﾘﾊﾛﾒﾀﾝ生成能(mg/l)
ｸﾛﾛﾎﾙﾑ生成能(mg/l)
ﾌﾞﾛﾓｼﾞｸﾛﾛﾒﾀﾝ生成能(mg/l)
ｼﾞﾌﾞﾛﾓｸﾛﾛﾒﾀﾝ生成能(mg/l)
ﾌﾟﾛﾓﾎﾙﾑ生成能(mg/l)

## 閘門西
水 域 名 |  |  | 栗ノ木川下 | 栗ノ木川下 | 栗ノ木川下 | 栗ノ木川下 | 栗ノ木川下 | 栗ノ木川下 | 栗ノ木川下 | 栗ノ木川下 | 栗ノ木川下 | 栗ノ木川下 | 栗ノ木川下 | 栗ノ木川下
水 域 ・ 地 点 コ ー ド |  |  | 01901951 | 01901951 | 01901951 | 01901951 | 01901951 | 01901951 | 01901951 | 01901951 | 01901951 | 01901951 | 01901951 | 01901951
地 点 名 |  |  | 閘門西 | 閘門西 | 閘門西 | 閘門西 | 閘門西 | 閘門西 | 閘門西 | 閘門西 | 閘門西 | 閘門西 | 閘門西 | 閘門西
（地点統一番号） ＜類型＞ |  |  | 01951<Ｅ> | 01951<Ｅ> | 01951<Ｅ> | 01951<Ｅ> | 01951<Ｅ> | 01951<Ｅ> | 01951<Ｅ> | 01951<Ｅ> | 01951<Ｅ> | 01951<Ｅ> | 01951<Ｅ> | 01951<Ｅ>
採 取 月 日 |  |  | 2003-04-16 | 2003-05-14 | 2003-06-11 | 2003-07-09 | 2003-08-20 | 2003-09-17 | 2003-10-15 | 2003-11-20 | 2003-12-10 | 2004-01-21 | 2004-02-18 | 2004-03-10
採 取 時 刻 |  |  | 10:12 | 9:59 | 9:26 | 9:50 | 9:50 | 9:49 | 9:28 | 10:40 | 9:25 | 9:59 | 10:17 | 9:35
一般項目 |  | 天候 | 晴れ | 晴れ | 晴れ | 晴れ | 曇り | 晴れ | 小雨 | 晴れ | 晴れ | 雨 | 晴れ | 晴れ
|  | 気温(℃) | 18.5 | 25.9 | 27.5 | 29 | 27 | 27.9 | 15 | 19.5 | 12 | 5.5 | 6.1 | 9.2
|  | 水温(℃) | 22 | 24.7 | 26 | 27.7 | 28.5 | 28.5 | 24.5 | 20.5 | 20.5 | 5.3 | 17.7 | 19
流量(m3/s)
|  | 採取位置 | 流心 | 流心 | 流心 | 流心 | 流心 | 流心 | 流心 | 流心 | 流心 | 流心 | 流心 | 流心
|  | 採取水深(m) | 0 | 0 | 0 | 0 | 0 | 0 | 0 | 0 | 0 | 0 | 0 | 0
| 湖沼 | 天候: 全水深(m)
| 海域 | 天候: 透明度(m)
| 生活環境項目 | ｐＨ | 6.9 | 6.7 | 6.7 | 6.9 | 6.8 | 7.1 | 6.6 | 6.8 | 6.6 | 6.9 | 6.5 | 6.7
|  | ＤＯ(mg/l) | 6.4 | 5.4 | 4.4 | 5 | 3.8 | 3.4 | 2.3 | 5.5 | 4.6 | 10 | 5.2 | 5.3
|  | ＢＯＤ(mg/l) | 6.9 | 15 | 20 | 8.3 | 17 | 18 | 36 | 10 | 8.1 | 3.7 | 11 | 7.6
|  | ＣＯＤ(mg/l) | 19 | 25 | 29 | 20 | 34 | 34 | 46 | 25 | 26 | 4.7 | 31 | 26
|  | ＳＳ(mg/l) | 9 | 8 | 12 | 7 | 15 | 9 | 21 | 8 | 7 | 7 | 9 | 12
大腸菌群数(MPN/100ml)
ｎ-ﾍｷｻﾝ抽出物質(mg/l)
全窒素(mg/l)
全燐(mg/l)
健康項目 |  | 天候: カドミウム(mg/l)
全シアン(mg/l)
鉛(mg/l)
六価クロム(mg/l)
砒素(mg/l)
総水銀(mg/l)
アルキル水銀(mg/l)
ＰＣＢ(mg/l)
ジクロロメタン(mg/l)
四塩化炭素(mg/l)
1,2-ｼﾞｸﾛﾛｴﾀﾝ(mg/l)
1,1-ｼﾞｸﾛﾛｴﾁﾚﾝ(mg/l)
ｼｽ-1,2-ｼﾞｸﾛﾛｴﾁﾚﾝ(mg/l)
1,1,1-ﾄﾘｸﾛﾛｴﾀﾝ(mg/l)
1,1,2-ﾄﾘｸﾛﾛｴﾀﾝ(mg/l)
ﾄﾘｸﾛﾛｴﾁﾚﾝ(mg/l)
ﾃﾄﾗｸﾛﾛｴﾁﾚﾝ(mg/l)
1,3-ｼﾞｸﾛﾛﾌﾟﾛﾍﾟﾝ(mg/l)
ﾁｳﾗﾑ(mg/l)
ｼﾏｼﾞﾝ(mg/l)
ﾁｵﾍﾞﾝｶﾙﾌﾞ(mg/l)
ﾍﾞﾝｾﾞﾝ(mg/l)
ｾﾚﾝ(mg/l)
硝酸性窒素及び亜硝酸性窒素(mg/l)
ふっ素(mg/l)
ほう素(mg/l)
特殊項目 |  | 天候: ﾌｪﾉｰﾙ類(mg/l)
銅(mg/l)
亜鉛(mg/l)
鉄（溶解性）(mg/l)
マンガン（溶解性）(mg/l)
クロム(mg/l)
その他の項目 |  | 天候: ＥＰＮ(mg/l)
ｱﾝﾓﾆｱ性窒素(mg/l)
亜硝酸性窒素(mg/l)
電気伝導率(mS/m)
|  | 透視度(cm) | 38 | 33 | 37 | 44 | 31 | 26 | 25 | 46 | 35 | 39 | 25 | 24
塩素イオン(mg/l)
硫酸イオン(mg/l)
陰イオン界面活性剤
ﾄﾘﾊﾛﾒﾀﾝ生成能(mg/l)
ｸﾛﾛﾎﾙﾑ生成能(mg/l)
ﾌﾞﾛﾓｼﾞｸﾛﾛﾒﾀﾝ生成能(mg/l)
ｼﾞﾌﾞﾛﾓｸﾛﾛﾒﾀﾝ生成能(mg/l)
ﾌﾟﾛﾓﾎﾙﾑ生成能(mg/l)

## 木戸閘門
水 域 名 |  |  | 通船川 | 通船川 | 通船川 | 通船川 | 通船川 | 通船川 | 通船川 | 通船川 | 通船川 | 通船川 | 通船川 | 通船川
水 域 ・ 地 点 コ ー ド |  |  | 02002051 | 02002051 | 02002051 | 02002051 | 02002051 | 02002051 | 02002051 | 02002051 | 02002051 | 02002051 | 02002051 | 02002051
地 点 名 |  |  | 木戸閘門 | 木戸閘門 | 木戸閘門 | 木戸閘門 | 木戸閘門 | 木戸閘門 | 木戸閘門 | 木戸閘門 | 木戸閘門 | 木戸閘門 | 木戸閘門 | 木戸閘門
（地点統一番号） ＜類型＞ |  |  | 02051<Ｅ> | 02051<Ｅ> | 02051<Ｅ> | 02051<Ｅ> | 02051<Ｅ> | 02051<Ｅ> | 02051<Ｅ> | 02051<Ｅ> | 02051<Ｅ> | 02051<Ｅ> | 02051<Ｅ> | 02051<Ｅ>
採 取 月 日 |  |  | 2003-04-16 | 2003-05-14 | 2003-06-11 | 2003-07-09 | 2003-08-20 | 2003-09-17 | 2003-10-15 | 2003-11-12 | 2003-12-10 | 2004-01-21 | 2004-02-18 | 2004-03-10
採 取 時 刻 |  |  | 11:07 | 10:11 | 9:48 | 10:36 | 10:35 | 10:36 | 10:18 | 9:59 | 10:26 | 10:40 | 11:05 | 10:25
一般項目 |  | 天候 | 晴れ | 晴れ | 晴れ | 晴れ | 曇り | 晴れ | 小雨 | 曇り | 晴れ | 雨 | 晴れ | 晴れ
|  | 気温(℃) | 23 | 27 | 26.5 | 30 | 27 | 29.4 | 15.5 | 12.8 | 13 | 6.2 | 6.9 | 12.3
|  | 水温(℃) | 12 | 17.6 | 20.5 | 21 | 20 | 23.5 | 15 | 12.6 | 7.5 | 5.4 | 4.5 | 5.8
流量(m3/s)
|  | 採取位置 | 流心 | 流心 | 流心 | 流心 | 流心 | 流心 | 流心 | 流心 | 流心 | 流心 | 流心 | 流心
|  | 採取水深(m) | 0 | 0 | 0 | 0 | 0 | 0 | 0 | 0 | 0 | 0 | 0 | 0
| 湖沼 | 天候: 全水深(m)
| 海域 | 天候: 透明度(m)
| 生活環境項目 | ｐＨ | 6.9 | 6.7 | 6.8 | 6.8 | 6.7 | 7.3 | 6.8 | 7 | 6.8 | 6.9 | 6.9 | 6.8
|  | ＤＯ(mg/l) | 10 | 8.3 | 7.2 | 6.8 | 7 | 7.1 | 8.1 | 8.8 | 10 | 11 | 11 | 11
|  | ＢＯＤ(mg/l) | 0.8 | 1.3 | 1.7 | 1.4 | 0.7 | 1.4 | 1.4 | 2.3 | 1.4 | 2.4 | 1.8 | 1.9
|  | ＣＯＤ(mg/l) | 2.9 | 3.8 | 3.3 | 4.5 | 4.7 | 3.8 | 3.8 | 4.8 | 3.1 | 4.4 | 2.6 | 3
|  | ＳＳ(mg/l) | 11 | 11 | 10 | 12 | 23 | 5 | 14 | 15 | 5 | 15 | 3 | 4
大腸菌群数(MPN/100ml)
ｎ-ﾍｷｻﾝ抽出物質(mg/l)
全窒素(mg/l)
全燐(mg/l)
健康項目 |  | 天候: カドミウム(mg/l)
全シアン(mg/l)
鉛(mg/l)
六価クロム(mg/l)
砒素(mg/l)
総水銀(mg/l)
アルキル水銀(mg/l)
ＰＣＢ(mg/l)
ジクロロメタン(mg/l)
四塩化炭素(mg/l)
1,2-ｼﾞｸﾛﾛｴﾀﾝ(mg/l)
1,1-ｼﾞｸﾛﾛｴﾁﾚﾝ(mg/l)
ｼｽ-1,2-ｼﾞｸﾛﾛｴﾁﾚﾝ(mg/l)
1,1,1-ﾄﾘｸﾛﾛｴﾀﾝ(mg/l)
1,1,2-ﾄﾘｸﾛﾛｴﾀﾝ(mg/l)
ﾄﾘｸﾛﾛｴﾁﾚﾝ(mg/l)
ﾃﾄﾗｸﾛﾛｴﾁﾚﾝ(mg/l)
1,3-ｼﾞｸﾛﾛﾌﾟﾛﾍﾟﾝ(mg/l)
ﾁｳﾗﾑ(mg/l)
ｼﾏｼﾞﾝ(mg/l)
ﾁｵﾍﾞﾝｶﾙﾌﾞ(mg/l)
ﾍﾞﾝｾﾞﾝ(mg/l)
ｾﾚﾝ(mg/l)
硝酸性窒素及び亜硝酸性窒素(mg/l)
ふっ素(mg/l)
ほう素(mg/l)
特殊項目 |  | 天候: ﾌｪﾉｰﾙ類(mg/l)
銅(mg/l)
亜鉛(mg/l)
鉄（溶解性）(mg/l)
マンガン（溶解性）(mg/l)
クロム(mg/l)
その他の項目 |  | 天候: ＥＰＮ(mg/l)
ｱﾝﾓﾆｱ性窒素(mg/l)
亜硝酸性窒素(mg/l)
電気伝導率(mS/m)
|  | 透視度(cm) | 39 | 40 | >50 | 42 | 16 | 40 | >50 | 29 | 42 | 24 | >50 | >50
塩素イオン(mg/l)
硫酸イオン(mg/l)
陰イオン界面活性剤
ﾄﾘﾊﾛﾒﾀﾝ生成能(mg/l)
ｸﾛﾛﾎﾙﾑ生成能(mg/l)
ﾌﾞﾛﾓｼﾞｸﾛﾛﾒﾀﾝ生成能(mg/l)
ｼﾞﾌﾞﾛﾓｸﾛﾛﾒﾀﾝ生成能(mg/l)
ﾌﾟﾛﾓﾎﾙﾑ生成能(mg/l)

## 閘門東
水 域 名 |  |  | 通船川 | 通船川 | 通船川 | 通船川 | 通船川 | 通船川 | 通船川 | 通船川 | 通船川 | 通船川 | 通船川 | 通船川
水 域 ・ 地 点 コ ー ド |  |  | 02002052 | 02002052 | 02002052 | 02002052 | 02002052 | 02002052 | 02002052 | 02002052 | 02002052 | 02002052 | 02002052 | 02002052
地 点 名 |  |  | 閘門東 | 閘門東 | 閘門東 | 閘門東 | 閘門東 | 閘門東 | 閘門東 | 閘門東 | 閘門東 | 閘門東 | 閘門東 | 閘門東
（地点統一番号） ＜類型＞ |  |  | 02052<Ｅ> | 02052<Ｅ> | 02052<Ｅ> | 02052<Ｅ> | 02052<Ｅ> | 02052<Ｅ> | 02052<Ｅ> | 02052<Ｅ> | 02052<Ｅ> | 02052<Ｅ> | 02052<Ｅ> | 02052<Ｅ>
採 取 月 日 |  |  | 2003-04-16 | 2003-05-14 | 2003-06-11 | 2003-07-09 | 2003-08-20 | 2003-09-17 | 2003-10-15 | 2003-11-12 | 2003-12-10 | 2004-01-21 | 2004-02-18 | 2004-03-10
採 取 時 刻 |  |  | 10:07 | 9:52 | 9:30 | 9:53 | 9:55 | 9:56 | 9:36 | 9:47 | 9:35 | 9:55 | 10:20 | 9:40
一般項目 |  | 天候 | 晴れ | 晴れ | 晴れ | 晴れ | 曇り | 晴れ | 小雨 | 曇り | 晴れ | 雨 | 晴れ | 晴れ
|  | 気温(℃) | 18.5 | 25.8 | 27.5 | 28.8 | 26.5 | 28.9 | 15 | 13.1 | 12.2 | 5.4 | 8.3 | 12.8
|  | 水温(℃) | 18 | 25 | 24.8 | 26.5 | 28 | 26.5 | 23.2 | 18.1 | 17.5 | 15 | 15 | 14.1
流量(m3/s)
|  | 採取位置 | 流心 | 流心 | 流心 | 流心 | 流心 | 流心 | 流心 | 流心 | 流心 | 流心 | 流心 | 流心
|  | 採取水深(m) | 0 | 0 | 0 | 0 | 0 | 0 | 0 | 0 | 0 | 0 | 0 | 0
| 湖沼 | 天候: 全水深(m)
| 海域 | 天候: 透明度(m)
| 生活環境項目 | ｐＨ | 7 | 6.9 | 6.7 | 7 | 6.6 | 7.1 | 6.7 | 7 | 6.7 | 6.7 | 7 | 6.8
|  | ＤＯ(mg/l) | 6.3 | 4.8 | 3.7 | 4.2 | 2.8 | 4.8 | 2.7 | 4.2 | 5.5 | 5.6 | 10 | 6.9
|  | ＢＯＤ(mg/l) | 6.9 | 17 | 15 | 3.3 | 14 | 14 | 35 | 9.1 | 7.6 | 21 | 3.4 | 5.6
|  | ＣＯＤ(mg/l) | 16 | 22 | 23 | 17 | 32 | 24 | 40 | 24 | 23 | 34 | 5.4 | 19
|  | ＳＳ(mg/l) | 11 | 15 | 15 | 11 | 19 | 11 | 20 | 20 | 10 | 11 | 6 | 9
大腸菌群数(MPN/100ml)
ｎ-ﾍｷｻﾝ抽出物質(mg/l)
全窒素(mg/l)
全燐(mg/l)
健康項目 |  | 天候: カドミウム(mg/l)
全シアン(mg/l)
鉛(mg/l)
六価クロム(mg/l)
砒素(mg/l)
総水銀(mg/l)
アルキル水銀(mg/l)
ＰＣＢ(mg/l)
ジクロロメタン(mg/l)
四塩化炭素(mg/l)
1,2-ｼﾞｸﾛﾛｴﾀﾝ(mg/l)
1,1-ｼﾞｸﾛﾛｴﾁﾚﾝ(mg/l)
ｼｽ-1,2-ｼﾞｸﾛﾛｴﾁﾚﾝ(mg/l)
1,1,1-ﾄﾘｸﾛﾛｴﾀﾝ(mg/l)
1,1,2-ﾄﾘｸﾛﾛｴﾀﾝ(mg/l)
ﾄﾘｸﾛﾛｴﾁﾚﾝ(mg/l)
ﾃﾄﾗｸﾛﾛｴﾁﾚﾝ(mg/l)
1,3-ｼﾞｸﾛﾛﾌﾟﾛﾍﾟﾝ(mg/l)
ﾁｳﾗﾑ(mg/l)
ｼﾏｼﾞﾝ(mg/l)
ﾁｵﾍﾞﾝｶﾙﾌﾞ(mg/l)
ﾍﾞﾝｾﾞﾝ(mg/l)
ｾﾚﾝ(mg/l)
硝酸性窒素及び亜硝酸性窒素(mg/l)
ふっ素(mg/l)
ほう素(mg/l)
特殊項目 |  | 天候: ﾌｪﾉｰﾙ類(mg/l)
銅(mg/l)
亜鉛(mg/l)
鉄（溶解性）(mg/l)
マンガン（溶解性）(mg/l)
クロム(mg/l)
その他の項目 |  | 天候: ＥＰＮ(mg/l)
ｱﾝﾓﾆｱ性窒素(mg/l)
亜硝酸性窒素(mg/l)
電気伝導率(mS/m)
|  | 透視度(cm) | 27 | 30 | 30 | 33 | 22 | 23 | 27 | 28 | 32 | 9 | 31 | 18
塩素イオン(mg/l)
硫酸イオン(mg/l)
陰イオン界面活性剤
ﾄﾘﾊﾛﾒﾀﾝ生成能(mg/l)
ｸﾛﾛﾎﾙﾑ生成能(mg/l)
ﾌﾞﾛﾓｼﾞｸﾛﾛﾒﾀﾝ生成能(mg/l)
ｼﾞﾌﾞﾛﾓｸﾛﾛﾒﾀﾝ生成能(mg/l)
ﾌﾟﾛﾓﾎﾙﾑ生成能(mg/l)

## 山ノ下橋
水 域 名 |  |  | 通船川 | 通船川 | 通船川 | 通船川 | 通船川 | 通船川 | 通船川 | 通船川 | 通船川 | 通船川 | 通船川 | 通船川
水 域 ・ 地 点 コ ー ド |  |  | 02002001 | 02002001 | 02002001 | 02002001 | 02002001 | 02002001 | 02002001 | 02002001 | 02002001 | 02002001 | 02002001 | 02002001
地 点 名 |  |  | 山ノ下橋 | 山ノ下橋 | 山ノ下橋 | 山ノ下橋 | 山ノ下橋 | 山ノ下橋 | 山ノ下橋 | 山ノ下橋 | 山ノ下橋 | 山ノ下橋 | 山ノ下橋 | 山ノ下橋
（地点統一番号） ＜類型＞ |  |  | 02001<Ｅ> | 02001<Ｅ> | 02001<Ｅ> | 02001<Ｅ> | 02001<Ｅ> | 02001<Ｅ> | 02001<Ｅ> | 02001<Ｅ> | 02001<Ｅ> | 02001<Ｅ> | 02001<Ｅ> | 02001<Ｅ>
採 取 月 日 |  |  | 2003-04-16 | 2003-05-14 | 2003-06-11 | 2003-07-09 | 2003-08-20 | 2003-09-17 | 2003-10-15 | 2003-11-12 | 2003-12-10 | 2004-01-21 | 2004-02-18 | 2004-03-10
採 取 時 刻 |  |  | 9:45 | 9:29 | 9:00 | 9:25 | 9:25 | 9:20 | 9:09 | 9:17 | 9:05 | 9:30 | 9:55 | 9:08
一般項目 |  | 天候 | 晴れ | 晴れ | 晴れ | 晴れ | 曇り | 晴れ | 小雨 | 曇り | 晴れ | 雨 | 晴れ | 晴れ
|  | 気温(℃) | 18.5 | 23.2 | 26.7 | 25.3 | 25 | 26.3 | 14 | 12.7 | 10 | 4.4 | 6.6 | 9
|  | 水温(℃) | 17.5 | 20.4 | 23.7 | 24 | 25 | 25.2 | 18.3 | 16.2 | 10 | 8.8 | 9.8 | 8.6
流量(m3/s)
|  | 採取位置 | 流心 | 流心 | 流心 | 流心 | 流心 | 流心 | 流心 | 流心 | 流心 | 流心 | 流心 | 流心
|  | 採取水深(m) | 0 | 0 | 0 | 0 | 0 | 0 | 0 | 0 | 0 | 0 | 0 | 0
| 湖沼 | 天候: 全水深(m)
| 海域 | 天候: 透明度(m)
| 生活環境項目 | ｐＨ | 7 | 7 | 6.7 | 6.9 | 6.6 | 7.1 | 6.7 | 6.9 | 6.9 | 6.8 | 6.7 | 6.8
|  | ＤＯ(mg/l) | 6.4 | 4.9 | 4 | 3.2 | 2.4 | 3.5 | 3.6 | 3 | 7.6 | 8.3 | 7.9 | 8.6
|  | ＢＯＤ(mg/l) | 5.5 | 7.8 | 9.2 | 3.4 | 6.7 | 4.9 | 9.9 | 7.3 | 4.3 | 10 | 6 | 3.9
|  | ＣＯＤ(mg/l) | 12 | 13 | 14 | 12 | 18 | 12 | 16 | 15 | 11 | 15 | 14 | 8.8
|  | ＳＳ(mg/l) | 13 | 17 | 13 | 12 | 23 | 10 | 18 | 34 | 13 | 16 | 8 | 9
大腸菌群数(MPN/100ml)
ｎ-ﾍｷｻﾝ抽出物質(mg/l)
|  | 全窒素(mg/l) |  | 3.5 |  | 1.5 |  | 1.2 |  | 1.9 |  | 1.7 |  | 1.8
|  | 全燐(mg/l) |  | 0.14 |  | 0.15 |  | 0.1 |  | 0.33 |  | 0.19 |  | 0.1
健康項目 |  | 天候: カドミウム(mg/l); 曇り: <0.001; 晴れ: <0.001
|  | 全シアン(mg/l) |  |  |  |  | ND | [5 empty] | ND
|  | 鉛(mg/l) |  | <0.005 |  |  | <0.005 | [5 empty] | <0.005
|  | 六価クロム(mg/l) |  |  |  |  | <0.01 | [5 empty] | <0.01
|  | 砒素(mg/l) |  | <0.005 |  |  | <0.005 | [5 empty] | <0.005
|  | 総水銀(mg/l) |  |  |  |  | <0.0005 | [5 empty] | <0.0005
アルキル水銀(mg/l)
ＰＣＢ(mg/l)
|  | ジクロロメタン(mg/l) |  |  |  |  | <0.002 | [5 empty] | <0.002
|  | 四塩化炭素(mg/l) |  |  |  |  | <0.0002 | [5 empty] | <0.0002
|  | 1,2-ｼﾞｸﾛﾛｴﾀﾝ(mg/l) |  |  |  |  | <0.0004 | [5 empty] | <0.0004
|  | 1,1-ｼﾞｸﾛﾛｴﾁﾚﾝ(mg/l) |  |  |  |  | <0.002 | [5 empty] | <0.002
|  | ｼｽ-1,2-ｼﾞｸﾛﾛｴﾁﾚﾝ(mg/l) |  |  |  |  | <0.004 | [5 empty] | <0.004
|  | 1,1,1-ﾄﾘｸﾛﾛｴﾀﾝ(mg/l) |  |  |  |  | <0.0005 | [5 empty] | <0.0005
|  | 1,1,2-ﾄﾘｸﾛﾛｴﾀﾝ(mg/l) |  |  |  |  | <0.0006 | [5 empty] | <0.0006
|  | ﾄﾘｸﾛﾛｴﾁﾚﾝ(mg/l) |  |  |  |  | <0.002 | [5 empty] | <0.002
|  | ﾃﾄﾗｸﾛﾛｴﾁﾚﾝ(mg/l) |  |  |  |  | <0.0005 | [5 empty] | <0.0005
|  | 1,3-ｼﾞｸﾛﾛﾌﾟﾛﾍﾟﾝ(mg/l) |  |  |  | <0.0002 |  | <0.0002
|  | ﾁｳﾗﾑ(mg/l) |  |  |  | <0.0006 |  | <0.0006
|  | ｼﾏｼﾞﾝ(mg/l) |  |  |  | <0.0003 |  | <0.0003
|  | ﾁｵﾍﾞﾝｶﾙﾌﾞ(mg/l) |  |  |  | <0.002 |  | <0.002
|  | ﾍﾞﾝｾﾞﾝ(mg/l) |  |  |  |  | <0.001 | [5 empty] | <0.001
|  | ｾﾚﾝ(mg/l) |  |  |  |  | <0.002 | [5 empty] | <0.002
|  | 硝酸性窒素及び亜硝酸性窒素(mg/l) |  | 0.45 |  | 0.66
|  | ふっ素(mg/l) |  |  |  |  | 0.2 | [5 empty] | <0.1
|  | ほう素(mg/l) |  |  |  |  | 0.1 | [5 empty] | <0.1
特殊項目 |  | 天候: ﾌｪﾉｰﾙ類(mg/l)
|  | 銅(mg/l) |  |  |  |  | 0.01
|  | 亜鉛(mg/l) |  |  |  |  | 0.01
|  | 鉄（溶解性）(mg/l) |  |  |  |  | 0.31
|  | マンガン（溶解性）(mg/l) |  |  |  |  | 0.22
|  | クロム(mg/l) |  |  |  |  | <0.01
その他の項目 |  | 天候: ＥＰＮ(mg/l); 晴れ: <0.0006
ｱﾝﾓﾆｱ性窒素(mg/l)
|  | 亜硝酸性窒素(mg/l) |  | 0.02 |  | 0.02
|  | 電気伝導率(mS/m) | 210 | 360 | 590 | 360 | 190 | 300 | 480 | 190 | 150 | 160 | 140 | 290
|  | 透視度(cm) | 33 | 32 | 39 | 36 | 22 | 30 | 37 | 17 | 25 | 28 | 26 | 18
塩素イオン(mg/l)
硫酸イオン(mg/l)
陰イオン界面活性剤
ﾄﾘﾊﾛﾒﾀﾝ生成能(mg/l)
ｸﾛﾛﾎﾙﾑ生成能(mg/l)
ﾌﾞﾛﾓｼﾞｸﾛﾛﾒﾀﾝ生成能(mg/l)
ｼﾞﾌﾞﾛﾓｸﾛﾛﾒﾀﾝ生成能(mg/l)
ﾌﾟﾛﾓﾎﾙﾑ生成能(mg/l)

## 導流堤内
水 域 名 |  |  | 河口港 | 河口港 | 河口港 | 河口港 | 河口港 | 河口港 | 河口港 | 河口港 | 河口港 | 河口港 | 河口港 | 河口港
水 域 ・ 地 点 コ ー ド |  |  | 02102101 | 02102101 | 02102101 | 02102101 | 02102101 | 02102101 | 02102101 | 02102101 | 02102101 | 02102101 | 02102101 | 02102101
地 点 名 |  |  | 導流堤内 | 導流堤内 | 導流堤内 | 導流堤内 | 導流堤内 | 導流堤内 | 導流堤内 | 導流堤内 | 導流堤内 | 導流堤内 | 導流堤内 | 導流堤内
（地点統一番号） ＜類型＞ |  |  | 02101<Ｅ> | 02101<Ｅ> | 02101<Ｅ> | 02101<Ｅ> | 02101<Ｅ> | 02101<Ｅ> | 02101<Ｅ> | 02101<Ｅ> | 02101<Ｅ> | 02101<Ｅ> | 02101<Ｅ> | 02101<Ｅ>
採 取 月 日 |  |  | 2003-04-16 | 2003-05-14 | 2003-06-11 | 2003-07-09 | 2003-08-20 | 2003-09-17 | 2003-10-15 | 2003-11-12 | 2003-12-10 | 2004-01-21 | 2004-02-18 | 2004-03-10
採 取 時 刻 |  |  | 9:57 | 9:41 | 9:13 | 9:34 | 9:35 | 9:32 | 9:15 | 9:27 | 9:15 | 9:42 | 10:05 | 9:22
一般項目 |  | 天候 | 晴れ | 晴れ | 晴れ | 晴れ | 曇り | 晴れ | 小雨 | 曇り | 晴れ | 雨 | 晴れ | 晴れ
|  | 気温(℃) | 16 | 25.3 | 25 | 28.5 | 25 | 27 | 14.5 | 13.4 | 11 | 5.4 | 4.6 | 13.3
|  | 水温(℃) | 12.2 | 17.5 | 21.5 | 22.8 | 22 | 23.7 | 16.5 | 13.3 | 7.3 | 5.9 | 4 | 6.2
流量(m3/s)
|  | 採取位置 | 流心 | 流心 | 流心 | 流心 | 流心 | 流心 | 流心 | 流心 | 流心 | 流心 | 流心 | 流心
|  | 採取水深(m) | 0 | 0 | 0 | 0 | 0 | 0 | 0 | 0 | 0 | 0 | 0 | 0
| 湖沼 | 天候: 全水深(m)
| 海域 | 天候: 透明度(m)
| 生活環境項目 | ｐＨ | 7.1 | 6.9 | 7.3 | 7.1 | 6.8 | 7.3 | 7.2 | 7.4 | 7.1 | 7 | 7.2 | 7.2
|  | ＤＯ(mg/l) | 10 | 8 | 8.5 | 7.3 | 6.6 | 8.1 | 7.9 | 9.1 | 11 | 11 | 12 | 11
|  | ＢＯＤ(mg/l) | 1.4 | 1.8 | 1.7 | 1.8 | 1.2 | 1.4 | 1.6 | 1.5 | 1 | 3.1 | 1.7 | 1.4
|  | ＣＯＤ(mg/l) | 3 | 5 | 4.6 | 5.9 | 5.8 | 4.2 | 3.7 | 2.9 | 3.1 | 4.9 | 2.9 | 2.7
|  | ＳＳ(mg/l) | 7 | 11 | 6 | 7 | 15 | 4 | 9 | 5 | 10 | 9 | 10 | 5
大腸菌群数(MPN/100ml)
ｎ-ﾍｷｻﾝ抽出物質(mg/l)
全窒素(mg/l)
全燐(mg/l)
健康項目 |  | 天候: カドミウム(mg/l); 曇り: <0.001; 晴れ: <0.001
|  | 全シアン(mg/l) |  |  |  |  | ND | [5 empty] | ND
|  | 鉛(mg/l) |  |  |  |  | <0.005 | [5 empty] | <0.005
|  | 六価クロム(mg/l) |  |  |  |  | <0.01 | [5 empty] | <0.01
|  | 砒素(mg/l) |  |  |  |  | <0.005 | [5 empty] | <0.005
|  | 総水銀(mg/l) |  |  |  |  | <0.0005 | [5 empty] | <0.0005
アルキル水銀(mg/l)
ＰＣＢ(mg/l)
ジクロロメタン(mg/l)
四塩化炭素(mg/l)
1,2-ｼﾞｸﾛﾛｴﾀﾝ(mg/l)
1,1-ｼﾞｸﾛﾛｴﾁﾚﾝ(mg/l)
ｼｽ-1,2-ｼﾞｸﾛﾛｴﾁﾚﾝ(mg/l)
1,1,1-ﾄﾘｸﾛﾛｴﾀﾝ(mg/l)
1,1,2-ﾄﾘｸﾛﾛｴﾀﾝ(mg/l)
ﾄﾘｸﾛﾛｴﾁﾚﾝ(mg/l)
ﾃﾄﾗｸﾛﾛｴﾁﾚﾝ(mg/l)
|  | 1,3-ｼﾞｸﾛﾛﾌﾟﾛﾍﾟﾝ(mg/l) |  |  |  | <0.0002 |  | <0.0002
|  | ﾁｳﾗﾑ(mg/l) |  |  |  | <0.0006 |  | <0.0006
|  | ｼﾏｼﾞﾝ(mg/l) |  |  |  | <0.0003 |  | <0.0003
|  | ﾁｵﾍﾞﾝｶﾙﾌﾞ(mg/l) |  |  |  | <0.002 |  | <0.002
ﾍﾞﾝｾﾞﾝ(mg/l)
|  | ｾﾚﾝ(mg/l) |  |  |  |  | <0.002 | [5 empty] | <0.002
|  | 硝酸性窒素及び亜硝酸性窒素(mg/l) |  | 0.52 |  | 0.77
|  | ふっ素(mg/l) |  |  |  |  | 0.2 | [5 empty] | 0.1
|  | ほう素(mg/l) |  |  |  |  | 0.2 | [5 empty] | 0.3
特殊項目 |  | 天候: ﾌｪﾉｰﾙ類(mg/l)
|  | 銅(mg/l) |  |  |  |  | 0.02
|  | 亜鉛(mg/l) |  |  |  |  | <0.01
|  | 鉄（溶解性）(mg/l) |  |  |  |  | 0.16
|  | マンガン（溶解性）(mg/l) |  |  |  |  | 0.1
|  | クロム(mg/l) |  |  |  |  | <0.01
その他の項目 |  | 天候: ＥＰＮ(mg/l)
ｱﾝﾓﾆｱ性窒素(mg/l)
|  | 亜硝酸性窒素(mg/l) |  | 0.02 |  | 0.01
|  | 電気伝導率(mS/m) | 370 | 500 | 510 | 450 | 330 | 490 | 480 | 340 | 300 | 380 | 400 | 590
|  | 透視度(cm) | >50 | 43 | >50 | >50 | 30 | >50 | >50 | >50 | 30 | >50 | 38 | >50
塩素イオン(mg/l)
硫酸イオン(mg/l)
陰イオン界面活性剤
ﾄﾘﾊﾛﾒﾀﾝ生成能(mg/l)
ｸﾛﾛﾎﾙﾑ生成能(mg/l)
ﾌﾞﾛﾓｼﾞｸﾛﾛﾒﾀﾝ生成能(mg/l)
ｼﾞﾌﾞﾛﾓｸﾛﾛﾒﾀﾝ生成能(mg/l)
ﾌﾟﾛﾓﾎﾙﾑ生成能(mg/l)

## 槇尾大橋
水 域 名 |  |  | 新川 | 新川 | 新川 | 新川 | 新川 | 新川 | 新川 | 新川 | 新川 | 新川 | 新川 | 新川
水 域 ・ 地 点 コ ー ド |  |  | 02402401 | 02402401 | 02402401 | 02402401 | 02402401 | 02402401 | 02402401 | 02402401 | 02402401 | 02402401 | 02402401 | 02402401
地 点 名 |  |  | 槇尾大橋 | 槇尾大橋 | 槇尾大橋 | 槇尾大橋 | 槇尾大橋 | 槇尾大橋 | 槇尾大橋 | 槇尾大橋 | 槇尾大橋 | 槇尾大橋 | 槇尾大橋 | 槇尾大橋
（地点統一番号） ＜類型＞ |  |  | 02401<Ｃ> | 02401<Ｃ> | 02401<Ｃ> | 02401<Ｃ> | 02401<Ｃ> | 02401<Ｃ> | 02401<Ｃ> | 02401<Ｃ> | 02401<Ｃ> | 02401<Ｃ> | 02401<Ｃ> | 02401<Ｃ>
採 取 月 日 |  |  | 2003-04-16 | 2003-05-14 | 2003-06-11 | 2003-07-09 | 2003-08-20 | 2003-09-17 | 2003-10-15 | 2003-11-12 | 2003-12-10 | 2004-01-21 | 2004-02-18 | 2004-03-10
採 取 時 刻 |  |  | 10:05 | 10:10 | 10:02 | 10:04 | 10:35 | 10:50 | 10:41 | 10:33 | 10:04 | 10:20 | 10:33 | 10:08
一般項目 |  | 天候 | 晴れ | 晴れ | 晴れ | 晴れ | 曇り | 晴れ | 小雨 | 曇り | 晴れ | 雨 | 晴れ | 晴れ
|  | 気温(℃) | 21.3 | 27.7 | 30 | 27 | 27.4 | 30.4 | 15.1 | 15.1 | 6.5 | 4.9 | 7.4 | 11.9
|  | 水温(℃) | 14.2 | 19.4 | 24 | 23.6 | 22.5 | 25.5 | 16.5 | 14 | 5.9 | 4 | 4.1 | 5.7
流量(m3/s)
|  | 採取位置 | 流心 | 流心 | 流心 | 流心 | 流心 | 流心 | 流心 | 流心 | 流心 | 流心 | 流心 | 流心
|  | 採取水深(m) | 0 | 0 | 0 | 0 | 0 | 0 | 0 | 0 | 0 | 0 | 0 | 0
| 湖沼 | 天候: 全水深(m)
| 海域 | 天候: 透明度(m)
| 生活環境項目 | ｐＨ | 6.8 | 7 | 7.1 | 6.9 | 6.7 | 7.3 | 6.7 | 7 | 6.9 | 6.7 | 6.8 | 6.8
|  | ＤＯ(mg/l) | 8.2 | 7.7 | 6.5 | 6.1 | 5 | 6.3 | 5.1 | 4.9 | 10 | 10 | 11 | 9.4
|  | ＢＯＤ(mg/l) | 0.8 | 1.7 | 2.3 | 1.5 | 1.3 | 1.3 | 3.4 | 3.8 | 1.7 | 2.5 | 2.5 | 2.3
ＣＯＤ(mg/l)
|  | ＳＳ(mg/l) | 8 | 10 | 6 | 8 | 12 | 5 | 16 | 14 | 22 | 27 | 31 | 7
大腸菌群数(MPN/100ml)
ｎ-ﾍｷｻﾝ抽出物質(mg/l)
|  | 全窒素(mg/l) |  | 1.2 |  | 1.8
|  | 全燐(mg/l) |  | 0.13 |  | 0.12
健康項目 |  | 天候: カドミウム(mg/l); 曇り: <0.001; 晴れ: <0.001
|  | 全シアン(mg/l) |  |  |  |  | ND | [5 empty] | ND
|  | 鉛(mg/l) |  |  |  |  | <0.005 | [5 empty] | <0.005
|  | 六価クロム(mg/l) |  |  |  |  | <0.01 | [5 empty] | <0.01
|  | 砒素(mg/l) |  |  |  |  | <0.005 | [5 empty] | <0.005
|  | 総水銀(mg/l) |  |  |  |  | <0.0005 | [5 empty] | <0.0005
アルキル水銀(mg/l)
|  | ＰＣＢ(mg/l) |  | ND
|  | ジクロロメタン(mg/l) |  | <0.002 |  |  | <0.002 |  |  | <0.002 |  |  | <0.002
|  | 四塩化炭素(mg/l) |  | <0.0002 |  |  | <0.0002 |  |  | <0.0002 |  |  | <0.0002
|  | 1,2-ｼﾞｸﾛﾛｴﾀﾝ(mg/l) |  | <0.0004 |  |  | <0.0004 |  |  | <0.0004 |  |  | <0.0004
|  | 1,1-ｼﾞｸﾛﾛｴﾁﾚﾝ(mg/l) |  | <0.002 |  |  | <0.002 |  |  | <0.002 |  |  | <0.002
|  | ｼｽ-1,2-ｼﾞｸﾛﾛｴﾁﾚﾝ(mg/l) |  | <0.004 |  |  | <0.004 |  |  | <0.004 |  |  | <0.004
|  | 1,1,1-ﾄﾘｸﾛﾛｴﾀﾝ(mg/l) |  | <0.0005 |  |  | <0.0005 |  |  | <0.0005 |  |  | <0.0005
|  | 1,1,2-ﾄﾘｸﾛﾛｴﾀﾝ(mg/l) |  | <0.0006 |  |  | <0.0006 |  |  | <0.0006 |  |  | <0.0006
|  | ﾄﾘｸﾛﾛｴﾁﾚﾝ(mg/l) |  | <0.002 |  |  | <0.002 |  |  | <0.002 |  |  | <0.002
|  | ﾃﾄﾗｸﾛﾛｴﾁﾚﾝ(mg/l) |  | <0.0005 |  |  | <0.0005 |  |  | <0.0005 |  |  | <0.0005
|  | 1,3-ｼﾞｸﾛﾛﾌﾟﾛﾍﾟﾝ(mg/l) |  |  |  | <0.0002 |  | <0.0002
|  | ﾁｳﾗﾑ(mg/l) |  |  |  | <0.0006 |  | <0.0006
|  | ｼﾏｼﾞﾝ(mg/l) |  |  |  | <0.0003 |  | <0.0003
|  | ﾁｵﾍﾞﾝｶﾙﾌﾞ(mg/l) |  |  |  | <0.002 |  | <0.002
|  | ﾍﾞﾝｾﾞﾝ(mg/l) |  | <0.001 |  |  | <0.001 |  |  | <0.001 |  |  | <0.001
|  | ｾﾚﾝ(mg/l) |  |  |  |  | <0.002 | [5 empty] | <0.002
|  | 硝酸性窒素及び亜硝酸性窒素(mg/l) |  | 0.64 |  | 1.24
|  | ふっ素(mg/l) |  |  |  |  | 0.1 | [5 empty] | <0.1
|  | ほう素(mg/l) |  |  |  |  | <0.1 | [5 empty] | <0.1
特殊項目 |  | 天候: ﾌｪﾉｰﾙ類(mg/l)
|  | 銅(mg/l) |  |  |  |  | <0.01
|  | 亜鉛(mg/l) |  |  |  |  | <0.01
|  | 鉄（溶解性）(mg/l) |  |  |  |  | 1
|  | マンガン（溶解性）(mg/l) |  |  |  |  | 0.12
|  | クロム(mg/l) |  |  |  |  | <0.01
その他の項目 |  | 天候: ＥＰＮ(mg/l); 晴れ: <0.0006
ｱﾝﾓﾆｱ性窒素(mg/l)
|  | 亜硝酸性窒素(mg/l) |  | 0.03 |  | 0.04
|  | 電気伝導率(mS/m) | 210 | 19 | 18 | 17 | 13 | 180 | 34 | 1000 | 33 | 20 | 18 | 42
|  | 透視度(cm) | 34 | 27 | 34 | 32 | 21 | 33 | 27 | 33 | 20 | 11 | 8 | 31
塩素イオン(mg/l)
硫酸イオン(mg/l)
陰イオン界面活性剤
ﾄﾘﾊﾛﾒﾀﾝ生成能(mg/l)
ｸﾛﾛﾎﾙﾑ生成能(mg/l)
ﾌﾞﾛﾓｼﾞｸﾛﾛﾒﾀﾝ生成能(mg/l)
ｼﾞﾌﾞﾛﾓｸﾛﾛﾒﾀﾝ生成能(mg/l)
ﾌﾟﾛﾓﾎﾙﾑ生成能(mg/l)

## 往来橋
水 域 名 |  |  | 新川 | 新川 | 新川 | 新川 | 新川 | 新川 | 新川 | 新川 | 新川 | 新川 | 新川 | 新川
水 域 ・ 地 点 コ ー ド |  |  | 02402451 | 02402451 | 02402451 | 02402451 | 02402451 | 02402451 | 02402451 | 02402451 | 02402451 | 02402451 | 02402451 | 02402451
地 点 名 |  |  | 往来橋 | 往来橋 | 往来橋 | 往来橋 | 往来橋 | 往来橋 | 往来橋 | 往来橋 | 往来橋 | 往来橋 | 往来橋 | 往来橋
（地点統一番号） ＜類型＞ |  |  | 02451<Ｃ> | 02451<Ｃ> | 02451<Ｃ> | 02451<Ｃ> | 02451<Ｃ> | 02451<Ｃ> | 02451<Ｃ> | 02451<Ｃ> | 02451<Ｃ> | 02451<Ｃ> | 02451<Ｃ> | 02451<Ｃ>
採 取 月 日 |  |  | 2003-04-16 | 2003-05-14 | 2003-06-11 | 2003-07-09 | 2003-08-20 | 2003-09-17 | 2003-10-15 | 2003-11-12 | 2003-12-10 | 2004-01-21 | 2004-02-18 | 2004-03-10
採 取 時 刻 |  |  | 10:17 | 10:25 | 10:14 | 10:12 | 10:50 | 11:00 | 10:28 | 10:50 | 10:12 | 10:34 | 10:48 | 10:17
一般項目 |  | 天候 | 晴れ | 晴れ | 晴れ | 晴れ | 曇り | 晴れ | 小雨 | 曇り | 晴れ | 雨 | 晴れ | 晴れ
|  | 気温(℃) | 18.9 | 27.1 | 29.3 | 28.9 | 26.7 | 31.3 | 17.1 | 16.9 | 5.9 | 6 | 6.8 | 14.2
|  | 水温(℃) | 13.9 | 19.8 | 23.6 | 23.3 | 22 | 24.5 | 16 | 13.5 | 5.5 | 4.3 | 4.4 | 6.9
流量(m3/s)
|  | 採取位置 | 流心 | 流心 | 流心 | 流心 | 流心 | 流心 | 流心 | 流心 | 流心 | 流心 | 流心 | 流心
|  | 採取水深(m) | 0 | 0 | 0 | 0 | 0 | 0 | 0 | 0 | 0 | 0 | 0 | 0
| 湖沼 | 天候: 全水深(m)
| 海域 | 天候: 透明度(m)
| 生活環境項目 | ｐＨ | 6.9 | 6.9 | 7 | 6.9 | 6.7 | 7.3 | 6.7 | 7.1 | 6.9 | 6.8 | 6.9 | 7
|  | ＤＯ(mg/l) | 7.7 | 7.6 | 6.2 | 5.9 | 5.3 | 6.4 | 5.7 | 6.1 | 9.5 | 10 | 10 | 9.3
|  | ＢＯＤ(mg/l) | 1 | 1.3 | 2 | 1.6 | 1.2 | 1.6 | 3.6 | 1.7 | 2 | 2.5 | 3 | 2.9
|  | ＣＯＤ(mg/l) | 4 | 4.2 | 6.1 | 6.5 | 6.5 | 6.1 | 8.3 | 6.1 | 6.1 | 5.5 | 6 | 5.1
|  | ＳＳ(mg/l) | 7 | 7 | 7 | 13 | 14 | 5 | 18 | 28 | 16 | 27 | 32 | 11
大腸菌群数(MPN/100ml)
ｎ-ﾍｷｻﾝ抽出物質(mg/l)
全窒素(mg/l)
全燐(mg/l)
健康項目 |  | 天候: カドミウム(mg/l)
全シアン(mg/l)
鉛(mg/l)
六価クロム(mg/l)
砒素(mg/l)
総水銀(mg/l)
アルキル水銀(mg/l)
ＰＣＢ(mg/l)
ジクロロメタン(mg/l)
四塩化炭素(mg/l)
1,2-ｼﾞｸﾛﾛｴﾀﾝ(mg/l)
1,1-ｼﾞｸﾛﾛｴﾁﾚﾝ(mg/l)
ｼｽ-1,2-ｼﾞｸﾛﾛｴﾁﾚﾝ(mg/l)
1,1,1-ﾄﾘｸﾛﾛｴﾀﾝ(mg/l)
1,1,2-ﾄﾘｸﾛﾛｴﾀﾝ(mg/l)
ﾄﾘｸﾛﾛｴﾁﾚﾝ(mg/l)
ﾃﾄﾗｸﾛﾛｴﾁﾚﾝ(mg/l)
1,3-ｼﾞｸﾛﾛﾌﾟﾛﾍﾟﾝ(mg/l)
ﾁｳﾗﾑ(mg/l)
ｼﾏｼﾞﾝ(mg/l)
ﾁｵﾍﾞﾝｶﾙﾌﾞ(mg/l)
ﾍﾞﾝｾﾞﾝ(mg/l)
ｾﾚﾝ(mg/l)
硝酸性窒素及び亜硝酸性窒素(mg/l)
ふっ素(mg/l)
ほう素(mg/l)
特殊項目 |  | 天候: ﾌｪﾉｰﾙ類(mg/l)
銅(mg/l)
亜鉛(mg/l)
鉄（溶解性）(mg/l)
マンガン（溶解性）(mg/l)
クロム(mg/l)
その他の項目 |  | 天候: ＥＰＮ(mg/l)
ｱﾝﾓﾆｱ性窒素(mg/l)
亜硝酸性窒素(mg/l)
電気伝導率(mS/m)
|  | 透視度(cm) | 33 | 23 | 33 | 32 | 27 | 43 | 19 | 15 | 15 | 11 | 9 | 25
塩素イオン(mg/l)
硫酸イオン(mg/l)
陰イオン界面活性剤
ﾄﾘﾊﾛﾒﾀﾝ生成能(mg/l)
ｸﾛﾛﾎﾙﾑ生成能(mg/l)
ﾌﾞﾛﾓｼﾞｸﾛﾛﾒﾀﾝ生成能(mg/l)
ｼﾞﾌﾞﾛﾓｸﾛﾛﾒﾀﾝ生成能(mg/l)
ﾌﾟﾛﾓﾎﾙﾑ生成能(mg/l)

## 名目所橋
水 域 名 |  |  | 新井郷川中流 | 新井郷川中流 | 新井郷川中流 | 新井郷川中流 | 新井郷川中流 | 新井郷川中流 | 新井郷川中流 | 新井郷川中流 | 新井郷川中流 | 新井郷川中流 | 新井郷川中流 | 新井郷川中流
水 域 ・ 地 点 コ ー ド |  |  | 03903901 | 03903901 | 03903901 | 03903901 | 03903901 | 03903901 | 03903901 | 03903901 | 03903901 | 03903901 | 03903901 | 03903901
地 点 名 |  |  | 名目所橋上流 | 名目所橋上流 | 名目所橋上流 | 名目所橋上流 | 名目所橋上流 | 名目所橋上流 | 名目所橋上流 | 名目所橋上流 | 名目所橋上流 | 名目所橋上流 | 名目所橋上流 | 名目所橋上流
（地点統一番号） ＜類型＞ |  |  | 03901<Ｃ> | 03901<Ｃ> | 03901<Ｃ> | 03901<Ｃ> | 03901<Ｃ> | 03901<Ｃ> | 03901<Ｃ> | 03901<Ｃ> | 03901<Ｃ> | 03901<Ｃ> | 03901<Ｃ> | 03901<Ｃ>
採 取 月 日 |  |  | 2003-04-09 | 2003-05-07 | 2003-06-04 | 2003-07-02 | 2003-08-06 | 2003-09-03 | 2003-10-01 | 2003-11-05 | 2003-12-03 | 2004-01-14 | 2004-02-04 | 2004-03-03
採 取 時 刻 |  |  | 9:10 | 10:15 | 10:10 | 9:57 | 9:40 | 9:50 | 10:00 | 9:50 | 8:56 | 10:08 | 10:09 | 10:12
一般項目 |  | 天候 | 曇り | 晴れ | 晴れ | 晴れ | 晴れ | 曇り | 晴れ | 快晴 | 晴れ | 晴れ | 晴れ | 曇り
|  | 気温(℃) | 8.6 | 30.8 | 25.6 | 23.1 | 29.9 | 28.8 | 22.5 | 18 | 12.5 | 2.2 | 4.7 | 4.5
|  | 水温(℃) | 10.3 | 18.5 | 19 | 20 | 25 | 23.2 | 18.5 | 15 | 10.5 | 3.5 | 3.6 | 5
流量(m3/s)
|  | 採取位置 | 流心 | 流心 | 流心 | 流心 | 流心 | 流心 | 流心 | 流心 | 流心 | 流心 | 流心 | 流心
|  | 採取水深(m) | 0 | 0 | 0 | 0 | 0 | 0 | 0 | 0 | 0 | 0 | 0 | 0
| 湖沼 | 天候: 全水深(m)
| 海域 | 天候: 透明度(m)
| 生活環境項目 | ｐＨ | 7 | 6.7 | 6.7 | 6.8 | 6.6 | 6.5 | 7.1 | 6.9 | 6.7 | 7 | 6.8 | 7.1
|  | ＤＯ(mg/l) | 9.2 | 7.9 | 7.5 | 6.6 | 6.2 | 6.3 | 6.7 | 8.6 | 7 | 11 | 10 | 11
|  | ＢＯＤ(mg/l) | 1.7 | 2.5 | 1.9 | 2.5 | 4.2 | 1.5 | 1.9 | 2.1 | 3.3 | 3.2 | 2.6 | 2.8
ＣＯＤ(mg/l)
|  | ＳＳ(mg/l) | 9 | 8 | 7 | 7 | 6 | 9 | 9 | 5 | 10 | 19 | 10 | 5
大腸菌群数(MPN/100ml)
ｎ-ﾍｷｻﾝ抽出物質(mg/l)
全窒素(mg/l)
全燐(mg/l)
健康項目 |  | 天候: カドミウム(mg/l)
全シアン(mg/l)
鉛(mg/l)
六価クロム(mg/l)
砒素(mg/l)
|  | 総水銀(mg/l) |  | <0.0005 |  |  | <0.0005 |  |  | <0.0005 |  |  | <0.0005
アルキル水銀(mg/l)
ＰＣＢ(mg/l)
ジクロロメタン(mg/l)
四塩化炭素(mg/l)
1,2-ｼﾞｸﾛﾛｴﾀﾝ(mg/l)
1,1-ｼﾞｸﾛﾛｴﾁﾚﾝ(mg/l)
ｼｽ-1,2-ｼﾞｸﾛﾛｴﾁﾚﾝ(mg/l)
1,1,1-ﾄﾘｸﾛﾛｴﾀﾝ(mg/l)
1,1,2-ﾄﾘｸﾛﾛｴﾀﾝ(mg/l)
ﾄﾘｸﾛﾛｴﾁﾚﾝ(mg/l)
ﾃﾄﾗｸﾛﾛｴﾁﾚﾝ(mg/l)
1,3-ｼﾞｸﾛﾛﾌﾟﾛﾍﾟﾝ(mg/l)
ﾁｳﾗﾑ(mg/l)
ｼﾏｼﾞﾝ(mg/l)
ﾁｵﾍﾞﾝｶﾙﾌﾞ(mg/l)
ﾍﾞﾝｾﾞﾝ(mg/l)
ｾﾚﾝ(mg/l)
硝酸性窒素及び亜硝酸性窒素(mg/l)
ふっ素(mg/l)
ほう素(mg/l)
特殊項目 |  | 天候: ﾌｪﾉｰﾙ類(mg/l)
銅(mg/l)
亜鉛(mg/l)
鉄（溶解性）(mg/l)
マンガン（溶解性）(mg/l)
クロム(mg/l)
その他の項目 |  | 天候: ＥＰＮ(mg/l)
ｱﾝﾓﾆｱ性窒素(mg/l)
亜硝酸性窒素(mg/l)
|  | 電気伝導率(mS/m) | 29 | 20 | 20 | 27 | 21 | 32 | 31 | 41 | 39 | 45 | 23 | 17
|  | 透視度(cm) | 31 | 32 | >50 | 31 | 42 | 31 | 39 | 43 | 30 | 17 | 28 | >50
塩素イオン(mg/l)
硫酸イオン(mg/l)
陰イオン界面活性剤
ﾄﾘﾊﾛﾒﾀﾝ生成能(mg/l)
ｸﾛﾛﾎﾙﾑ生成能(mg/l)
ﾌﾞﾛﾓｼﾞｸﾛﾛﾒﾀﾝ生成能(mg/l)
ｼﾞﾌﾞﾛﾓｸﾛﾛﾒﾀﾝ生成能(mg/l)
ﾌﾟﾛﾓﾎﾙﾑ生成能(mg/l)

## 大正橋
水 域 名 |  |  | 新井郷川下流 | 新井郷川下流 | 新井郷川下流 | 新井郷川下流 | 新井郷川下流 | 新井郷川下流 | 新井郷川下流 | 新井郷川下流 | 新井郷川下流 | 新井郷川下流 | 新井郷川下流 | 新井郷川下流
水 域 ・ 地 点 コ ー ド |  |  | 06906901 | 06906901 | 06906901 | 06906901 | 06906901 | 06906901 | 06906901 | 06906901 | 06906901 | 06906901 | 06906901 | 06906901
地 点 名 |  |  | 大正橋 | 大正橋 | 大正橋 | 大正橋 | 大正橋 | 大正橋 | 大正橋 | 大正橋 | 大正橋 | 大正橋 | 大正橋 | 大正橋
（地点統一番号） ＜類型＞ |  |  | 06901<Ｃ> | 06901<Ｃ> | 06901<Ｃ> | 06901<Ｃ> | 06901<Ｃ> | 06901<Ｃ> | 06901<Ｃ> | 06901<Ｃ> | 06901<Ｃ> | 06901<Ｃ> | 06901<Ｃ> | 06901<Ｃ>
採 取 月 日 |  |  | 2003-04-09 | 2003-05-07 | 2003-06-04 | 2003-07-02 | 2003-08-06 | 2003-09-03 | 2003-10-01 | 2003-11-05 | 2003-12-03 | 2004-01-14 | 2004-02-04 | 2004-03-03
採 取 時 刻 |  |  | 9:15 | 10:24 | 10:20 | 10:05 | 9:55 | 9:57 | 10:12 | 10:00 | 9:05 | 10:21 | 10:17 | 10:18
一般項目 |  | 天候 | 曇り | 晴れ | 晴れ | 晴れ | 晴れ | 曇り | 晴れ | 快晴 | 晴れ | 晴れ | 晴れ | 曇り
|  | 気温(℃) | 8.2 | 29.5 | 25.1 | 24.5 | 26.8 | 26.1 | 21.2 | 15.1 | 12.4 | 2.2 | 4 | 2.9
|  | 水温(℃) | 10.3 | 17.5 | 19 | 20.7 | 29.5 | 22.5 | 18.5 | 14.5 | 10 | 3 | 3.5 | 5
流量(m3/s)
|  | 採取位置 | 流心 | 流心 | 流心 | 流心 | 流心 | 流心 | 流心 | 流心 | 流心 | 流心 | 流心 | 流心
|  | 採取水深(m) | 0 | 0 | 0 | 0 | 0 | 0 | 0 | 0 | 0 | 0 | 0 | 0
| 湖沼 | 天候: 全水深(m)
| 海域 | 天候: 透明度(m)
| 生活環境項目 | ｐＨ | 6.9 | 6.6 | 6.7 | 6.8 | 6.7 | 6 | 6.9 | 6.8 | 6.8 | 6.9 | 6.8 | 7.1
|  | ＤＯ(mg/l) | 8.9 | 8 | 7.6 | 6.4 | 6 | 6.3 | 6.5 | 6 | 7.3 | 11 | 10 | 10
|  | ＢＯＤ(mg/l) | 1.3 | 2.1 | 1.7 | 1.9 | 3.3 | 1.4 | 1.7 | 1.8 | 2.4 | 3 | 2.4 | 2.6
ＣＯＤ(mg/l)
|  | ＳＳ(mg/l) | 6 | 7 | 6 | 11 | 6 | 7 | 8 | 11 | 12 | 10 | 8 | 7
大腸菌群数(MPN/100ml)
ｎ-ﾍｷｻﾝ抽出物質(mg/l)
|  | 全窒素(mg/l) |  | 1 |  | 2.3
|  | 全燐(mg/l) |  | 0.12 |  | 0.3
健康項目 |  | 天候: カドミウム(mg/l); 晴れ: <0.001; 晴れ: <0.001
|  | 全シアン(mg/l) |  |  |  |  | ND | [5 empty] | ND
|  | 鉛(mg/l) |  |  |  |  | <0.005 | [5 empty] | <0.005
|  | 六価クロム(mg/l) |  |  |  |  | <0.01 | [5 empty] | <0.01
|  | 砒素(mg/l) |  |  |  |  | <0.005 | [5 empty] | <0.005
|  | 総水銀(mg/l) |  | <0.0005 |  |  | <0.0005 |  |  | <0.0005 |  |  | <0.0005
アルキル水銀(mg/l)
ＰＣＢ(mg/l)
|  | ジクロロメタン(mg/l) |  |  |  |  | <0.002 | [5 empty] | <0.002
|  | 四塩化炭素(mg/l) |  |  |  |  | <0.0002 | [5 empty] | <0.0002
|  | 1,2-ｼﾞｸﾛﾛｴﾀﾝ(mg/l) |  |  |  |  | <0.0004 | [5 empty] | <0.0004
|  | 1,1-ｼﾞｸﾛﾛｴﾁﾚﾝ(mg/l) |  |  |  |  | <0.002 | [5 empty] | <0.002
|  | ｼｽ-1,2-ｼﾞｸﾛﾛｴﾁﾚﾝ(mg/l) |  |  |  |  | <0.004 | [5 empty] | <0.004
|  | 1,1,1-ﾄﾘｸﾛﾛｴﾀﾝ(mg/l) |  |  |  |  | <0.0005 | [5 empty] | <0.0005
|  | 1,1,2-ﾄﾘｸﾛﾛｴﾀﾝ(mg/l) |  |  |  |  | <0.0006 | [5 empty] | <0.0006
|  | ﾄﾘｸﾛﾛｴﾁﾚﾝ(mg/l) |  |  |  |  | <0.002 | [5 empty] | <0.002
|  | ﾃﾄﾗｸﾛﾛｴﾁﾚﾝ(mg/l) |  |  |  |  | <0.0005 | [5 empty] | <0.0005
|  | 1,3-ｼﾞｸﾛﾛﾌﾟﾛﾍﾟﾝ(mg/l) |  |  |  | <0.0002 |  | <0.0002
|  | ﾁｳﾗﾑ(mg/l) |  |  |  | <0.0006 |  | <0.0006
|  | ｼﾏｼﾞﾝ(mg/l) |  |  |  | <0.0003 |  | <0.0003
|  | ﾁｵﾍﾞﾝｶﾙﾌﾞ(mg/l) |  |  |  | <0.002 |  | <0.002
|  | ﾍﾞﾝｾﾞﾝ(mg/l) |  |  |  |  | <0.001 | [5 empty] | <0.001
|  | ｾﾚﾝ(mg/l) |  |  |  |  | <0.002 | [5 empty] | <0.002
|  | 硝酸性窒素及び亜硝酸性窒素(mg/l) |  | 0.35 |  | 0.46
|  | ふっ素(mg/l) |  |  |  |  | <0.1 | [5 empty] | <0.1
|  | ほう素(mg/l) |  |  |  |  | <0.1 | [5 empty] | <0.1
特殊項目 |  | 天候: ﾌｪﾉｰﾙ類(mg/l)
|  | 銅(mg/l) |  |  |  |  | <0.01
|  | 亜鉛(mg/l) |  |  |  |  | <0.01
|  | 鉄（溶解性）(mg/l) |  |  |  |  | 0.33
|  | マンガン（溶解性）(mg/l) |  |  |  |  | 0.11
|  | クロム(mg/l) |  |  |  |  | <0.01
その他の項目 |  | 天候: ＥＰＮ(mg/l); 晴れ: <0.0006
ｱﾝﾓﾆｱ性窒素(mg/l)
|  | 亜硝酸性窒素(mg/l) |  | 0.01 |  | 0.02
|  | 電気伝導率(mS/m) | 27 | 19 | 20 | 19 | 29 | 31 | 110 | 96 | 76 | 41 | 21 | 53
|  | 透視度(cm) | 31 | 33 | >50 | 36 | 31 | 30 | 45 | 46 | 34 | 18 | 36 | 46
塩素イオン(mg/l)
硫酸イオン(mg/l)
陰イオン界面活性剤
ﾄﾘﾊﾛﾒﾀﾝ生成能(mg/l)
ｸﾛﾛﾎﾙﾑ生成能(mg/l)
ﾌﾞﾛﾓｼﾞｸﾛﾛﾒﾀﾝ生成能(mg/l)
ｼﾞﾌﾞﾛﾓｸﾛﾛﾒﾀﾝ生成能(mg/l)
ﾌﾟﾛﾓﾎﾙﾑ生成能(mg/l)

## 新井郷川河口
水 域 名 |  |  | 新井郷川下流 | 新井郷川下流 | 新井郷川下流 | 新井郷川下流 | 新井郷川下流 | 新井郷川下流 | 新井郷川下流 | 新井郷川下流 | 新井郷川下流 | 新井郷川下流 | 新井郷川下流 | 新井郷川下流
水 域 ・ 地 点 コ ー ド |  |  | 06906951 | 06906951 | 06906951 | 06906951 | 06906951 | 06906951 | 06906951 | 06906951 | 06906951 | 06906951 | 06906951 | 06906951
地 点 名 |  |  | 新井郷川河口 | 新井郷川河口 | 新井郷川河口 | 新井郷川河口 | 新井郷川河口 | 新井郷川河口 | 新井郷川河口 | 新井郷川河口 | 新井郷川河口 | 新井郷川河口 | 新井郷川河口 | 新井郷川河口
（地点統一番号） ＜類型＞ |  |  | 06951<Ｃ> | 06951<Ｃ> | 06951<Ｃ> | 06951<Ｃ> | 06951<Ｃ> | 06951<Ｃ> | 06951<Ｃ> | 06951<Ｃ> | 06951<Ｃ> | 06951<Ｃ> | 06951<Ｃ> | 06951<Ｃ>
採 取 月 日 |  |  | 2003-04-09 | 2003-05-07 | 2003-06-04 | 2003-07-02 | 2003-08-06 | 2003-09-03 | 2003-10-01 | 2003-11-05 | 2003-12-03 | 2004-01-14 | 2004-02-04 | 2004-03-03
採 取 時 刻 |  |  | 9:25 | 10:35 | 10:30 | 10:17 | 10:12 | 10:05 | 10:22 | 10:10 | 9:14 | 10:35 | 10:25 | 10:28
一般項目 |  | 天候 | 曇り | 晴れ | 晴れ | 晴れ | 晴れ | 曇り | 晴れ | 快晴 | 晴れ | 晴れ | 晴れ | 曇り
|  | 気温(℃) | 8.8 | 30.7 | 22 | 21.5 | 28.8 | 27.5 | 22.5 | 18.6 | 12.1 | 3.1 | 4 | 5
|  | 水温(℃) | 10.5 | 19.5 | 19.5 | 21.2 | 25.5 | 23 | 19 | 12.5 | 10.5 | 3.6 | 3.8 | 6.2
流量(m3/s)
|  | 採取位置 | 流心 | 流心 | 流心 | 流心 | 流心 | 流心 | 流心 | 流心 | 流心 | 流心 | 流心 | 流心
|  | 採取水深(m) | 0 | 0 | 0 | 0 | 0 | 0 | 0 | 0 | 0 | 0 | 0 | 0
| 湖沼 | 天候: 全水深(m)
| 海域 | 天候: 透明度(m)
| 生活環境項目 | ｐＨ | 6.9 | 6.7 | 6.8 | 6.9 | 6.7 | 6.7 | 6.9 | 6.9 | 6.9 | 7 | 6.9 | 7.2
|  | ＤＯ(mg/l) | 9.7 | 7.7 | 7.3 | 6.4 | 5.8 | 12 | 6.2 | 6.8 | 8 | 5.6 | 10 | 9.8
|  | ＢＯＤ(mg/l) | 1.5 | 2.2 | 1.7 | 1.7 | 5.4 | 2 | 2.3 | 3 | 2.6 | 2.9 | 2.1 | 2.8
|  | ＣＯＤ(mg/l) | 4.6 | 5.1 | 5.9 | 4.5 | 5.8 | 5.3 | 7.9 | 10 | 7 | 5.8 | 4.5 | 5.2
|  | ＳＳ(mg/l) | 7 | 9 | 7 | 10 | 6 | 6 | 7 | 5 | 5 | 4 | 7 | 6
大腸菌群数(MPN/100ml)
ｎ-ﾍｷｻﾝ抽出物質(mg/l)
全窒素(mg/l)
全燐(mg/l)
健康項目 |  | 天候: カドミウム(mg/l)
全シアン(mg/l)
鉛(mg/l)
六価クロム(mg/l)
砒素(mg/l)
|  | 総水銀(mg/l) |  | <0.0005 |  |  | <0.0005 |  |  | <0.0005 |  |  | <0.0005
アルキル水銀(mg/l)
ＰＣＢ(mg/l)
ジクロロメタン(mg/l)
四塩化炭素(mg/l)
1,2-ｼﾞｸﾛﾛｴﾀﾝ(mg/l)
1,1-ｼﾞｸﾛﾛｴﾁﾚﾝ(mg/l)
ｼｽ-1,2-ｼﾞｸﾛﾛｴﾁﾚﾝ(mg/l)
1,1,1-ﾄﾘｸﾛﾛｴﾀﾝ(mg/l)
1,1,2-ﾄﾘｸﾛﾛｴﾀﾝ(mg/l)
ﾄﾘｸﾛﾛｴﾁﾚﾝ(mg/l)
ﾃﾄﾗｸﾛﾛｴﾁﾚﾝ(mg/l)
1,3-ｼﾞｸﾛﾛﾌﾟﾛﾍﾟﾝ(mg/l)
ﾁｳﾗﾑ(mg/l)
ｼﾏｼﾞﾝ(mg/l)
ﾁｵﾍﾞﾝｶﾙﾌﾞ(mg/l)
ﾍﾞﾝｾﾞﾝ(mg/l)
ｾﾚﾝ(mg/l)
硝酸性窒素及び亜硝酸性窒素(mg/l)
ふっ素(mg/l)
ほう素(mg/l)
特殊項目 |  | 天候: ﾌｪﾉｰﾙ類(mg/l)
銅(mg/l)
亜鉛(mg/l)
鉄（溶解性）(mg/l)
マンガン（溶解性）(mg/l)
クロム(mg/l)
その他の項目 |  | 天候: ＥＰＮ(mg/l)
ｱﾝﾓﾆｱ性窒素(mg/l)
亜硝酸性窒素(mg/l)
電気伝導率(mS/m)
|  | 透視度(cm) | 35 | 34 | >50 | 37 | 44 | 32 | 45 | 47 | 45 | 19 | 39 | >50
塩素イオン(mg/l)
硫酸イオン(mg/l)
陰イオン界面活性剤
ﾄﾘﾊﾛﾒﾀﾝ生成能(mg/l)
ｸﾛﾛﾎﾙﾑ生成能(mg/l)
ﾌﾞﾛﾓｼﾞｸﾛﾛﾒﾀﾝ生成能(mg/l)
ｼﾞﾌﾞﾛﾓｸﾛﾛﾒﾀﾝ生成能(mg/l)
ﾌﾟﾛﾓﾎﾙﾑ生成能(mg/l)

## 平成大橋
水 域 名 |  |  | 信濃川下流 | 信濃川下流 | 信濃川下流 | 信濃川下流 | 信濃川下流 | 信濃川下流 | 信濃川下流 | 信濃川下流 | 信濃川下流 | 信濃川下流 | 信濃川下流 | 信濃川下流
水 域 ・ 地 点 コ ー ド |  |  | 00200201 | 00200201 | 00200201 | 00200201 | 00200201 | 00200201 | 00200201 | 00200201 | 00200201 | 00200201 | 00200201 | 00200201
地 点 名 |  |  | 平成大橋 | 平成大橋 | 平成大橋 | 平成大橋 | 平成大橋 | 平成大橋 | 平成大橋 | 平成大橋 | 平成大橋 | 平成大橋 | 平成大橋 | 平成大橋
（地点統一番号） ＜類型＞ |  |  | 00201<Ａ> | 00201<Ａ> | 00201<Ａ> | 00201<Ａ> | 00201<Ａ> | 00201<Ａ> | 00201<Ａ> | 00201<Ａ> | 00201<Ａ> | 00201<Ａ> | 00201<Ａ> | 00201<Ａ>
採 取 月 日 |  |  | 2003-04-16 | 2003-05-14 | 2003-06-11 | 2003-07-09 | 2003-08-20 | 2003-09-17 | 2003-10-15 | 2003-11-12 | 2003-12-10 | 2004-01-21 | 2004-02-18 | 2004-03-10
採 取 時 刻 |  |  | 10:00 | 10:00 | 10:00 | 10:00 | 10:00 | 10:00 | 10:00 | 10:00 | 10:00 | 10:00 | 10:00 | 10:00
一般項目 |  | 天候 | 晴れ | 晴れ | 曇り | 晴れ | 曇り | 曇り | 雨 | 曇り | 曇り | 曇り | 曇り | 晴れ
|  | 気温(℃) | 16 | 21 | 27.5 | 27.9 | 25.3 | 31 | 15 | 13 | 6 | 4.8 | 6.7 | 14
|  | 水温(℃) | 12 | 17.6 | 22.3 | 21.3 | 21 | 23.3 | 15.9 | 13.2 | 7.1 | 5.9 | 3.4 | 6.2
流量(m3/s)
|  | 採取位置 | 流心 | 流心 | 流心 | 流心 | 流心 | 流心 | 流心 | 流心 | 流心 | 流心 | 流心 | 流心
|  | 採取水深(m) | 0 | 0 | 0 | 0 | 0 | 0 | 0 | 0 | 0 | 0 | 0 | 0
| 湖沼 | 天候: 全水深(m)
| 海域 | 天候: 透明度(m)
| 生活環境項目 | ｐＨ | 6.8 | 6.9 | 7.2 | 7 | 6.7 | 6.8 | 6.8 | 6.6 | 6.4 | 6.5 | 7 | 7.1
|  | ＤＯ(mg/l) | 11 | 9.6 | 8.8 | 8 | 7.9 | 8.3 | 9.1 | 9.6 | 11 | 12 | 12 | 12
|  | ＢＯＤ(mg/l) | 0.8 | 0.8 | 1.5 | <0.5 | 1.1 | 0.9 | 1.4 | 2.1 | 0.7 | 1.1 | 1.1 | 1.3
|  | ＣＯＤ(mg/l) | 2.4 | 2.7 | 3.3 | 3.1 | 6.8 | 2.9 | 5.1 | 4.8 | 3.8 | 3.4 | 2.5 | 2.8
|  | ＳＳ(mg/l) | 22 | 23 | 11 | 15 | 69 | 13 | 36 | 36 | 48 | 21 | 14 | 15
|  | 大腸菌群数(MPN/100ml) | 1100 | 2200 | 1700 | 14000 | 23000 | 4600 | 49000 | 13000 | 7000 | 3300 | 2300 | 490
ｎ-ﾍｷｻﾝ抽出物質(mg/l)
|  | 全窒素(mg/l) |  | 0.97 |  | 1.4
|  | 全燐(mg/l) |  | 0.094 |  | 0.099
健康項目 |  | 天候: カドミウム(mg/l); 曇り: <0.001; 曇り: <0.001
|  | 全シアン(mg/l) |  |  |  |  | ND | [5 empty] | ND
|  | 鉛(mg/l) |  |  |  |  | <0.005 | [5 empty] | <0.005
|  | 六価クロム(mg/l) |  |  |  |  | <0.01 | [5 empty] | <0.01
|  | 砒素(mg/l) |  |  |  |  | <0.005 | [5 empty] | <0.005
|  | 総水銀(mg/l) |  |  |  |  | <0.0005 | [5 empty] | <0.0005
アルキル水銀(mg/l)
|  | ＰＣＢ(mg/l) |  | ND
|  | ジクロロメタン(mg/l) |  |  |  |  | <0.002 | [5 empty] | <0.002
|  | 四塩化炭素(mg/l) |  |  |  |  | <0.0002 | [5 empty] | <0.0002
|  | 1,2-ｼﾞｸﾛﾛｴﾀﾝ(mg/l) |  |  |  |  | <0.0004 | [5 empty] | <0.0004
|  | 1,1-ｼﾞｸﾛﾛｴﾁﾚﾝ(mg/l) |  |  |  |  | <0.002 | [5 empty] | <0.002
|  | ｼｽ-1,2-ｼﾞｸﾛﾛｴﾁﾚﾝ(mg/l) |  |  |  |  | <0.004 | [5 empty] | <0.004
|  | 1,1,1-ﾄﾘｸﾛﾛｴﾀﾝ(mg/l) |  |  |  |  | <0.0005 | [5 empty] | <0.0005
|  | 1,1,2-ﾄﾘｸﾛﾛｴﾀﾝ(mg/l) |  |  |  |  | <0.0006 | [5 empty] | <0.0006
|  | ﾄﾘｸﾛﾛｴﾁﾚﾝ(mg/l) |  |  |  |  | <0.002 | [5 empty] | <0.002
|  | ﾃﾄﾗｸﾛﾛｴﾁﾚﾝ(mg/l) |  |  |  |  | <0.0005 | [5 empty] | <0.0005
|  | 1,3-ｼﾞｸﾛﾛﾌﾟﾛﾍﾟﾝ(mg/l) |  |  |  | <0.0002 |  | <0.0002
|  | ﾁｳﾗﾑ(mg/l) |  |  |  | <0.0006 |  | <0.0006
|  | ｼﾏｼﾞﾝ(mg/l) |  |  |  | <0.0003 |  | <0.0003
|  | ﾁｵﾍﾞﾝｶﾙﾌﾞ(mg/l) |  |  |  | <0.002 |  | <0.002
|  | ﾍﾞﾝｾﾞﾝ(mg/l) |  |  |  |  | <0.001 | [5 empty] | <0.001
|  | ｾﾚﾝ(mg/l) |  |  |  |  | <0.002 | [5 empty] | <0.002
|  | 硝酸性窒素及び亜硝酸性窒素(mg/l) |  | 0.63 |  | 0.85
|  | ふっ素(mg/l) |  |  |  |  | <0.1 | [5 empty] | <0.1
|  | ほう素(mg/l) |  |  |  |  | <0.1 | [5 empty] | <0.1
特殊項目 |  | 天候: ﾌｪﾉｰﾙ類(mg/l); 曇り: <0.1
|  | 銅(mg/l) |  |  |  |  | <0.01
|  | 亜鉛(mg/l) |  |  |  |  | 0.01
|  | 鉄（溶解性）(mg/l) |  |  |  |  | 0.34
|  | マンガン（溶解性）(mg/l) |  |  |  |  | 0.05
|  | クロム(mg/l) |  |  |  |  | <0.01
その他の項目 |  | 天候: ＥＰＮ(mg/l); 晴れ: <0.0006
|  | ｱﾝﾓﾆｱ性窒素(mg/l) | 0.06 | 0.09 | 0.05 | 0.08 | 0.08 | 0.03 | 0.11 | 0.15 | 0.05 | 0.15 | 0.19 | 0.17
|  | 亜硝酸性窒素(mg/l) |  | 0.02 |  | 0.02
|  | 電気伝導率(mS/m) | 8 | 9.3 | 12 | 11 | 8 | 13 | 12 | 16 | 8.7 | 16 | 14 | 15
|  | 透視度(cm) | 25 | 25 | 33 | 37 | 10 | 33 | 30 | 19 | 17 | 24 | 28 | 34
塩素イオン(mg/l)
硫酸イオン(mg/l)
陰イオン界面活性剤
ﾄﾘﾊﾛﾒﾀﾝ生成能(mg/l)
ｸﾛﾛﾎﾙﾑ生成能(mg/l)
ﾌﾞﾛﾓｼﾞｸﾛﾛﾒﾀﾝ生成能(mg/l)
ｼﾞﾌﾞﾛﾓｸﾛﾛﾒﾀﾝ生成能(mg/l)
ﾌﾟﾛﾓﾎﾙﾑ生成能(mg/l)
|  | ｱﾝﾁﾓﾝ |  | <0.0002 |  |  | <0.0002 |  |  | <0.0002 |  |  | <0.0002

## 万代橋
水 域 名 |  |  | 信濃川下流 | 信濃川下流 | 信濃川下流 | 信濃川下流 | 信濃川下流 | 信濃川下流 | 信濃川下流 | 信濃川下流 | 信濃川下流 | 信濃川下流 | 信濃川下流 | 信濃川下流
水 域 ・ 地 点 コ ー ド |  |  | 00200251 | 00200251 | 00200251 | 00200251 | 00200251 | 00200251 | 00200251 | 00200251 | 00200251 | 00200251 | 00200251 | 00200251
地 点 名 |  |  | 万代橋 | 万代橋 | 万代橋 | 万代橋 | 万代橋 | 万代橋 | 万代橋 | 万代橋 | 万代橋 | 万代橋 | 万代橋 | 万代橋
（地点統一番号） ＜類型＞ |  |  | 00251<Ａ> | 00251<Ａ> | 00251<Ａ> | 00251<Ａ> | 00251<Ａ> | 00251<Ａ> | 00251<Ａ> | 00251<Ａ> | 00251<Ａ> | 00251<Ａ> | 00251<Ａ> | 00251<Ａ>
採 取 月 日 |  |  | 2003-04-16 | 2003-05-14 | 2003-06-11 | 2003-07-09 | 2003-08-20 | 2003-09-17 | 2003-10-15 | 2003-11-12 | 2003-12-10 | 2004-01-21 | 2004-02-18 | 2004-03-10
採 取 時 刻 |  |  | 12:05 | 11:35 | 11:20 | 12:30 | 11:22 | 10:52 | 11:43 | 11:00 | 11:12 | 11:00 | 11:15 | 11:10
一般項目 |  | 天候 | 晴れ | 晴れ | 晴れ | 晴れ | 曇り | 曇り | 雨 | 曇り | 曇り | 雨 | 曇り | 晴れ
|  | 気温(℃) | 14 | 24 | 27.5 | 25 | 27 | 26 | 17.1 | 13.8 | 5.2 | 3.2 | 7 | 16
|  | 水温(℃) | 11.3 | 17 | 22 | 21.6 | 21.5 | 23.7 | 15.9 | 13 | 6.9 | 4.9 | 3.8 | 5.3
流量(m3/s)
|  | 採取位置 | 流心 | 流心 | 流心 | 流心 | 流心 | 流心 | 流心 | 流心 | 流心 | 流心 | 流心 | 流心
|  | 採取水深(m) | 0 | 0 | 0 | 0 | 0 | 0 | 0 | 0 | 0 | 0 | 0 | 0
| 湖沼 | 天候: 全水深(m)
| 海域 | 天候: 透明度(m)
| 生活環境項目 | ｐＨ | 7 | 7 | 7.2 | 7.1 | 6.7 | 7 | 6.8 | 6.9 | 6.4 | 6.6 | 7 | 7.1
|  | ＤＯ(mg/l) | 10 | 9.6 | 9.2 | 7.9 | 7.7 | 8.5 | 8.8 | 9.5 | 11 | 12 | 12 | 12
|  | ＢＯＤ(mg/l) | 0.7 | 0.8 | 1.7 | 1 | 1.2 | 1 | 1.6 | 1.6 | 0.7 | 1.7 | 1.1 | 1
|  | ＣＯＤ(mg/l) | 2 | 2.6 | 3.4 | 4.1 | 7.2 | 3.4 | 5.8 | 4 | 4.2 | 3.6 | 2.8 | 2.9
|  | ＳＳ(mg/l) | 17 | 20 | 11 | 30 | 86 | 20 | 49 | 28 | 54 | 19 | 19 | 16
|  | 大腸菌群数(MPN/100ml) | 2300 | 2800 | 1700 | 33000 | 49000 | 2700 | 49000 | 49000 | 4600 | 13000 | 3300 | 230
ｎ-ﾍｷｻﾝ抽出物質(mg/l)
|  | 全窒素(mg/l) |  | 0.91 |  | 1.1
|  | 全燐(mg/l) |  | 0.075 |  | 0.11
健康項目 |  | 天候: カドミウム(mg/l)
全シアン(mg/l)
鉛(mg/l)
六価クロム(mg/l)
砒素(mg/l)
総水銀(mg/l)
アルキル水銀(mg/l)
ＰＣＢ(mg/l)
ジクロロメタン(mg/l)
四塩化炭素(mg/l)
1,2-ｼﾞｸﾛﾛｴﾀﾝ(mg/l)
1,1-ｼﾞｸﾛﾛｴﾁﾚﾝ(mg/l)
ｼｽ-1,2-ｼﾞｸﾛﾛｴﾁﾚﾝ(mg/l)
1,1,1-ﾄﾘｸﾛﾛｴﾀﾝ(mg/l)
1,1,2-ﾄﾘｸﾛﾛｴﾀﾝ(mg/l)
ﾄﾘｸﾛﾛｴﾁﾚﾝ(mg/l)
ﾃﾄﾗｸﾛﾛｴﾁﾚﾝ(mg/l)
1,3-ｼﾞｸﾛﾛﾌﾟﾛﾍﾟﾝ(mg/l)
ﾁｳﾗﾑ(mg/l)
ｼﾏｼﾞﾝ(mg/l)
ﾁｵﾍﾞﾝｶﾙﾌﾞ(mg/l)
ﾍﾞﾝｾﾞﾝ(mg/l)
ｾﾚﾝ(mg/l)
硝酸性窒素及び亜硝酸性窒素(mg/l)
ふっ素(mg/l)
ほう素(mg/l)
特殊項目 |  | 天候: ﾌｪﾉｰﾙ類(mg/l)
銅(mg/l)
亜鉛(mg/l)
鉄（溶解性）(mg/l)
マンガン（溶解性）(mg/l)
クロム(mg/l)
その他の項目 |  | 天候: ＥＰＮ(mg/l)
ｱﾝﾓﾆｱ性窒素(mg/l)
亜硝酸性窒素(mg/l)
|  | 電気伝導率(mS/m) | 8.1 | 9.9 | 13 | 11 | 8.4 | 13 | 14 | 17 | 8.9 | 17 | 15 | 15
|  | 透視度(cm) | 29 | 27 | 29 | 29 | 11 | 28 | 21 | 22 | 17 | 29 | 28 | 42
塩素イオン(mg/l)
硫酸イオン(mg/l)
陰イオン界面活性剤
ﾄﾘﾊﾛﾒﾀﾝ生成能(mg/l)
ｸﾛﾛﾎﾙﾑ生成能(mg/l)
ﾌﾞﾛﾓｼﾞｸﾛﾛﾒﾀﾝ生成能(mg/l)
ｼﾞﾌﾞﾛﾓｸﾛﾛﾒﾀﾝ生成能(mg/l)
ﾌﾟﾛﾓﾎﾙﾑ生成能(mg/l)
ｱﾝﾁﾓﾝ

## 信濃川河口
水 域 名 |  |  | 信濃川下流 | 信濃川下流 | 信濃川下流 | 信濃川下流 | 信濃川下流 | 信濃川下流 | 信濃川下流 | 信濃川下流 | 信濃川下流 | 信濃川下流 | 信濃川下流 | 信濃川下流
水 域 ・ 地 点 コ ー ド |  |  | 00200252 | 00200252 | 00200252 | 00200252 | 00200252 | 00200252 | 00200252 | 00200252 | 00200252 | 00200252 | 00200252 | 00200252
地 点 名 |  |  | 信濃川河口 | 信濃川河口 | 信濃川河口 | 信濃川河口 | 信濃川河口 | 信濃川河口 | 信濃川河口 | 信濃川河口 | 信濃川河口 | 信濃川河口 | 信濃川河口 | 信濃川河口
（地点統一番号） ＜類型＞ |  |  | 00252<Ａ> | 00252<Ａ> | 00252<Ａ> | 00252<Ａ> | 00252<Ａ> | 00252<Ａ> | 00252<Ａ> | 00252<Ａ> | 00252<Ａ> | 00252<Ａ> | 00252<Ａ> | 00252<Ａ>
採 取 月 日 |  |  | 2003-04-16 | 2003-05-14 | 2003-06-11 | 2003-07-09 | 2003-08-20 | 2003-09-17 | 2003-10-15 | 2003-11-12 | 2003-12-10 | 2004-01-21 | 2004-02-18 | 2004-03-10
採 取 時 刻 |  |  | 12:25 | 11:53 | 11:55 | 12:55 | 11:43 | 11:08 | 12:00 | 11:22 | 11:28 | 11:20 | 11:35 | 11:30
一般項目 |  | 天候 | 晴れ | 晴れ | 晴れ | 曇り | 曇り | 曇り | 曇り | 曇り | 曇り | 雨 | 曇り | 晴れ
|  | 気温(℃) | 13 | 21 | 24 | 23.7 | 26.8 | 25.1 | 15.5 | 14 | 5.3 | 3.5 | 5.7 | 13.1
|  | 水温(℃) | 11.7 | 15.9 | 21.4 | 21.3 | 21.7 | 24.3 | 16.8 | 13.3 | 7.7 | 5.5 | 3.9 | 6
流量(m3/s)
|  | 採取位置 | 流心 | 流心 | 流心 | 流心 | 流心 | 流心 | 流心 | 流心 | 流心 | 流心 | 流心 | 流心
|  | 採取水深(m) | 0 | 0 | 0 | 0 | 0 | 0 | 0 | 0 | 0 | 0 | 0 | 0
| 湖沼 | 天候: 全水深(m)
| 海域 | 天候: 透明度(m)
| 生活環境項目 | ｐＨ | 7.2 | 7.4 | 7.6 | 7.1 | 6.6 | 7.4 | 6.9 | 6.9 | 6.2 | 6.4 | 7.1 | 7.4
|  | ＤＯ(mg/l) | 10 | 8.3 | 9 | 7.9 | 7.5 | 7.8 | 8.3 | 9.4 | 11 | 11 | 11 | 11
|  | ＢＯＤ(mg/l) | <0.5 | <0.5 | 1.2 | <0.5 | <0.5 | 0.7 | 0.6 | 0.6 | <0.5 | 0.7 | 0.8 | <0.5
|  | ＣＯＤ(mg/l) | 2 | 2.3 | 3.2 | 2.9 | 4.7 | 2.4 | 4.1 | 3.2 | 3.2 | 2.5 | 2.8 | 2.3
|  | ＳＳ(mg/l) | 15 | 13 | 10 | 16 | 31 | 15 | 19 | 15 | 31 | 13 | 16 | 9
|  | 大腸菌群数(MPN/100ml) | 790 | 2300 | 3300 | 7900 | 33000 | 2700 | 79000 | 7900 | 3300 | 17000 | 3300 | 330
ｎ-ﾍｷｻﾝ抽出物質(mg/l)
|  | 全窒素(mg/l) |  | 0.83 |  | 1.1
|  | 全燐(mg/l) |  | 0.061 |  | 0.088
健康項目 |  | 天候: カドミウム(mg/l)
全シアン(mg/l)
鉛(mg/l)
六価クロム(mg/l)
砒素(mg/l)
総水銀(mg/l)
アルキル水銀(mg/l)
ＰＣＢ(mg/l)
ジクロロメタン(mg/l)
四塩化炭素(mg/l)
1,2-ｼﾞｸﾛﾛｴﾀﾝ(mg/l)
1,1-ｼﾞｸﾛﾛｴﾁﾚﾝ(mg/l)
ｼｽ-1,2-ｼﾞｸﾛﾛｴﾁﾚﾝ(mg/l)
1,1,1-ﾄﾘｸﾛﾛｴﾀﾝ(mg/l)
1,1,2-ﾄﾘｸﾛﾛｴﾀﾝ(mg/l)
ﾄﾘｸﾛﾛｴﾁﾚﾝ(mg/l)
ﾃﾄﾗｸﾛﾛｴﾁﾚﾝ(mg/l)
1,3-ｼﾞｸﾛﾛﾌﾟﾛﾍﾟﾝ(mg/l)
ﾁｳﾗﾑ(mg/l)
ｼﾏｼﾞﾝ(mg/l)
ﾁｵﾍﾞﾝｶﾙﾌﾞ(mg/l)
ﾍﾞﾝｾﾞﾝ(mg/l)
ｾﾚﾝ(mg/l)
硝酸性窒素及び亜硝酸性窒素(mg/l)
ふっ素(mg/l)
ほう素(mg/l)
特殊項目 |  | 天候: ﾌｪﾉｰﾙ類(mg/l)
銅(mg/l)
亜鉛(mg/l)
鉄（溶解性）(mg/l)
マンガン（溶解性）(mg/l)
クロム(mg/l)
その他の項目 |  | 天候: ＥＰＮ(mg/l)
ｱﾝﾓﾆｱ性窒素(mg/l)
亜硝酸性窒素(mg/l)
|  | 電気伝導率(mS/m) | 1200 | 1300 | 1000 | 1000 | 520 | 1400 | 990 | 510 | 490 | 920 | 720 | 1200
|  | 透視度(cm) | 36 | 29 | 38 | 37 | 17 | 35 | 28 | 32 | 20 | 40 | 27 | 32
塩素イオン(mg/l)
硫酸イオン(mg/l)
陰イオン界面活性剤
ﾄﾘﾊﾛﾒﾀﾝ生成能(mg/l)
ｸﾛﾛﾎﾙﾑ生成能(mg/l)
ﾌﾞﾛﾓｼﾞｸﾛﾛﾒﾀﾝ生成能(mg/l)
ｼﾞﾌﾞﾛﾓｸﾛﾛﾒﾀﾝ生成能(mg/l)
ﾌﾟﾛﾓﾎﾙﾑ生成能(mg/l)
ｱﾝﾁﾓﾝ

## 堀割橋
水 域 名 |  |  | 関屋分水路 | 関屋分水路 | 関屋分水路 | 関屋分水路 | 関屋分水路 | 関屋分水路 | 関屋分水路 | 関屋分水路 | 関屋分水路 | 関屋分水路 | 関屋分水路 | 関屋分水路
水 域 ・ 地 点 コ ー ド |  |  | 20320301 | 20320301 | 20320301 | 20320301 | 20320301 | 20320301 | 20320301 | 20320301 | 20320301 | 20320301 | 20320301 | 20320301
地 点 名 |  |  | 堀割橋 | 堀割橋 | 堀割橋 | 堀割橋 | 堀割橋 | 堀割橋 | 堀割橋 | 堀割橋 | 堀割橋 | 堀割橋 | 堀割橋 | 堀割橋
（地点統一番号） ＜類型＞ |  |  | 20301<－> | 20301<－> | 20301<－> | 20301<－> | 20301<－> | 20301<－> | 20301<－> | 20301<－> | 20301<－> | 20301<－> | 20301<－> | 20301<－>
採 取 月 日 |  |  | 2003-04-16 | 2003-05-14 | 2003-06-11 | 2003-07-09 | 2003-08-20 | 2003-09-17 | 2003-10-15 | 2003-11-12 | 2003-12-10 | 2004-01-21 | 2004-02-18 | 2004-03-10
採 取 時 刻 |  |  | 10:25 | 10:33 | 10:20 | 10:35 | 10:53 | 10:27 | 11:08 | 10:36 | 10:20 | 10:36 | 10:46 | 10:26
一般項目 |  | 天候 | 晴れ | 晴れ | 曇り | 晴れ | 曇り | 曇り | 曇り | 曇り | 曇り | 雨 | 曇り | 晴れ
|  | 気温(℃) | 13 | 20 | 26 | 26.5 | 27 | 30 | 15.9 | 13 | 5.5 | 3 | 7 | 13.2
|  | 水温(℃) | 11.7 | 18.2 | 22.9 | 21.8 | 21.9 | 24.5 | 15.9 | 13.1 | 6.8 | 4.8 | 3.5 | 5.7
流量(m3/s)
|  | 採取位置 | 流心 | 流心 | 流心 | 流心 | 流心 | 流心 | 流心 | 流心 | 流心 | 流心 | 流心 | 流心
|  | 採取水深(m) | 0 | 0 | 0 | 0 | 0 | 0 | 0 | 0 | 0 | 0 | 0 | 0
| 湖沼 | 天候: 全水深(m)
| 海域 | 天候: 透明度(m)
| 生活環境項目 | ｐＨ | 7 | 6.9 | 8.6 | 7.1 | 6.7 | 6.9 | 6.7 | 6.7 | 6.4 | 6.5 | 7 | 7.2
|  | ＤＯ(mg/l) | 10 | 9.2 | 11 | 7.5 | 7.9 | 9.2 | 8.6 | 9.2 | 11 | 12 | 12 | 12
|  | ＢＯＤ(mg/l) | 0.8 | 0.9 | 4.1 | 1.3 | 1 | 2 | 1.4 | 2.5 | 0.7 | 1.3 | 1 | 0.7
|  | ＣＯＤ(mg/l) | 2.1 | 2.9 | 6.2 | 3.5 | 4.9 | 3.7 | 4.6 | 5.7 | 3.6 | 3.3 | 2.2 | 2
|  | ＳＳ(mg/l) | 14 | 16 | 14 | 8 | 34 | 10 | 14 | 43 | 37 | 21 | 9 | 5
|  | 大腸菌群数(MPN/100ml) | 790 | 2300 | 490 | 7900 | 13000 | 17000 | 49000 | 28000 | 2300 | 3300 | 800 | 490
ｎ-ﾍｷｻﾝ抽出物質(mg/l)
|  | 全窒素(mg/l) |  | 0.94 |  | 1.6
|  | 全燐(mg/l) |  | 0.096 |  | 0.1
健康項目 |  | 天候: カドミウム(mg/l)
全シアン(mg/l)
鉛(mg/l)
六価クロム(mg/l)
砒素(mg/l)
総水銀(mg/l)
アルキル水銀(mg/l)
ＰＣＢ(mg/l)
ジクロロメタン(mg/l)
四塩化炭素(mg/l)
1,2-ｼﾞｸﾛﾛｴﾀﾝ(mg/l)
1,1-ｼﾞｸﾛﾛｴﾁﾚﾝ(mg/l)
ｼｽ-1,2-ｼﾞｸﾛﾛｴﾁﾚﾝ(mg/l)
1,1,1-ﾄﾘｸﾛﾛｴﾀﾝ(mg/l)
1,1,2-ﾄﾘｸﾛﾛｴﾀﾝ(mg/l)
ﾄﾘｸﾛﾛｴﾁﾚﾝ(mg/l)
ﾃﾄﾗｸﾛﾛｴﾁﾚﾝ(mg/l)
1,3-ｼﾞｸﾛﾛﾌﾟﾛﾍﾟﾝ(mg/l)
ﾁｳﾗﾑ(mg/l)
ｼﾏｼﾞﾝ(mg/l)
ﾁｵﾍﾞﾝｶﾙﾌﾞ(mg/l)
ﾍﾞﾝｾﾞﾝ(mg/l)
ｾﾚﾝ(mg/l)
硝酸性窒素及び亜硝酸性窒素(mg/l)
ふっ素(mg/l)
ほう素(mg/l)
特殊項目 |  | 天候: ﾌｪﾉｰﾙ類(mg/l)
銅(mg/l)
亜鉛(mg/l)
鉄（溶解性）(mg/l)
マンガン（溶解性）(mg/l)
クロム(mg/l)
その他の項目 |  | 天候: ＥＰＮ(mg/l)
ｱﾝﾓﾆｱ性窒素(mg/l)
亜硝酸性窒素(mg/l)
|  | 電気伝導率(mS/m) | 10 | 23 | 25 | 29 | 12 | 34 | 24 | 43 | 14 | 30 | 20 | 17
|  | 透視度(cm) | 25 | 22 | 17 | 40 | 18 | 32 | 26 | 16 | 14 | 24 | 29 | 46
塩素イオン(mg/l)
硫酸イオン(mg/l)
陰イオン界面活性剤
ﾄﾘﾊﾛﾒﾀﾝ生成能(mg/l)
ｸﾛﾛﾎﾙﾑ生成能(mg/l)
ﾌﾞﾛﾓｼﾞｸﾛﾛﾒﾀﾝ生成能(mg/l)
ｼﾞﾌﾞﾛﾓｸﾛﾛﾒﾀﾝ生成能(mg/l)
ﾌﾟﾛﾓﾎﾙﾑ生成能(mg/l)
ｱﾝﾁﾓﾝ

## 松浜橋
水 域 名 |  |  | 阿賀野川（４） | 阿賀野川（４） | 阿賀野川（４） | 阿賀野川（４） | 阿賀野川（４） | 阿賀野川（４） | 阿賀野川（４） | 阿賀野川（４） | 阿賀野川（４） | 阿賀野川（４） | 阿賀野川（４） | 阿賀野川（４）
水 域 ・ 地 点 コ ー ド |  |  | 03103153 | 03103153 | 03103153 | 03103153 | 03103153 | 03103153 | 03103153 | 03103153 | 03103153 | 03103153 | 03103153 | 03103153
地 点 名 |  |  | 松浜橋 | 松浜橋 | 松浜橋 | 松浜橋 | 松浜橋 | 松浜橋 | 松浜橋 | 松浜橋 | 松浜橋 | 松浜橋 | 松浜橋 | 松浜橋
（地点統一番号） ＜類型＞ |  |  | 03153<Ａ> | 03153<Ａ> | 03153<Ａ> | 03153<Ａ> | 03153<Ａ> | 03153<Ａ> | 03153<Ａ> | 03153<Ａ> | 03153<Ａ> | 03153<Ａ> | 03153<Ａ> | 03153<Ａ>
採 取 月 日 |  |  | 2003-04-09 | 2003-05-07 | 2003-06-04 | 2003-07-02 | 2003-08-06 | 2003-09-03 | 2003-10-01 | 2003-11-05 | 2003-12-03 | 2004-01-14 | 2004-02-04 | 2004-03-03
採 取 時 刻 |  |  | 13:30 | 14:00 | 13:00 | 13:30 | 13:10 | 13:10 | 14:00 | 13:10 | 11:20 | 13:30 | 13:10 | 13:20
一般項目 |  | 天候 | 曇り | 曇り | 晴れ | 曇り | 晴れ | 曇り | 曇り | 晴れ | 晴れ | 雪 | 曇り | 曇り
|  | 気温(℃) | 8 | 23 | 22 | 23.6 | 29 | 25.3 | 19 | 17.5 | 11.2 | 1 | 4.9 | 2
|  | 水温(℃) | 8.5 | 16.3 | 18.5 | 19.9 | 24.2 | 20.2 | 18.4 | 15.7 | 12.2 | 4.6 | 3.5 | 4.1
流量(m3/s)
|  | 採取位置 | 流心 | 流心 | 流心 | 流心 | 流心 | 流心 | 流心 | 流心 | 流心 | 流心 | 流心 | 流心
|  | 採取水深(m) | 0 | 0 | 0 | 0 | 0 | 0 | 0 | 0 | 0 | 0 | 0 | 0
| 湖沼 | 天候: 全水深(m)
| 海域 | 天候: 透明度(m)
| 生活環境項目 | ｐＨ | 6.8 | 6.9 | 6.9 | 6.6 | 6.9 | 6.9 | 7.2 | 6.8 | 6.7 | 7.3 | 6.6 | 6.8
|  | ＤＯ(mg/l) | 12 | 10 | 10 | 9.1 | 9 | 9.3 | 9.6 | 10 | 11 | 13 | 13 | 12
|  | ＢＯＤ(mg/l) | 0.5 | <0.5 | 0.8 | 0.7 | 1 | <0.5 | <0.5 | 0.7 | <0.5 | <0.5 | 0.6 | <0.5
|  | ＣＯＤ(mg/l) | 2.8 | 1.6 | 1.5 | 3.7 | 2.6 | 3.4 | 3 | 2.2 | 3 | 2 | 1.8 | 1.8
|  | ＳＳ(mg/l) | 17 | 7 | 2 | 5 | 4 | 14 | 3 | 2 | 7 | 8 | 3 | 5
|  | 大腸菌群数(MPN/100ml) | 1100 | 170 | 140 | 490 | 4900 | 3300 | 330 | 220 | 3300 | 260 | 330 | 330
ｎ-ﾍｷｻﾝ抽出物質(mg/l)
|  | 全窒素(mg/l) |  | 0.35 |  | 0.6
|  | 全燐(mg/l) |  | 0.015 |  | 0.04
健康項目 |  | 天候: カドミウム(mg/l)
全シアン(mg/l)
鉛(mg/l)
六価クロム(mg/l)
砒素(mg/l)
|  | 総水銀(mg/l) |  | <0.0005 |  | <0.0005 | <0.0005 |  |  | <0.0005 | <0.0005 |  | <0.0005
アルキル水銀(mg/l)
ＰＣＢ(mg/l)
ジクロロメタン(mg/l)
四塩化炭素(mg/l)
1,2-ｼﾞｸﾛﾛｴﾀﾝ(mg/l)
1,1-ｼﾞｸﾛﾛｴﾁﾚﾝ(mg/l)
ｼｽ-1,2-ｼﾞｸﾛﾛｴﾁﾚﾝ(mg/l)
1,1,1-ﾄﾘｸﾛﾛｴﾀﾝ(mg/l)
1,1,2-ﾄﾘｸﾛﾛｴﾀﾝ(mg/l)
ﾄﾘｸﾛﾛｴﾁﾚﾝ(mg/l)
ﾃﾄﾗｸﾛﾛｴﾁﾚﾝ(mg/l)
1,3-ｼﾞｸﾛﾛﾌﾟﾛﾍﾟﾝ(mg/l)
ﾁｳﾗﾑ(mg/l)
ｼﾏｼﾞﾝ(mg/l)
ﾁｵﾍﾞﾝｶﾙﾌﾞ(mg/l)
ﾍﾞﾝｾﾞﾝ(mg/l)
ｾﾚﾝ(mg/l)
硝酸性窒素及び亜硝酸性窒素(mg/l)
ふっ素(mg/l)
ほう素(mg/l)
特殊項目 |  | 天候: ﾌｪﾉｰﾙ類(mg/l)
銅(mg/l)
亜鉛(mg/l)
鉄（溶解性）(mg/l)
マンガン（溶解性）(mg/l)
クロム(mg/l)
その他の項目 |  | 天候: ＥＰＮ(mg/l)
ｱﾝﾓﾆｱ性窒素(mg/l)
亜硝酸性窒素(mg/l)
|  | 電気伝導率(mS/m) | 6.3 | 5.1 | 8.3 | 16 | 27 | 6.8 | 8.2 | 14 | 6.8 | 11 | 9.6 | 8.4
|  | 透視度(cm) | 34 | 32 | >100 | 53 | 80 | 24 | >100 | >100 | 42 | 62 | >100 | 87
塩素イオン(mg/l)
硫酸イオン(mg/l)
陰イオン界面活性剤
ﾄﾘﾊﾛﾒﾀﾝ生成能(mg/l)
ｸﾛﾛﾎﾙﾑ生成能(mg/l)
ﾌﾞﾛﾓｼﾞｸﾛﾛﾒﾀﾝ生成能(mg/l)
ｼﾞﾌﾞﾛﾓｸﾛﾛﾒﾀﾝ生成能(mg/l)
ﾌﾟﾛﾓﾎﾙﾑ生成能(mg/l)
ｱﾝﾁﾓﾝ