## 弁天橋
水 域 名 |  |  | 鳥屋野潟上 | 鳥屋野潟上 | 鳥屋野潟上 | 鳥屋野潟上 | 鳥屋野潟上 | 鳥屋野潟上 | 鳥屋野潟上 | 鳥屋野潟上 | 鳥屋野潟上 | 鳥屋野潟上 | 鳥屋野潟上 | 鳥屋野潟上 | 鳥屋野潟上 | 鳥屋野潟上 | 鳥屋野潟上 | 鳥屋野潟上 | 鳥屋野潟上 | 鳥屋野潟上 | 鳥屋野潟上 | 鳥屋野潟上 | 鳥屋野潟上 | 鳥屋野潟上 | 鳥屋野潟上 | 鳥屋野潟上
水 域 ・ 地 点 コ ー ド |  |  | 50150101 | 50150101 | 50150101 | 50150101 | 50150101 | 50150101 | 50150101 | 50150101 | 50150101 | 50150101 | 50150101 | 50150101 | 50150101 | 50150101 | 50150101 | 50150101 | 50150101 | 50150101 | 50150101 | 50150101 | 50150101 | 50150101 | 50150101 | 50150101
地 点 名 |  |  | 弁天橋 | 弁天橋 | 弁天橋 | 弁天橋 | 弁天橋 | 弁天橋 | 弁天橋 | 弁天橋 | 弁天橋 | 弁天橋 | 弁天橋 | 弁天橋 | 弁天橋 | 弁天橋 | 弁天橋 | 弁天橋 | 弁天橋 | 弁天橋 | 弁天橋 | 弁天橋 | 弁天橋 | 弁天橋 | 弁天橋 | 弁天橋
（地点統一番号） ＜類型＞ |  |  | 50101<Ｂ> | 50101<Ｂ> | 50101<Ｂ> | 50101<Ｂ> | 50101<Ｂ> | 50101<Ｂ> | 50101<Ｂ> | 50101<Ｂ> | 50101<Ｂ> | 50101<Ｂ> | 50101<Ｂ> | 50101<Ｂ> | 50101<Ｂ> | 50101<Ｂ> | 50101<Ｂ> | 50101<Ｂ> | 50101<Ｂ> | 50101<Ｂ> | 50101<Ｂ> | 50101<Ｂ> | 50101<Ｂ> | 50101<Ｂ> | 50101<Ｂ> | 50101<Ｂ>
採 取 月 日 |  |  | 2003-04-16 | 2003-04-23 | 2003-05-07 | 2003-05-14 | 2003-06-04 | 2003-06-11 | 2003-07-02 | 2003-07-09 | 2003-08-06 | 2003-08-20 | 2003-09-03 | 2003-09-17 | 2003-10-01 | 2003-10-15 | 2003-11-05 | 2003-11-20 | 2003-12-03 | 2003-12-10 | 2004-01-14 | 2004-01-21 | 2004-02-04 | 2004-02-18 | 2004-03-03 | 2004-03-10
採 取 時 刻 |  |  | 8:56 | 9:10 | 9:10 | 8:58 | 9:35 | 8:52 | 9:23 | 8:52 | 9:05 | 9:05 | 9:00 | 9:15 | 9:27 | 9:05 | 9:15 | 9:45 | 10:19 | 8:53 | 9:48 | 9:07 | 9:10 | 9:10 | 9:32 | 8:56
一般項目 |  | 天候 | 晴れ | 小雨 | 晴れ | 晴れ | 晴れ | 晴れ | 晴れ | 晴れ | 晴れ | 曇り | 曇り | 晴れ | 晴れ | 小雨 | 快晴 | 晴れ | 晴れ | 晴れ | 雪 | 雨 | 晴れ | 晴れ | 晴れ | 晴れ
|  | 気温(℃) | 16.7 | 13.4 | 25.9 | 26.4 | 25 | 27.9 | 22.9 | 27.8 | 28.6 | 26.4 | 28.8 | 28.8 | 21.7 | 14.5 | 14.5 | 18.7 | 13.4 | 5.4 | 1.4 | 4.5 | 4.4 | 6.2 | 3.2 | 9.1
|  | 水温(℃) | 11.4 | 11.5 | 17.5 | 16 | 17.5 | 21.3 | 19.9 | 21.5 | 25 | 20 | 23.3 | 22 | 18.5 | 19.5 | 13.4 | 10.5 | 9.5 | 5 | 3.5 | 4.2 | 3.6 | 3.8 | 2.5 | 4.7
流量(m3/s)
|  | 採取位置 | 上層 | 上層 | 上層 | 上層 | 上層 | 上層 | 上層 | 上層 | 上層 | 上層 | 上層 | 上層 | 上層 | 上層 | 上層 | 上層 | 上層 | 上層 | 上層 | 上層 | 上層 | 上層 | 上層 | 上層
|  | 採取水深(m) | 0 | 0 | 0 | 0 | 0 | 0 | 0 | 0 | 0 | 0 | 0 | 0 | 0 | 0 | 0 | 0 | 0 | 0 | 0 | 0 | 0 | 0 | 0 | 0
| 湖沼 | 天候: 全水深(m)
| 海域 | 透明度(m) | 0.5 | 0.5 | 0.4 | 0.5 | 0.8 | 0.5 | 0.5 | 0.6 | 0.5 | 0.5 | 0.5 | 0.4 | 0.5 | 0.5 | 0.8 | 0.9 | 0.6 | 0.6 | 0.5 | 0.4 | 1 | 0.7 | 0.8 | 0.5
| 生活環境項目 | ｐＨ | 6.8 | 6.8 | 6.7 | 6.9 | 6.8 | 6.9 | 7 | 6.9 | 6.8 | 6.8 | 6.7 | 7.3 | 6.7 | 6.8 | 6.9 | 6.9 | 6.9 | 6.8 | 6.8 | 6.8 | 6.9 | 6.9 | 7.1 | 6.9
|  | ＤＯ(mg/l) | 8.4 | 7.2 | 6.8 | 8.1 | 7.5 | 3.9 | 4.9 | 5.3 | 3.5 | 5.5 | 3.6 | 2.8 | 6.4 | 7.5 | 8.5 | 8.8 | 9.5 | 10 | 11 | 11 | 11 | 11 | 10 | 10
|  | ＢＯＤ(mg/l) | 1.9 | 2.7 | 2.4 | 1.2 | 1.8 | 3.9 | 1.9 | 2 | 4.9 | 1 | 2.1 | 3.8 | 1.2 | 2.7 | 1.3 | 1.4 | 2.9 | 1.8 | 2.6 | 2 | 2.2 | 1.9 | 2.6 | 1.8
|  | ＣＯＤ(mg/l) | 3.9 | 4.5 | 4.6 | 3.3 | 4.3 | 7.8 | 5 | 5 | 5.2 | 5 | 6.1 | 6.8 | 3.5 | 6.1 | 3.2 | 3.6 | 4.4 | 3.9 | 3.6 | 4.6 | 3.4 | 3.2 | 3.1 | 4
|  | ＳＳ(mg/l) | 11 | 11 | 18 | 7 | 6 | 9 | 8 | 9 | 7 | 15 | 10 | 10 | 11 | 21 | 4 | 5 | 8 | 9 | 20 | 25 | 4 | 6 | 4 | 16
大腸菌群数(MPN/100ml)
ｎ-ﾍｷｻﾝ抽出物質(mg/l)
|  | 全窒素(mg/l) | 1.4 | 1.6 | 1.1 | 0.68 | 0.76 | 1.3 | 1.4 | 1.6 | 1.4 | 1.5 | 1.4 | 1.9 | 1 | 1.2 | 0.77 | 0.77 | 0.97 | 0.89 | 0.88 | 0.95 | 1 | 1 | 1 | 1
|  | 全燐(mg/l) | 0.14 | 0.21 | 0.19 | 0.12 | 0.1 | 0.29 | 0.17 | 0.2 | 0.21 | 0.17 | 0.27 | 0.25 | 0.14 | 0.2 | 0.12 | 0.12 | 0.12 | 0.12 | 0.1 | 0.15 | 0.16 | 0.099 | 0.097 | 0.14
健康項目 |  | 天候: カドミウム(mg/l); 曇り: <0.001; 晴れ: <0.001
|  | 全シアン(mg/l) | [9 empty] | ND | [11 empty] | ND
|  | 鉛(mg/l) | [9 empty] | <0.005 | [11 empty] | <0.005
|  | 六価クロム(mg/l) | [9 empty] | <0.01 | [11 empty] | <0.01
|  | 砒素(mg/l) | [9 empty] | <0.005 | [11 empty] | <0.005
|  | 総水銀(mg/l) | [9 empty] | <0.0005 | [11 empty] | <0.0005
アルキル水銀(mg/l)
ＰＣＢ(mg/l)
|  | ジクロロメタン(mg/l) | [9 empty] | <0.002 | [11 empty] | <0.002
|  | 四塩化炭素(mg/l) | [9 empty] | <0.0002 | [11 empty] | <0.0002
|  | 1,2-ｼﾞｸﾛﾛｴﾀﾝ(mg/l) | [9 empty] | <0.0004 | [11 empty] | <0.0004
|  | 1,1-ｼﾞｸﾛﾛｴﾁﾚﾝ(mg/l) | [9 empty] | <0.002 | [11 empty] | <0.002
|  | ｼｽ-1,2-ｼﾞｸﾛﾛｴﾁﾚﾝ(mg/l) | [9 empty] | <0.004 | [11 empty] | <0.004
|  | 1,1,1-ﾄﾘｸﾛﾛｴﾀﾝ(mg/l) | [9 empty] | <0.0005 | [11 empty] | <0.0005
|  | 1,1,2-ﾄﾘｸﾛﾛｴﾀﾝ(mg/l) | [9 empty] | <0.0006 | [11 empty] | <0.0006
|  | ﾄﾘｸﾛﾛｴﾁﾚﾝ(mg/l) | [9 empty] | <0.002 | [11 empty] | <0.002
|  | ﾃﾄﾗｸﾛﾛｴﾁﾚﾝ(mg/l) | [9 empty] | <0.0005 | [11 empty] | <0.0005
|  | 1,3-ｼﾞｸﾛﾛﾌﾟﾛﾍﾟﾝ(mg/l) | [7 empty] | <0.0002 |  |  |  | <0.0002
|  | ﾁｳﾗﾑ(mg/l) | [7 empty] | <0.0006 |  |  |  | <0.0006
|  | ｼﾏｼﾞﾝ(mg/l) | [7 empty] | <0.0003 |  |  |  | <0.0003
|  | ﾁｵﾍﾞﾝｶﾙﾌﾞ(mg/l) | [7 empty] | <0.002 |  |  |  | <0.002
|  | ﾍﾞﾝｾﾞﾝ(mg/l) | [9 empty] | <0.001 | [11 empty] | <0.001
|  | ｾﾚﾝ(mg/l) | [9 empty] | <0.002 | [11 empty] | <0.002
|  | 硝酸性窒素及び亜硝酸性窒素(mg/l) |  |  |  | 0.24 |  |  |  | 0.63
|  | ふっ素(mg/l) | [9 empty] | 0.1 | [11 empty] | <0.1
|  | ほう素(mg/l) | [9 empty] | <0.1 | [11 empty] | <0.1
特殊項目 |  | 天候: ﾌｪﾉｰﾙ類(mg/l)
銅(mg/l)
|  | 亜鉛(mg/l) | [9 empty] | 0.01
|  | 鉄（溶解性）(mg/l) | [9 empty] | 0.61
|  | マンガン（溶解性）(mg/l) | [9 empty] | 0.33
|  | クロム(mg/l) | [9 empty] | <0.01
その他の項目 |  | 天候: ＥＰＮ(mg/l); 晴れ: <0.0006
ｱﾝﾓﾆｱ性窒素(mg/l)
|  | 亜硝酸性窒素(mg/l) |  |  |  | 0.01 |  |  |  | 0.02
燐酸態燐(mg/l)
|  | ｸﾛﾛﾌｨﾙ-a(μg/l) | 2 | 3 | 7 | 2 | 10 | 7 | 3 | 2 | 8 | 1 | 2 | 15 | 3 | 2 | 2 | 1 | 1 | <1 | 1 | 1 | 1.5 | 1.5 | 1.4 | 1.6
|  | 電気伝導率(mS/m) | 41 |  |  | 21 |  | 33 |  | 40 |  | 65 |  | 41 |  | 21 |  | 16 |  | 35 |  | 18 |  | 25 |  | 27
|  | 透視度(cm) | 34 | 27 | 24 | 29 | >50 | 30 | 27 | 38 | 33 | 27 | 29 | 17 | 21 | 34 | 47 | >50 | 38 | 48 | 34 | 17 | >50 | >50 | >50 | 25
Ｃｌイオン(mg/l)

## 鳥屋野潟出口
水 域 名 |  |  | 鳥屋野潟 | 鳥屋野潟 | 鳥屋野潟 | 鳥屋野潟 | 鳥屋野潟 | 鳥屋野潟 | 鳥屋野潟 | 鳥屋野潟 | 鳥屋野潟 | 鳥屋野潟 | 鳥屋野潟 | 鳥屋野潟 | 鳥屋野潟 | 鳥屋野潟 | 鳥屋野潟 | 鳥屋野潟 | 鳥屋野潟 | 鳥屋野潟 | 鳥屋野潟 | 鳥屋野潟 | 鳥屋野潟 | 鳥屋野潟 | 鳥屋野潟 | 鳥屋野潟
水 域 ・ 地 点 コ ー ド |  |  | 50150151 | 50150151 | 50150151 | 50150151 | 50150151 | 50150151 | 50150151 | 50150151 | 50150151 | 50150151 | 50150151 | 50150151 | 50150151 | 50150151 | 50150151 | 50150151 | 50150151 | 50150151 | 50150151 | 50150151 | 50150151 | 50150151 | 50150151 | 50150151
地 点 名 |  |  | 鳥屋野潟出口 | 鳥屋野潟出口 | 鳥屋野潟出口 | 鳥屋野潟出口 | 鳥屋野潟出口 | 鳥屋野潟出口 | 鳥屋野潟出口 | 鳥屋野潟出口 | 鳥屋野潟出口 | 鳥屋野潟出口 | 鳥屋野潟出口 | 鳥屋野潟出口 | 鳥屋野潟出口 | 鳥屋野潟出口 | 鳥屋野潟出口 | 鳥屋野潟出口 | 鳥屋野潟出口 | 鳥屋野潟出口 | 鳥屋野潟出口 | 鳥屋野潟出口 | 鳥屋野潟出口 | 鳥屋野潟出口 | 鳥屋野潟出口 | 鳥屋野潟出口
（地点統一番号） ＜類型＞ |  |  | 50151<Ｂ> | 50151<Ｂ> | 50151<Ｂ> | 50151<Ｂ> | 50151<Ｂ> | 50151<Ｂ> | 50151<Ｂ> | 50151<Ｂ> | 50151<Ｂ> | 50151<Ｂ> | 50151<Ｂ> | 50151<Ｂ> | 50151<Ｂ> | 50151<Ｂ> | 50151<Ｂ> | 50151<Ｂ> | 50151<Ｂ> | 50151<Ｂ> | 50151<Ｂ> | 50151<Ｂ> | 50151<Ｂ> | 50151<Ｂ> | 50151<Ｂ> | 50151<Ｂ>
採 取 月 日 |  |  | 2003-04-16 | 2003-04-23 | 2003-05-07 | 2003-05-14 | 2003-06-04 | 2003-06-11 | 2003-07-02 | 2003-07-09 | 2003-08-06 | 2003-08-20 | 2003-09-03 | 2003-09-17 | 2003-10-01 | 2003-10-15 | 2003-11-05 | 2003-11-20 | 2003-12-03 | 2003-12-10 | 2004-01-14 | 2004-01-21 | 2004-02-04 | 2004-02-18 | 2004-03-03 | 2004-03-10
採 取 時 刻 |  |  | 9:10 | 9:40 | 9:50 | 9:10 | 9:18 | 9:05 | 9:05 | 9:05 | 8:50 | 9:23 | 9:30 | 9:35 | 9:13 | 9:18 | 9:02 | 9:25 | 10:32 | 9:05 | 9:25 | 9:22 | 9:50 | 9:26 | 9:19 | 9:13
一般項目 |  | 天候 | 晴れ | 小雨 | 晴れ | 晴れ | 晴れ | 晴れ | 晴れ | 晴れ | 晴れ | 曇り | 曇り | 晴れ | 晴れ | 小雨 | 快晴 | 晴れ | 晴れ | 晴れ | 雪 | 雨 | 晴れ | 晴れ | 晴れ | 晴れ
|  | 気温(℃) | 19.5 | 14.5 | 28.6 | 25.3 | 24 | 27 | 23.6 | 26.7 | 30.2 | 26.3 | 27.3 | 29.2 | 21.7 | 16 | 15.6 | 17.6 | 14 | 4.5 | 1.5 | 7.6 | 5.6 | 8.9 | 3.5 | 11
|  | 水温(℃) | 15.8 | 12.5 | 19.5 | 19 | 19.5 | 23.7 | 22.6 | 23.1 | 26.5 | 22 | 24.5 | 25 | 18.6 | 20 | 14.5 | 10.5 | 10 | 5.5 | 2.5 | 4.5 | 3.5 | 3.8 | 3.5 | 5.2
流量(m3/s)
|  | 採取位置 | 上層 | 上層 | 上層 | 上層 | 上層 | 上層 | 上層 | 上層 | 上層 | 上層 | 上層 | 上層 | 上層 | 上層 | 上層 | 上層 | 上層 | 上層 | 上層 | 上層 | 上層 | 上層 | 上層 | 上層
|  | 採取水深(m) | 0 | 0 | 0 | 0 | 0 | 0 | 0 | 0 | 0 | 0 | 0 | 0 | 0 | 0 | 0 | 0 | 0 | 0 | 0 | 0 | 0 | 0 | 0 | 0
| 湖沼 | 天候: 全水深(m)
| 海域 | 透明度(m) | 0.5 | 0.5 | 0.5 | 0.5 | 0.5 | 0.5 | 0.5 | 0.5 | 0.5 | 0.5 | 0.5 | 0.4 | 0.3 | 0.5 | 0.5 | 0.7 | 0.4 | 0.4 | 0.3 | 0.4 | 0.8 | 0.5 | 0.5 | 0.4
| 生活環境項目 | ｐＨ | 7.8 | 7 | 6.8 | 7 | 7.2 | 8.4 | 7.4 | 7.2 | 7.2 | 7 | 7 | 8.1 | 9 | 6.9 | 7.3 | 7.1 | 7.1 | 7.2 | 7.3 | 7.1 | 7 | 7.1 | 7.4 | 7.1
|  | ＤＯ(mg/l) | 11 | 8.4 | 7 | 7.6 | 8.7 | 10 | 8.1 | 5.9 | 7.5 | 4.8 | 8.7 | 8.8 | 9.5 | 6.8 | 7.2 | 8.1 | 8.2 | 10 | 11 | 10 | 11 | 11 | 12 | 10
|  | ＢＯＤ(mg/l) | 5.4 | 2.6 | 1.8 | 1.8 | 3.3 | 7.7 | 5.1 | 1.9 | 9 | 2.4 | 6.3 | 11 | 10 | 3.4 | 2.3 | 1.6 | 3.9 | 1.9 | 3.5 | 1.5 | 2.2 | 2.6 | 2.3 | 2.1
|  | ＣＯＤ(mg/l) | 8.5 | 5.4 | 4.4 | 4.4 | 6.3 | 9.5 | 7.4 | 5.8 | 8.4 | 6.8 | 8.7 | 15 | 16 | 7.6 | 5 | 4.4 | 6.9 | 5.7 | 6.4 | 4.9 | 4.2 | 4.3 | 3.9 | 4.5
|  | ＳＳ(mg/l) | 24 | 15 | 9 | 13 | 15 | 15 | 13 | 11 | 23 | 15 | 19 | 19 | 48 | 27 | 11 | 9 | 19 | 18 | 15 | 15 | 5 | 9 | 9 | 11
大腸菌群数(MPN/100ml)
ｎ-ﾍｷｻﾝ抽出物質(mg/l)
|  | 全窒素(mg/l) | 1.5 | 1.9 | 1 | 0.91 | 0.87 | 1.1 | 1.6 | 1.4 | 1.3 | 1.6 | 1.7 | 1.7 | 1.7 | 1.2 | 1.4 | 1.3 | 1.6 | 1.2 | 1.5 | 1.3 | 1.1 | 1.3 | 1.5 | 1.3
|  | 全燐(mg/l) | 0.22 | 0.2 | 0.16 | 0.15 | 0.12 | 0.19 | 0.15 | 0.14 | 0.18 | 0.24 | 0.21 | 0.21 | 0.28 | 0.2 | 0.16 | 0.14 | 0.22 | 0.19 | 0.36 | 0.18 | 0.15 | 0.17 | 0.13 | 0.12
健康項目 |  | 天候: カドミウム(mg/l); 曇り: <0.001; 晴れ: <0.001
|  | 全シアン(mg/l) | [9 empty] | ND | [11 empty] | ND
|  | 鉛(mg/l) | [9 empty] | <0.005 | [11 empty] | <0.005
|  | 六価クロム(mg/l) | [9 empty] | <0.01 | [11 empty] | <0.01
|  | 砒素(mg/l) | [9 empty] | <0.005 | [11 empty] | <0.005
|  | 総水銀(mg/l) | [9 empty] | <0.0005 | [11 empty] | <0.0005
アルキル水銀(mg/l)
ＰＣＢ(mg/l)
ジクロロメタン(mg/l)
四塩化炭素(mg/l)
1,2-ｼﾞｸﾛﾛｴﾀﾝ(mg/l)
1,1-ｼﾞｸﾛﾛｴﾁﾚﾝ(mg/l)
ｼｽ-1,2-ｼﾞｸﾛﾛｴﾁﾚﾝ(mg/l)
1,1,1-ﾄﾘｸﾛﾛｴﾀﾝ(mg/l)
1,1,2-ﾄﾘｸﾛﾛｴﾀﾝ(mg/l)
ﾄﾘｸﾛﾛｴﾁﾚﾝ(mg/l)
ﾃﾄﾗｸﾛﾛｴﾁﾚﾝ(mg/l)
1,3-ｼﾞｸﾛﾛﾌﾟﾛﾍﾟﾝ(mg/l)
ﾁｳﾗﾑ(mg/l)
ｼﾏｼﾞﾝ(mg/l)
ﾁｵﾍﾞﾝｶﾙﾌﾞ(mg/l)
ﾍﾞﾝｾﾞﾝ(mg/l)
ｾﾚﾝ(mg/l)
|  | 硝酸性窒素及び亜硝酸性窒素(mg/l) |  |  |  | 0.28 |  |  |  | 0.78
|  | ふっ素(mg/l) | [9 empty] | 0.1 | [11 empty] | <0.1
|  | ほう素(mg/l) | [9 empty] | <0.1 | [11 empty] | <0.1
特殊項目 |  | 天候: ﾌｪﾉｰﾙ類(mg/l)
銅(mg/l)
|  | 亜鉛(mg/l) | [9 empty] | 0.01
|  | 鉄（溶解性）(mg/l) | [9 empty] | 0.79
|  | マンガン（溶解性）(mg/l) | [9 empty] | 0.18
|  | クロム(mg/l) | [9 empty] | <0.01
その他の項目 |  | 天候: ＥＰＮ(mg/l)
ｱﾝﾓﾆｱ性窒素(mg/l)
|  | 亜硝酸性窒素(mg/l) |  |  |  | 0.01 |  |  |  | 0.03
燐酸態燐(mg/l)
|  | ｸﾛﾛﾌｨﾙ-a(μg/l) | 98 | 15 | 3 | 7 | 9.8 | 110 | 90 | 16 | 110 | 11 | 170 | 190 | 290 | 10 | 17 | 5 | 2 | 3 | 5 | 1 | 2.1 | 2.6 | 3.7 | 3.6
電気伝導率(mS/m)
|  | 透視度(cm) | 18 | 25 | 22 | 25 | 20 | 20 | 19 | 33 | 21 | 28 | 22 | 20 | 11 | 24 | 33 | 38 | 19 | 13 | 11 | 23 | 27 | 23 | 35 | 23
Ｃｌイオン(mg/l)