## 西信濃川大橋
水 域 名 |  |  | 中ノ口川 | 中ノ口川 | 中ノ口川 | 中ノ口川 | 中ノ口川 | 中ノ口川 | 中ノ口川 | 中ノ口川 | 中ノ口川 | 中ノ口川 | 中ノ口川 | 中ノ口川
水 域 ・ 地 点 コ ー ド |  |  | 01501501 | 01501501 | 01501501 | 01501501 | 01501501 | 01501501 | 01501501 | 01501501 | 01501501 | 01501501 | 01501501 | 01501501
地 点 名 |  |  | 西信濃川大橋 | 西信濃川大橋 | 西信濃川大橋 | 西信濃川大橋 | 西信濃川大橋 | 西信濃川大橋 | 西信濃川大橋 | 西信濃川大橋 | 西信濃川大橋 | 西信濃川大橋 | 西信濃川大橋 | 西信濃川大橋
（地点統一番号） ＜類型＞ |  |  | 01501<Ａ> | 01501<Ａ> | 01501<Ａ> | 01501<Ａ> | 01501<Ａ> | 01501<Ａ> | 01501<Ａ> | 01501<Ａ> | 01501<Ａ> | 01501<Ａ> | 01501<Ａ> | 01501<Ａ>
採 取 月 日 |  |  | 2004-04-21 | 2004-05-19 | 2004-06-09 | 2004-07-28 | 2004-08-25 | 2004-09-22 | 2004-10-20 | 2004-11-17 | 2004-12-08 | 2005-01-19 | 2005-02-16 | 2005-03-09
採 取 時 刻 |  |  | 9:50 | 10:10 | 9:35 | 9:40 | 9:30 | 9:40 | 9:35 | 9:35 | 9:35 | 9:30 | 9:50 | 9:50
一般項目 |  | 天候 | 快晴 | 曇り | 曇り | 快晴 | 快晴 | 小雨 | 雨 | 雨 | 曇り | 薄曇り | みぞれ | 曇り
|  | 気温(℃) | 17.3 | 19 | 21.4 | 32.1 | 24 | 23 | 15.5 | 11.7 | 9.8 | 3.3 | 2.7 | 3.4
|  | 水温(℃) | 12.5 | 14.8 | 19 | 22.8 | 23 | 22.8 | 14.7 | 10.7 | 8.7 | 3.5 | 2.6 | 4.3
流量(m3/s)
|  | 採取位置 | 流心 | 流心 | 流心 | 流心 | 流心 | 流心 | 流心 | 流心 | 流心 | 流心 | 流心 | 流心
|  | 採取水深(m) | 0 | 0 | 0 | 0 | 0 | 0 | 0 | 0 | 0 | 0 | 0 | 0
| 湖沼 | 天候: 全水深(m)
| 海域 | 天候: 透明度(m)
| 生活環境項目 | ｐＨ | 7.4 | 7.2 | 7.3 | 7.3 | 7.4 | 7.6 | 7.2 | 7.2 | 6.9 | 7.3 | 7.4 | 7
|  | ＤＯ(mg/l) | 10 | 9.2 | 8 | 7.6 | 7.9 | 8 | 9.5 | 10 | 10 | 12 | 12 | 11
|  | ＢＯＤ(mg/l) | 1.2 | 1.7 | 1.6 | 2.3 | 1 | 1.1 | 1.3 | 1.4 | 2.6 | 1.6 | 1.9 | 1.8
ＣＯＤ(mg/l)
|  | ＳＳ(mg/l) | 15 | 130 | 20 | 38 | 25 | 60 | 44 | 160 | 45 | 9 | 8 | 22
|  | 大腸菌群数(MPN/100ml) | 7900 | 17000 | 13000 | 24000 | 13000 | 7000 | 9500 | 22000 | 33000 | 3300 | 3300 | 3300
ｎ-ﾍｷｻﾝ抽出物質(mg/l)
|  | 全窒素(mg/l) |  | 1 |  | 1.1
|  | 全燐(mg/l) |  | 0.19 |  | 0.09
水生生物保全項目 |  | 天候: 全亜鉛(mg/l)
クロロホルム(mg/l)
フェノール(mg/l)
ホルムアルデヒド(mg/l)
健康項目 |  | 天候: カドミウム(mg/l); 快晴: <0.001; みぞれ: <0.001
|  | 全シアン(mg/l) |  |  |  |  | <0.01 | [5 empty] | <0.01
|  | 鉛(mg/l) |  | <0.005 |  |  | <0.005 | [5 empty] | <0.005
|  | 六価クロム(mg/l) |  |  |  |  | <0.01 | [5 empty] | <0.01
|  | 砒素(mg/l) |  |  |  |  | <0.005 | [5 empty] | <0.005
|  | 総水銀(mg/l) |  |  |  |  | <0.0005 | [5 empty] | <0.0005
アルキル水銀(mg/l)
ＰＣＢ(mg/l)
|  | ジクロロメタン(mg/l) |  |  |  |  | <0.002 | [5 empty] | <0.002
|  | 四塩化炭素(mg/l) |  |  |  |  | <0.0002 | [5 empty] | <0.0002
|  | 1,2-ｼﾞｸﾛﾛｴﾀﾝ(mg/l) |  |  |  |  | <0.0004 | [5 empty] | <0.0004
|  | 1,1-ｼﾞｸﾛﾛｴﾁﾚﾝ(mg/l) |  |  |  |  | <0.002 | [5 empty] | <0.002
|  | ｼｽ-1,2-ｼﾞｸﾛﾛｴﾁﾚﾝ(mg/l) |  |  |  |  | <0.004 | [5 empty] | <0.004
|  | 1,1,1-ﾄﾘｸﾛﾛｴﾀﾝ(mg/l) |  |  |  |  | <0.0005 | [5 empty] | <0.0005
|  | 1,1,2-ﾄﾘｸﾛﾛｴﾀﾝ(mg/l) |  |  |  |  | <0.0006 | [5 empty] | <0.0006
|  | ﾄﾘｸﾛﾛｴﾁﾚﾝ(mg/l) |  |  |  |  | <0.002 | [5 empty] | <0.002
|  | ﾃﾄﾗｸﾛﾛｴﾁﾚﾝ(mg/l) |  |  |  |  | <0.0005 | [5 empty] | <0.0005
|  | 1,3-ｼﾞｸﾛﾛﾌﾟﾛﾍﾟﾝ(mg/l) |  |  |  | <0.0002 |  | <0.0002
|  | ﾁｳﾗﾑ(mg/l) |  |  |  | <0.0006 |  | <0.0006
|  | ｼﾏｼﾞﾝ(mg/l) |  |  |  | <0.0003 |  | <0.0003
|  | ﾁｵﾍﾞﾝｶﾙﾌﾞ(mg/l) |  |  |  | <0.002 |  | <0.002
|  | ﾍﾞﾝｾﾞﾝ(mg/l) |  |  |  |  | <0.001 | [5 empty] | <0.001
|  | ｾﾚﾝ(mg/l) |  |  |  |  | <0.002 | [5 empty] | <0.002
|  | 硝酸性窒素(mg/l) |  | 0.69 |  | 0.82
|  | 亜硝酸性窒素(mg/l) |  | 0.03 |  | 0.01
|  | 硝酸性窒素及び亜硝酸性窒素(mg/l) |  | 0.72 |  | 0.83
|  | ふっ素(mg/l) |  |  |  |  | 0.1 | [5 empty] | 0.1
|  | ほう素(mg/l) |  |  |  |  | <0.1 | [5 empty] | <0.1
要監視項目 |  | 天候: ｸﾛﾛﾎﾙﾑ(mg/l); 快晴: <0.006
|  | ﾄﾗﾝｽ-1,2-ｼﾞｸﾛﾛｴﾁﾚﾝ(mg/l) |  |  |  |  | <0.004
|  | 1,2-ｼﾞｸﾛﾛﾌﾟﾛﾊﾟﾝ(mg/l) |  |  |  |  | <0.006
|  | p-ｼﾞｸﾛﾛﾍﾞﾝｾﾞﾝ(mg/l) |  |  |  |  | <0.03
ｲｿｷｻﾁｵﾝ(mg/l)
ﾀﾞｲｱｼﾞﾉﾝ(mg/l)
|  | ﾌｪﾆﾄﾛﾁｵﾝ(mg/l) |  |  |  | <0.0003
ｲｿﾌﾟﾛﾁｵﾗﾝ(mg/l)
ｵｷｼﾝ銅(mg/l)
ｸﾛﾛﾀﾛﾆﾙ(mg/l)
ﾌﾟﾛﾋﾟｻﾞﾐﾄﾞ(mg/l)
|  | ＥＰＮ(mg/l) |  |  |  | <0.0006
ｼﾞｸﾛﾙﾎﾞｽ(mg/l)
ﾌｪﾉﾌﾞｶﾙﾌﾞ(mg/l)
|  | ｲﾌﾟﾛﾍﾞﾝﾎｽ(mg/l) |  |  |  | <0.0008
|  | ｸﾛﾙﾆﾄﾛﾌｪﾝ(mg/l) |  | <0.0001
|  | ﾄﾙｴﾝ(mg/l) |  |  |  |  | <0.06
|  | ｷｼﾚﾝ(mg/l) |  |  |  |  | <0.04
ﾌﾀﾙ酸ｼﾞｴﾁﾙﾍｷｼﾙ(mg/l)
|  | ﾆｯｹﾙ(mg/l) |  | 0.003 |  |  | 0.001 |  |  | 0.006 |  |  | 0.001
ﾓﾘﾌﾞﾃﾞﾝ(mg/l)
ｱﾝﾁﾓﾝ(mg/l)
特殊項目 |  | 天候: ﾌｪﾉｰﾙ類(mg/l)
|  | 銅(mg/l) |  |  |  |  | <0.01
|  | 亜鉛(mg/l) |  |  |  |  | <0.01
|  | 鉄（溶解性）(mg/l) |  |  |  |  | 0.14
|  | マンガン（溶解性）(mg/l) |  |  |  |  | 0.02
|  | クロム(mg/l) |  |  |  |  | <0.01
その他項目 |  | 天候: ｱﾝﾓﾆｱ性窒素(mg/l)
|  | 電気伝導率(mS/m) | 7 | 9 | 11 | 13 | 14 | 18 | 13 | 11 | 11 | 15 | 17 | 16
|  | 透視度(cm) | 40 | 6 | >50 | 22 | 23 | 27 | 28 | 13 | 9 | 45 | >50 | 26
塩素イオン(mg/l)
硫酸イオン(mg/l)
陰イオン界面活性剤
ﾄﾘﾊﾛﾒﾀﾝ生成能(mg/l)
ｸﾛﾛﾎﾙﾑ生成能(mg/l)
ﾌﾞﾛﾓｼﾞｸﾛﾛﾒﾀﾝ生成能(mg/l)
ｼﾞﾌﾞﾛﾓｸﾛﾛﾒﾀﾝ生成能(mg/l)
ﾌﾞﾛﾓﾎﾙﾑ生成能(mg/l)
総水銀（底質）(μg/g)
アルキル水銀（底質）(μg/g)
ふん便性大腸菌群数(MPN/100ml)

## 亀貝橋
水 域 名 |  |  | 西川下流 | 西川下流 | 西川下流 | 西川下流 | 西川下流 | 西川下流 | 西川下流 | 西川下流 | 西川下流 | 西川下流 | 西川下流 | 西川下流
水 域 ・ 地 点 コ ー ド |  |  | 01701701 | 01701701 | 01701701 | 01701701 | 01701701 | 01701701 | 01701701 | 01701701 | 01701701 | 01701701 | 01701701 | 01701701
地 点 名 |  |  | 亀貝橋 | 亀貝橋 | 亀貝橋 | 亀貝橋 | 亀貝橋 | 亀貝橋 | 亀貝橋 | 亀貝橋 | 亀貝橋 | 亀貝橋 | 亀貝橋 | 亀貝橋
（地点統一番号） ＜類型＞ |  |  | 01701<Ｂ> | 01701<Ｂ> | 01701<Ｂ> | 01701<Ｂ> | 01701<Ｂ> | 01701<Ｂ> | 01701<Ｂ> | 01701<Ｂ> | 01701<Ｂ> | 01701<Ｂ> | 01701<Ｂ> | 01701<Ｂ>
採 取 月 日 |  |  | 2004-04-21 | 2004-05-19 | 2004-06-09 | 2004-07-28 | 2004-08-25 | 2004-09-22 | 2004-10-20 | 2004-11-17 | 2004-12-08 | 2005-01-19 | 2005-02-16 | 2005-03-09
採 取 時 刻 |  |  | 11:20 | 11:45 | 11:00 | 11:15 | 11:00 | 11:20 | 11:00 | 11:00 | 11:00 | 10:50 | 11:10 | 10:55
一般項目 |  | 天候 | 快晴 | 曇り | 曇り | 快晴 | 快晴 | 小雨 | 雨 | 雨 | 曇り | 薄曇り | みぞれ | 曇り
|  | 気温(℃) | 19 | 21 | 22.5 | 33.5 | 25 | 23.4 | 16 | 12.8 | 9.8 | 5.1 | 1.4 | 2
|  | 水温(℃) | 14.5 | 17.2 | 20.5 | 26.2 | 24 | 23.5 | 16.2 | 10.5 | 9.5 | 4 | 2.3 | 5
流量(m3/s)
|  | 採取位置 | 流心 | 流心 | 流心 | 流心 | 流心 | 流心 | 流心 | 流心 | 流心 | 流心 | 流心 | 流心
|  | 採取水深(m) | 0 | 0 | 0 | 0 | 0 | 0 | 0 | 0 | 0 | 0 | 0 | 0
| 湖沼 | 天候: 全水深(m)
| 海域 | 天候: 透明度(m)
| 生活環境項目 | ｐＨ | 7.3 | 7 | 6.9 | 6.7 | 7.2 | 7.4 | 7.4 | 7.2 | 7.3 | 7.7 | 7.6 | 7.4
|  | ＤＯ(mg/l) | 10 | 7.1 | 6.3 | 6.4 | 6.6 | 6.5 | 8.2 | 9.2 | 9.8 | 14 | 13 | 11
|  | ＢＯＤ(mg/l) | 1.6 | 2.3 | 2.2 | 3 | 1.3 | 0.7 | 1.4 | 1.9 | 2.6 | 2 | 2.2 | 1.8
ＣＯＤ(mg/l)
|  | ＳＳ(mg/l) | 15 | 17 | 10 | 7 | 12 | 15 | 15 | 19 | 62 | 4 | 5 | 7
|  | 大腸菌群数(MPN/100ml) | 4600 | 7000 | 22000 | 24000 | 22000 | 4900 | 22000 | 22000 | 1800 | 700 | 2400 | 2400
ｎ-ﾍｷｻﾝ抽出物質(mg/l)
|  | 全窒素(mg/l) |  | 1.6 |  | 1.4
|  | 全燐(mg/l) |  | 0.17 |  | 0.17
水生生物保全項目 |  | 天候: 全亜鉛(mg/l)
クロロホルム(mg/l)
フェノール(mg/l)
ホルムアルデヒド(mg/l)
健康項目 |  | 天候: カドミウム(mg/l); 快晴: <0.001; みぞれ: <0.001
|  | 全シアン(mg/l) |  |  |  |  | <0.01 | [5 empty] | <0.01
|  | 鉛(mg/l) |  | <0.005 |  |  | <0.005 | [5 empty] | <0.005
|  | 六価クロム(mg/l) |  |  |  |  | <0.01 | [5 empty] | <0.01
|  | 砒素(mg/l) |  |  |  |  | <0.005 | [5 empty] | <0.005
|  | 総水銀(mg/l) |  |  |  |  | <0.0005 | [5 empty] | <0.0005
アルキル水銀(mg/l)
ＰＣＢ(mg/l)
ジクロロメタン(mg/l)
四塩化炭素(mg/l)
1,2-ｼﾞｸﾛﾛｴﾀﾝ(mg/l)
1,1-ｼﾞｸﾛﾛｴﾁﾚﾝ(mg/l)
ｼｽ-1,2-ｼﾞｸﾛﾛｴﾁﾚﾝ(mg/l)
1,1,1-ﾄﾘｸﾛﾛｴﾀﾝ(mg/l)
1,1,2-ﾄﾘｸﾛﾛｴﾀﾝ(mg/l)
ﾄﾘｸﾛﾛｴﾁﾚﾝ(mg/l)
ﾃﾄﾗｸﾛﾛｴﾁﾚﾝ(mg/l)
|  | 1,3-ｼﾞｸﾛﾛﾌﾟﾛﾍﾟﾝ(mg/l) |  |  |  | <0.0002 |  | <0.0002
|  | ﾁｳﾗﾑ(mg/l) |  |  |  | <0.0006 |  | <0.0006
|  | ｼﾏｼﾞﾝ(mg/l) |  |  |  | <0.0003 |  | <0.0003
|  | ﾁｵﾍﾞﾝｶﾙﾌﾞ(mg/l) |  |  |  | <0.002 |  | <0.002
ﾍﾞﾝｾﾞﾝ(mg/l)
|  | ｾﾚﾝ(mg/l) |  |  |  |  | <0.002 | [5 empty] | <0.002
|  | 硝酸性窒素(mg/l) |  | 0.7 |  | 0.72
|  | 亜硝酸性窒素(mg/l) |  | 0.03 |  | 0.04
|  | 硝酸性窒素及び亜硝酸性窒素(mg/l) |  | 0.73 |  | 0.76
|  | ふっ素(mg/l) |  |  |  |  | 0.2 | [5 empty] | 0.1
|  | ほう素(mg/l) |  |  |  |  | <0.1 | [5 empty] | <0.1
要監視項目 |  | 天候: ｸﾛﾛﾎﾙﾑ(mg/l)
ﾄﾗﾝｽ-1,2-ｼﾞｸﾛﾛｴﾁﾚﾝ(mg/l)
1,2-ｼﾞｸﾛﾛﾌﾟﾛﾊﾟﾝ(mg/l)
p-ｼﾞｸﾛﾛﾍﾞﾝｾﾞﾝ(mg/l)
ｲｿｷｻﾁｵﾝ(mg/l)
ﾀﾞｲｱｼﾞﾉﾝ(mg/l)
|  | ﾌｪﾆﾄﾛﾁｵﾝ(mg/l) |  |  |  | 0.001 | <0.0003
ｲｿﾌﾟﾛﾁｵﾗﾝ(mg/l)
ｵｷｼﾝ銅(mg/l)
ｸﾛﾛﾀﾛﾆﾙ(mg/l)
ﾌﾟﾛﾋﾟｻﾞﾐﾄﾞ(mg/l)
|  | ＥＰＮ(mg/l) |  |  |  | <0.0006
ｼﾞｸﾛﾙﾎﾞｽ(mg/l)
ﾌｪﾉﾌﾞｶﾙﾌﾞ(mg/l)
|  | ｲﾌﾟﾛﾍﾞﾝﾎｽ(mg/l) |  |  |  | <0.0008
|  | ｸﾛﾙﾆﾄﾛﾌｪﾝ(mg/l) |  | <0.0001
ﾄﾙｴﾝ(mg/l)
ｷｼﾚﾝ(mg/l)
ﾌﾀﾙ酸ｼﾞｴﾁﾙﾍｷｼﾙ(mg/l)
ﾆｯｹﾙ(mg/l)
ﾓﾘﾌﾞﾃﾞﾝ(mg/l)
ｱﾝﾁﾓﾝ(mg/l)
特殊項目 |  | 天候: ﾌｪﾉｰﾙ類(mg/l)
|  | 銅(mg/l) |  |  |  |  | <0.01
|  | 亜鉛(mg/l) |  |  |  |  | <0.01
|  | 鉄（溶解性）(mg/l) |  |  |  |  | 0.29
|  | マンガン（溶解性）(mg/l) |  |  |  |  | 0.07
|  | クロム(mg/l) |  |  |  |  | <0.01
その他項目 |  | 天候: ｱﾝﾓﾆｱ性窒素(mg/l)
|  | 電気伝導率(mS/m) | 9 | 28 | 24 | 26 | 24 | 19 | 22 | 22 | 20 | 18 | 21 | 19
|  | 透視度(cm) | 29 | 34 | 47 | 34 | 27 | 39 | 32 | 20 | 12 | >50 | >50 | >50
塩素イオン(mg/l)
硫酸イオン(mg/l)
陰イオン界面活性剤
ﾄﾘﾊﾛﾒﾀﾝ生成能(mg/l)
ｸﾛﾛﾎﾙﾑ生成能(mg/l)
ﾌﾞﾛﾓｼﾞｸﾛﾛﾒﾀﾝ生成能(mg/l)
ｼﾞﾌﾞﾛﾓｸﾛﾛﾒﾀﾝ生成能(mg/l)
ﾌﾞﾛﾓﾎﾙﾑ生成能(mg/l)
総水銀（底質）(μg/g)
アルキル水銀（底質）(μg/g)
ふん便性大腸菌群数(MPN/100ml)

## 波切橋
水 域 名 |  |  | 西川下流 | 西川下流 | 西川下流 | 西川下流 | 西川下流 | 西川下流 | 西川下流 | 西川下流 | 西川下流 | 西川下流 | 西川下流 | 西川下流
水 域 ・ 地 点 コ ー ド |  |  | 01701751 | 01701751 | 01701751 | 01701751 | 01701751 | 01701751 | 01701751 | 01701751 | 01701751 | 01701751 | 01701751 | 01701751
地 点 名 |  |  | 波切橋 | 波切橋 | 波切橋 | 波切橋 | 波切橋 | 波切橋 | 波切橋 | 波切橋 | 波切橋 | 波切橋 | 波切橋 | 波切橋
（地点統一番号） ＜類型＞ |  |  | 01751<Ｂ> | 01751<Ｂ> | 01751<Ｂ> | 01751<Ｂ> | 01751<Ｂ> | 01751<Ｂ> | 01751<Ｂ> | 01751<Ｂ> | 01751<Ｂ> | 01751<Ｂ> | 01751<Ｂ> | 01751<Ｂ>
採 取 月 日 |  |  | 2004-04-21 | 2004-05-19 | 2004-06-09 | 2004-07-28 | 2004-08-25 | 2004-09-22 | 2004-10-20 | 2004-11-17 | 2004-12-08 | 2005-01-19 | 2005-02-16 | 2005-03-09
採 取 時 刻 |  |  | 10:20 | 10:35 | 9:55 | 10:20 | 9:55 | 10:10 | 10:00 | 10:05 | 10:05 | 9:55 | 10:50 | 10:05
一般項目 |  | 天候 | 快晴 | 曇り | 曇り | 快晴 | 快晴 | 小雨 | 雨 | 雨 | 曇り | 薄曇り | みぞれ | 曇り
|  | 気温(℃) | 18.6 | 19 | 21.3 | 32.7 | 24 | 23.2 | 16.2 | 12.2 | 9.8 | 4 | 2.5 | 3.2
|  | 水温(℃) | 14.5 | 15.3 | 20 | 24.3 | 23 | 22.7 | 15.3 | 12.1 | 8.5 | 4.2 | 3 | 4.5
流量(m3/s)
|  | 採取位置 | 流心 | 流心 | 流心 | 流心 | 流心 | 流心 | 流心 | 流心 | 流心 | 流心 | 流心 | 流心
|  | 採取水深(m) | 0 | 0 | 0 | 0 | 0 | 0 | 0 | 0 | 0 | 0 | 0 | 0
| 湖沼 | 天候: 全水深(m)
| 海域 | 天候: 透明度(m)
| 生活環境項目 | ｐＨ | 7.2 | 7.1 | 7 | 6.8 | 7.1 | 7.4 | 7.3 | 7.1 | 6.9 | 7.4 | 7.2 | 7.3
|  | ＤＯ(mg/l) | 7.7 | 8.5 | 6.9 | 6.2 | 5.7 | 4.5 | 6.5 | 7.2 | 9.6 | 12 | 11 | 11
|  | ＢＯＤ(mg/l) | 2.7 | 1.6 | 3.6 | 3.3 | 2.2 | 3.1 | 2.9 | 3.6 | 3.3 | 1.5 | 3.3 | 2
ＣＯＤ(mg/l)
|  | ＳＳ(mg/l) | 5 | 29 | 12 | 12 | 15 | 11 | 17 | 23 | 59 | 4 | 7 | 11
|  | 大腸菌群数(MPN/100ml) | 24000 | 110000 | 130000 | 11000 | 49000 | 7000 | 110000 | 33000 | 49000 | 3300 | 13000 | 3300
ｎ-ﾍｷｻﾝ抽出物質(mg/l)
全窒素(mg/l)
全燐(mg/l)
水生生物保全項目 |  | 天候: 全亜鉛(mg/l)
クロロホルム(mg/l)
フェノール(mg/l)
ホルムアルデヒド(mg/l)
健康項目 |  | 天候: カドミウム(mg/l)
全シアン(mg/l)
鉛(mg/l)
六価クロム(mg/l)
砒素(mg/l)
総水銀(mg/l)
アルキル水銀(mg/l)
ＰＣＢ(mg/l)
|  | ジクロロメタン(mg/l) |  |  |  |  | <0.002 | [5 empty] | <0.002
|  | 四塩化炭素(mg/l) |  |  |  |  | <0.0002 | [5 empty] | <0.0002
|  | 1,2-ｼﾞｸﾛﾛｴﾀﾝ(mg/l) |  |  |  |  | <0.0004 | [5 empty] | <0.0004
|  | 1,1-ｼﾞｸﾛﾛｴﾁﾚﾝ(mg/l) |  |  |  |  | <0.002 | [5 empty] | <0.002
|  | ｼｽ-1,2-ｼﾞｸﾛﾛｴﾁﾚﾝ(mg/l) |  |  |  |  | <0.004 | [5 empty] | <0.004
|  | 1,1,1-ﾄﾘｸﾛﾛｴﾀﾝ(mg/l) |  |  |  |  | <0.0005 | [5 empty] | <0.0005
|  | 1,1,2-ﾄﾘｸﾛﾛｴﾀﾝ(mg/l) |  |  |  |  | <0.0006 | [5 empty] | <0.0006
|  | ﾄﾘｸﾛﾛｴﾁﾚﾝ(mg/l) |  |  |  |  | <0.002 | [5 empty] | <0.002
|  | ﾃﾄﾗｸﾛﾛｴﾁﾚﾝ(mg/l) |  |  |  |  | <0.0005 | [5 empty] | <0.0005
1,3-ｼﾞｸﾛﾛﾌﾟﾛﾍﾟﾝ(mg/l)
ﾁｳﾗﾑ(mg/l)
ｼﾏｼﾞﾝ(mg/l)
ﾁｵﾍﾞﾝｶﾙﾌﾞ(mg/l)
|  | ﾍﾞﾝｾﾞﾝ(mg/l) |  |  |  |  | <0.001 | [5 empty] | <0.001
ｾﾚﾝ(mg/l)
硝酸性窒素(mg/l)
亜硝酸性窒素(mg/l)
硝酸性窒素及び亜硝酸性窒素(mg/l)
ふっ素(mg/l)
ほう素(mg/l)
要監視項目 |  | 天候: ｸﾛﾛﾎﾙﾑ(mg/l); 快晴: <0.006
|  | ﾄﾗﾝｽ-1,2-ｼﾞｸﾛﾛｴﾁﾚﾝ(mg/l) |  |  |  |  | <0.004
|  | 1,2-ｼﾞｸﾛﾛﾌﾟﾛﾊﾟﾝ(mg/l) |  |  |  |  | <0.006
|  | p-ｼﾞｸﾛﾛﾍﾞﾝｾﾞﾝ(mg/l) |  |  |  |  | <0.03
ｲｿｷｻﾁｵﾝ(mg/l)
ﾀﾞｲｱｼﾞﾉﾝ(mg/l)
ﾌｪﾆﾄﾛﾁｵﾝ(mg/l)
ｲｿﾌﾟﾛﾁｵﾗﾝ(mg/l)
ｵｷｼﾝ銅(mg/l)
ｸﾛﾛﾀﾛﾆﾙ(mg/l)
ﾌﾟﾛﾋﾟｻﾞﾐﾄﾞ(mg/l)
ＥＰＮ(mg/l)
ｼﾞｸﾛﾙﾎﾞｽ(mg/l)
ﾌｪﾉﾌﾞｶﾙﾌﾞ(mg/l)
ｲﾌﾟﾛﾍﾞﾝﾎｽ(mg/l)
ｸﾛﾙﾆﾄﾛﾌｪﾝ(mg/l)
|  | ﾄﾙｴﾝ(mg/l) |  |  |  |  | <0.06
|  | ｷｼﾚﾝ(mg/l) |  |  |  |  | <0.04
ﾌﾀﾙ酸ｼﾞｴﾁﾙﾍｷｼﾙ(mg/l)
ﾆｯｹﾙ(mg/l)
ﾓﾘﾌﾞﾃﾞﾝ(mg/l)
ｱﾝﾁﾓﾝ(mg/l)
特殊項目 |  | 天候: ﾌｪﾉｰﾙ類(mg/l)
銅(mg/l)
亜鉛(mg/l)
鉄（溶解性）(mg/l)
マンガン（溶解性）(mg/l)
クロム(mg/l)
その他項目 |  | 天候: ｱﾝﾓﾆｱ性窒素(mg/l)
電気伝導率(mS/m)
|  | 透視度(cm) | 44 | 19 | 36 | 29 | 32 | 29 | 37 | 23 | 6 | >50 | 31 | 45
塩素イオン(mg/l)
硫酸イオン(mg/l)
陰イオン界面活性剤
ﾄﾘﾊﾛﾒﾀﾝ生成能(mg/l)
ｸﾛﾛﾎﾙﾑ生成能(mg/l)
ﾌﾞﾛﾓｼﾞｸﾛﾛﾒﾀﾝ生成能(mg/l)
ｼﾞﾌﾞﾛﾓｸﾛﾛﾒﾀﾝ生成能(mg/l)
ﾌﾞﾛﾓﾎﾙﾑ生成能(mg/l)
総水銀（底質）(μg/g)
アルキル水銀（底質）(μg/g)
ふん便性大腸菌群数(MPN/100ml)

## 石山橋
水 域 名 |  |  | 栗ノ木川上流 | 栗ノ木川上流 | 栗ノ木川上流 | 栗ノ木川上流 | 栗ノ木川上流 | 栗ノ木川上流 | 栗ノ木川上流 | 栗ノ木川上流 | 栗ノ木川上流 | 栗ノ木川上流 | 栗ノ木川上流 | 栗ノ木川上流
水 域 ・ 地 点 コ ー ド |  |  | 01801801 | 01801801 | 01801801 | 01801801 | 01801801 | 01801801 | 01801801 | 01801801 | 01801801 | 01801801 | 01801801 | 01801801
地 点 名 |  |  | 石山橋 | 石山橋 | 石山橋 | 石山橋 | 石山橋 | 石山橋 | 石山橋 | 石山橋 | 石山橋 | 石山橋 | 石山橋 | 石山橋
（地点統一番号） ＜類型＞ |  |  | 01801<Ｃ> | 01801<Ｃ> | 01801<Ｃ> | 01801<Ｃ> | 01801<Ｃ> | 01801<Ｃ> | 01801<Ｃ> | 01801<Ｃ> | 01801<Ｃ> | 01801<Ｃ> | 01801<Ｃ> | 01801<Ｃ>
採 取 月 日 |  |  | 2004-04-21 | 2004-05-19 | 2004-06-09 | 2004-07-28 | 2004-08-25 | 2004-09-22 | 2004-10-20 | 2004-11-17 | 2004-12-08 | 2005-01-19 | 2004-02-16 | 2004-03-09
採 取 時 刻 |  |  | 10:19 | 10:40 | 10:40 | 10:25 | 11:30 | 10:31 | 10:20 | 9:40 | 10:30 | 10:20 | 10:30 | 9:25
一般項目 |  | 天候 | 快晴 | 曇り | 曇り | 快晴 | 快晴 | 小雨 | 雨 | 雨 | 曇り | 薄曇り | みぞれ | 曇り
|  | 気温(℃) | 17.7 | 21.8 | 22.3 | 32.2 | 26 | 23.2 | 16.7 | 12.5 | 9.9 | 7.2 | 3.5 | 2.9
|  | 水温(℃) | 10 | 14.2 | 20.5 | 25 | 26.2 | 21.6 | 15.4 | 11.7 | 8.6 | 4.8 | 3.8 | 3
流量(m3/s)
|  | 採取位置 | 流心 | 流心 | 流心 | 流心 | 流心 | 流心 | 流心 | 流心 | 流心 | 流心 | 流心 | 流心
|  | 採取水深(m) | 0 | 0 | 0 | 0 | 0 | 0 | 0 | 0 | 0 | 0 | 0 | 0
| 湖沼 | 天候: 全水深(m)
| 海域 | 天候: 透明度(m)
| 生活環境項目 | ｐＨ | 6.8 | 6.8 | 6.7 | 6.7 | 6.8 | 7 | 6.8 | 6.8 | 6.6 | 6.8 | 6.8 | 6.7
|  | ＤＯ(mg/l) | 9.4 | 9.4 | 7.2 | 5.3 | 5 | 5.4 | 7.5 | 9.2 | 8.8 | 10 | 11 | 11
|  | ＢＯＤ(mg/l) | 1.7 | 1.8 | 2.2 | 3 | 2.4 | 1.7 | 1.9 | 1.8 | 1.7 | 2 | 2.5 | 2
|  | ＣＯＤ(mg/l) | 2.5 | 4.1 | 8.8 | 5.3 | 6 | 4.1 | 4.1 | 4.2 | 10 | 2.7 | 3.1 | 4.1
|  | ＳＳ(mg/l) | 14 | 11 | 8 | 15 | 9 | 15 | 16 | 11 | 45 | 4 | 5 | 14
大腸菌群数(MPN/100ml)
ｎ-ﾍｷｻﾝ抽出物質(mg/l)
|  | 全窒素(mg/l) |  | 0.61 |  | 1.3 |  | 1.2 |  | 0.82 |  | 0.83 |  | 1
|  | 全燐(mg/l) |  | 0.12 |  | 0.2 |  | 0.11 |  | 0.11 |  | 0.092 |  | 0.15
水生生物保全項目 |  | 天候: 全亜鉛(mg/l)
クロロホルム(mg/l)
フェノール(mg/l)
ホルムアルデヒド(mg/l)
健康項目 |  | 天候: カドミウム(mg/l)
全シアン(mg/l)
鉛(mg/l)
六価クロム(mg/l)
砒素(mg/l)
総水銀(mg/l)
アルキル水銀(mg/l)
ＰＣＢ(mg/l)
ジクロロメタン(mg/l)
四塩化炭素(mg/l)
1,2-ｼﾞｸﾛﾛｴﾀﾝ(mg/l)
1,1-ｼﾞｸﾛﾛｴﾁﾚﾝ(mg/l)
ｼｽ-1,2-ｼﾞｸﾛﾛｴﾁﾚﾝ(mg/l)
1,1,1-ﾄﾘｸﾛﾛｴﾀﾝ(mg/l)
1,1,2-ﾄﾘｸﾛﾛｴﾀﾝ(mg/l)
ﾄﾘｸﾛﾛｴﾁﾚﾝ(mg/l)
ﾃﾄﾗｸﾛﾛｴﾁﾚﾝ(mg/l)
1,3-ｼﾞｸﾛﾛﾌﾟﾛﾍﾟﾝ(mg/l)
ﾁｳﾗﾑ(mg/l)
ｼﾏｼﾞﾝ(mg/l)
ﾁｵﾍﾞﾝｶﾙﾌﾞ(mg/l)
ﾍﾞﾝｾﾞﾝ(mg/l)
ｾﾚﾝ(mg/l)
硝酸性窒素(mg/l)
亜硝酸性窒素(mg/l)
硝酸性窒素及び亜硝酸性窒素(mg/l)
ふっ素(mg/l)
ほう素(mg/l)
要監視項目 |  | 天候: ｸﾛﾛﾎﾙﾑ(mg/l)
ﾄﾗﾝｽ-1,2-ｼﾞｸﾛﾛｴﾁﾚﾝ(mg/l)
1,2-ｼﾞｸﾛﾛﾌﾟﾛﾊﾟﾝ(mg/l)
p-ｼﾞｸﾛﾛﾍﾞﾝｾﾞﾝ(mg/l)
ｲｿｷｻﾁｵﾝ(mg/l)
ﾀﾞｲｱｼﾞﾉﾝ(mg/l)
ﾌｪﾆﾄﾛﾁｵﾝ(mg/l)
ｲｿﾌﾟﾛﾁｵﾗﾝ(mg/l)
ｵｷｼﾝ銅(mg/l)
ｸﾛﾛﾀﾛﾆﾙ(mg/l)
ﾌﾟﾛﾋﾟｻﾞﾐﾄﾞ(mg/l)
ＥＰＮ(mg/l)
ｼﾞｸﾛﾙﾎﾞｽ(mg/l)
ﾌｪﾉﾌﾞｶﾙﾌﾞ(mg/l)
ｲﾌﾟﾛﾍﾞﾝﾎｽ(mg/l)
ｸﾛﾙﾆﾄﾛﾌｪﾝ(mg/l)
ﾄﾙｴﾝ(mg/l)
ｷｼﾚﾝ(mg/l)
ﾌﾀﾙ酸ｼﾞｴﾁﾙﾍｷｼﾙ(mg/l)
ﾆｯｹﾙ(mg/l)
ﾓﾘﾌﾞﾃﾞﾝ(mg/l)
|  | ｱﾝﾁﾓﾝ(mg/l) |  |  |  |  | <0.0002 | [5 empty] | 0.0004
特殊項目 |  | 天候: ﾌｪﾉｰﾙ類(mg/l)
銅(mg/l)
亜鉛(mg/l)
鉄（溶解性）(mg/l)
マンガン（溶解性）(mg/l)
クロム(mg/l)
その他項目 |  | 天候: ｱﾝﾓﾆｱ性窒素(mg/l)
|  | 電気伝導率(mS/m) | 24 | 33 | 28 | 31 | 36 | 1300 | 190 | 32 | 13 | 39 | 36 | 18
|  | 透視度(cm) | 33 | 47 | >50 | 24 | 28 | >50 | 31 | 43 | 9 | >50 | >50 | 19
塩素イオン(mg/l)
硫酸イオン(mg/l)
陰イオン界面活性剤
ﾄﾘﾊﾛﾒﾀﾝ生成能(mg/l)
ｸﾛﾛﾎﾙﾑ生成能(mg/l)
ﾌﾞﾛﾓｼﾞｸﾛﾛﾒﾀﾝ生成能(mg/l)
ｼﾞﾌﾞﾛﾓｸﾛﾛﾒﾀﾝ生成能(mg/l)
ﾌﾞﾛﾓﾎﾙﾑ生成能(mg/l)
総水銀（底質）(μg/g)
アルキル水銀（底質）(μg/g)
ふん便性大腸菌群数(MPN/100ml)

## 両新橋
水 域 名 |  |  | 栗ノ木川 | 栗ノ木川 | 栗ノ木川 | 栗ノ木川 | 栗ノ木川 | 栗ノ木川 | 栗ノ木川 | 栗ノ木川 | 栗ノ木川 | 栗ノ木川 | 栗ノ木川 | 栗ノ木川
水 域 ・ 地 点 コ ー ド |  |  | 01901901 | 01901901 | 01901901 | 01901901 | 01901901 | 01901901 | 01901901 | 01901901 | 01901901 | 01901901 | 01901901 | 01901901
地 点 名 |  |  | 両新橋 | 両新橋 | 両新橋 | 両新橋 | 両新橋 | 両新橋 | 両新橋 | 両新橋 | 両新橋 | 両新橋 | 両新橋 | 両新橋
（地点統一番号） ＜類型＞ |  |  | 01901<Ｅ> | 01901<Ｅ> | 01901<Ｅ> | 01901<Ｅ> | 01901<Ｅ> | 01901<Ｅ> | 01901<Ｅ> | 01901<Ｅ> | 01901<Ｅ> | 01901<Ｅ> | 01901<Ｅ> | 01901<Ｅ>
採 取 月 日 |  |  | 2004-04-21 | 2004-05-19 | 2004-06-09 | 2004-07-28 | 2004-08-25 | 2004-09-22 | 2004-10-20 | 2004-11-17 | 2004-12-08 | 2005-01-19 | 2005-02-16 | 2005-03-09
採 取 時 刻 |  |  | 9:59 | 10:20 | 10:20 | 10:08 | 10:35 | 10:07 | 9:59 | 9:23 | 10:10 | 10:01 | 10:15 | 9:10
一般項目 |  | 天候 | 快晴 | 曇り | 曇り | 快晴 | 快晴 | 小雨 | 雨 | 雨 | 曇り | 薄曇り | みぞれ | 曇り
|  | 気温(℃) | 19.1 | 21.9 | 21.7 | 31.7 | 26 | 22.9 | 17.2 | 12.1 | 9.8 | 6.8 | 3.7 | 2.9
|  | 水温(℃) | 11 | 14.5 | 19.7 | 27.5 | 26.2 | 21.7 | 15.7 | 11.8 | 8.8 | 5.3 | 3.7 | 4.5
流量(m3/s)
|  | 採取位置 | 流心 | 流心 | 流心 | 流心 | 流心 | 流心 | 流心 | 流心 | 流心 | 流心 | 流心 | 流心
|  | 採取水深(m) | 0 | 0 | 0 | 0 | 0 | 0 | 0 | 0 | 0 | 0 | 0 | 0
| 湖沼 | 天候: 全水深(m)
| 海域 | 天候: 透明度(m)
| 生活環境項目 | ｐＨ | 6.9 | 6.7 | 6.7 | 6.8 | 6.9 | 7 | 6.8 | 6.9 | 6.9 | 6.8 | 6.9 | 6.8
|  | ＤＯ(mg/l) | 8.9 | 8.3 | 8.3 | 5.4 | 6.1 | 6.6 | 6.9 | 7.6 | 10 | 10 | 10 | 10
|  | ＢＯＤ(mg/l) | 2.5 | 2.3 | 2.9 | 3.1 | 2 | 1.3 | 2.7 | 2.8 | 3 | 5.9 | 3.4 | 2.8
|  | ＣＯＤ(mg/l) | 4.4 | 4.7 | 7.1 | 6 | 5.7 | 3.8 | 4.9 | 4.9 | 7.2 | 7.4 | 4.8 | 5
|  | ＳＳ(mg/l) | 11 | 12 | 11 | 9 | 11 | 11 | 11 | 10 | 36 | 7 | 9 | 10
大腸菌群数(MPN/100ml)
ｎ-ﾍｷｻﾝ抽出物質(mg/l)
|  | 全窒素(mg/l) |  | 0.83 |  | 1.5 |  | 0.99 |  | 1.2 |  | 1.3 |  | 1.9
|  | 全燐(mg/l) |  | 0.12 |  | 0.19 |  | 0.047 |  | 0.16 |  | 0.2 |  | 0.14
水生生物保全項目 |  | 天候: 全亜鉛(mg/l)
クロロホルム(mg/l)
フェノール(mg/l)
ホルムアルデヒド(mg/l)
健康項目 |  | 天候: カドミウム(mg/l); 快晴: <0.001; みぞれ: <0.001
|  | 全シアン(mg/l) |  |  |  |  | <0.01 | [5 empty] | <0.01
|  | 鉛(mg/l) |  |  |  |  | <0.005 | [5 empty] | <0.005
|  | 六価クロム(mg/l) |  |  |  |  | <0.01 | [5 empty] | <0.01
|  | 砒素(mg/l) |  |  |  |  | <0.005 | [5 empty] | <0.005
|  | 総水銀(mg/l) |  |  |  |  | <0.0005 | [5 empty] | <0.0005
アルキル水銀(mg/l)
ＰＣＢ(mg/l)
|  | ジクロロメタン(mg/l) |  |  |  |  | <0.002 | [5 empty] | <0.002
|  | 四塩化炭素(mg/l) |  |  |  |  | <0.0002 | [5 empty] | <0.0002
|  | 1,2-ｼﾞｸﾛﾛｴﾀﾝ(mg/l) |  |  |  |  | <0.0004 | [5 empty] | <0.0004
|  | 1,1-ｼﾞｸﾛﾛｴﾁﾚﾝ(mg/l) |  |  |  |  | <0.002 | [5 empty] | <0.002
|  | ｼｽ-1,2-ｼﾞｸﾛﾛｴﾁﾚﾝ(mg/l) |  |  |  |  | <0.004 | [5 empty] | <0.004
|  | 1,1,1-ﾄﾘｸﾛﾛｴﾀﾝ(mg/l) |  |  |  |  | <0.0005 | [5 empty] | <0.0005
|  | 1,1,2-ﾄﾘｸﾛﾛｴﾀﾝ(mg/l) |  |  |  |  | <0.0006 | [5 empty] | <0.0006
|  | ﾄﾘｸﾛﾛｴﾁﾚﾝ(mg/l) |  |  |  |  | <0.002 | [5 empty] | <0.002
|  | ﾃﾄﾗｸﾛﾛｴﾁﾚﾝ(mg/l) |  |  |  |  | <0.0005 | [5 empty] | <0.0005
|  | 1,3-ｼﾞｸﾛﾛﾌﾟﾛﾍﾟﾝ(mg/l) |  |  |  | <0.0002 |  | <0.0002
|  | ﾁｳﾗﾑ(mg/l) |  |  |  | <0.0006 |  | <0.0006
|  | ｼﾏｼﾞﾝ(mg/l) |  |  |  | <0.0003 |  | 0.002 | <0.0003
|  | ﾁｵﾍﾞﾝｶﾙﾌﾞ(mg/l) |  |  |  | <0.002 |  | <0.002
|  | ﾍﾞﾝｾﾞﾝ(mg/l) |  |  |  |  | <0.001 | [5 empty] | <0.001
|  | ｾﾚﾝ(mg/l) |  |  |  |  | <0.002 | [5 empty] | <0.002
|  | 硝酸性窒素(mg/l) |  | 0.32 |  | 0.054
|  | 亜硝酸性窒素(mg/l) |  | 0.01 |  | 0.04
|  | 硝酸性窒素及び亜硝酸性窒素(mg/l) |  | 0.33 |  | 0.094
|  | ふっ素(mg/l) |  |  |  |  | 0.1 | [5 empty] | 0.1
|  | ほう素(mg/l) |  |  |  |  | <0.1 | [5 empty] | <0.1
要監視項目 |  | 天候: ｸﾛﾛﾎﾙﾑ(mg/l); 快晴: <0.006
|  | ﾄﾗﾝｽ-1,2-ｼﾞｸﾛﾛｴﾁﾚﾝ(mg/l) |  |  |  |  | <0.004
|  | 1,2-ｼﾞｸﾛﾛﾌﾟﾛﾊﾟﾝ(mg/l) |  |  |  |  | <0.006
|  | p-ｼﾞｸﾛﾛﾍﾞﾝｾﾞﾝ(mg/l) |  |  |  |  | <0.03
ｲｿｷｻﾁｵﾝ(mg/l)
ﾀﾞｲｱｼﾞﾉﾝ(mg/l)
|  | ﾌｪﾆﾄﾛﾁｵﾝ(mg/l) |  |  |  | <0.0003
ｲｿﾌﾟﾛﾁｵﾗﾝ(mg/l)
ｵｷｼﾝ銅(mg/l)
ｸﾛﾛﾀﾛﾆﾙ(mg/l)
ﾌﾟﾛﾋﾟｻﾞﾐﾄﾞ(mg/l)
|  | ＥＰＮ(mg/l) |  |  |  | <0.0006
ｼﾞｸﾛﾙﾎﾞｽ(mg/l)
ﾌｪﾉﾌﾞｶﾙﾌﾞ(mg/l)
|  | ｲﾌﾟﾛﾍﾞﾝﾎｽ(mg/l) |  |  |  | <0.0008
|  | ｸﾛﾙﾆﾄﾛﾌｪﾝ(mg/l) |  | <0.0001
|  | ﾄﾙｴﾝ(mg/l) |  |  |  |  | <0.06
|  | ｷｼﾚﾝ(mg/l) |  |  |  |  | <0.04
ﾌﾀﾙ酸ｼﾞｴﾁﾙﾍｷｼﾙ(mg/l)
ﾆｯｹﾙ(mg/l)
ﾓﾘﾌﾞﾃﾞﾝ(mg/l)
ｱﾝﾁﾓﾝ(mg/l)
特殊項目 |  | 天候: ﾌｪﾉｰﾙ類(mg/l)
|  | 銅(mg/l) |  |  |  |  | <0.01
|  | 亜鉛(mg/l) |  |  |  |  | 0.01
|  | 鉄（溶解性）(mg/l) |  |  |  |  | 0.71
|  | マンガン（溶解性）(mg/l) |  |  |  |  | 0.17
|  | クロム(mg/l) |  |  |  |  | <0.01
その他項目 |  | 天候: ｱﾝﾓﾆｱ性窒素(mg/l)
|  | 電気伝導率(mS/m) | 17 | 56 | 29 | 29 | 23 | 1100 | 69 | 47 | 15 | 39 | 40 | 32
|  | 透視度(cm) | 33 | 42 | 46 | 33 | 26 | >50 | 29 | 28 | 8 | 43 | 36 | 26
塩素イオン(mg/l)
硫酸イオン(mg/l)
陰イオン界面活性剤
ﾄﾘﾊﾛﾒﾀﾝ生成能(mg/l)
ｸﾛﾛﾎﾙﾑ生成能(mg/l)
ﾌﾞﾛﾓｼﾞｸﾛﾛﾒﾀﾝ生成能(mg/l)
ｼﾞﾌﾞﾛﾓｸﾛﾛﾒﾀﾝ生成能(mg/l)
ﾌﾞﾛﾓﾎﾙﾑ生成能(mg/l)
総水銀（底質）(μg/g)
アルキル水銀（底質）(μg/g)
ふん便性大腸菌群数(MPN/100ml)

## 閘門西
水 域 名 |  |  | 栗ノ木川下 | 栗ノ木川下 | 栗ノ木川下 | 栗ノ木川下 | 栗ノ木川下 | 栗ノ木川下 | 栗ノ木川下 | 栗ノ木川下 | 栗ノ木川下 | 栗ノ木川下 | 栗ノ木川下 | 栗ノ木川下
水 域 ・ 地 点 コ ー ド |  |  | 01901951 | 01901951 | 01901951 | 01901951 | 01901951 | 01901951 | 01901951 | 01901951 | 01901951 | 01901951 | 01901951 | 01901951
地 点 名 |  |  | 閘門西 | 閘門西 | 閘門西 | 閘門西 | 閘門西 | 閘門西 | 閘門西 | 閘門西 | 閘門西 | 閘門西 | 閘門西 | 閘門西
（地点統一番号） ＜類型＞ |  |  | 01951<Ｅ> | 01951<Ｅ> | 01951<Ｅ> | 01951<Ｅ> | 01951<Ｅ> | 01951<Ｅ> | 01951<Ｅ> | 01951<Ｅ> | 01951<Ｅ> | 01951<Ｅ> | 01951<Ｅ> | 01951<Ｅ>
採 取 月 日 |  |  | 2004-04-21 | 2004-05-19 | 2004-06-09 | 2004-07-28 | 2004-08-25 | 2004-09-22 | 2004-10-20 | 2004-11-17 | 2004-12-08 | 2005-01-19 | 2005-02-16 | 1005/3/9
採 取 時 刻 |  |  | 9:32 | 9:57 | 10:03 | 9:50 | 10:15 | 9:51 | 9:45 | 9:10 | 9:50 | 9:50 | 10:00 | 8:55
一般項目 |  | 天候 | 快晴 | 曇り | 曇り | 快晴 | 快晴 | 小雨 | 雨 | 雨 | 曇り | 薄曇り | みぞれ | 曇り
|  | 気温(℃) | 15.2 | 21.1 | 22 | 29 | 25.6 | 21.8 | 16.8 | 11.9 | 11.6 | 6.1 | 3.6 | 2.9
|  | 水温(℃) | 17.6 | 21.1 | 26.5 | 31 | 25.8 | 26.4 | 25.1 | 24.7 | 17.4 | 16.4 | 17.4 | 19.6
流量(m3/s)
|  | 採取位置 | 流心 | 流心 | 流心 | 流心 | 流心 | 流心 | 流心 | 流心 | 流心 | 流心 | 流心 | 流心
|  | 採取水深(m) | 0 | 0 | 0 | 0 | 0 | 0 | 0 | 0 | 0 | 0 | 0 | 0
| 湖沼 | 天候: 全水深(m)
| 海域 | 天候: 透明度(m)
| 生活環境項目 | ｐＨ | 6.9 | 6.8 | 6.7 | 6.6 | 7.1 | 6.9 | 6.9 | 6.7 | 6.7 | 6.8 | 6.7 | 6.6
|  | ＤＯ(mg/l) | 6.3 | 6 | 7.5 | 3.7 | 4.5 | 5 | 3.7 | 4 | 6.1 | 6.1 | 5.9 | 5.5
|  | ＢＯＤ(mg/l) | 4.1 | 5.8 | 4.6 | 6.6 | 5.3 | 3.4 | 6.5 | 11 | 19 | 15 | 8.6 | 9.4
|  | ＣＯＤ(mg/l) | 14 | 20 | 17 | 22 | 15 | 16 | 22 | 37 | 36 | 29 | 25 | 36
|  | ＳＳ(mg/l) | 8 | 11 | 11 | 5 | 15 | 7 | 14 | 15 | 15 | 12 | 7 | 13
大腸菌群数(MPN/100ml)
ｎ-ﾍｷｻﾝ抽出物質(mg/l)
全窒素(mg/l)
全燐(mg/l)
水生生物保全項目 |  | 天候: 全亜鉛(mg/l)
クロロホルム(mg/l)
フェノール(mg/l)
ホルムアルデヒド(mg/l)
健康項目 |  | 天候: カドミウム(mg/l)
全シアン(mg/l)
鉛(mg/l)
六価クロム(mg/l)
砒素(mg/l)
総水銀(mg/l)
アルキル水銀(mg/l)
ＰＣＢ(mg/l)
ジクロロメタン(mg/l)
四塩化炭素(mg/l)
1,2-ｼﾞｸﾛﾛｴﾀﾝ(mg/l)
1,1-ｼﾞｸﾛﾛｴﾁﾚﾝ(mg/l)
ｼｽ-1,2-ｼﾞｸﾛﾛｴﾁﾚﾝ(mg/l)
1,1,1-ﾄﾘｸﾛﾛｴﾀﾝ(mg/l)
1,1,2-ﾄﾘｸﾛﾛｴﾀﾝ(mg/l)
ﾄﾘｸﾛﾛｴﾁﾚﾝ(mg/l)
ﾃﾄﾗｸﾛﾛｴﾁﾚﾝ(mg/l)
1,3-ｼﾞｸﾛﾛﾌﾟﾛﾍﾟﾝ(mg/l)
ﾁｳﾗﾑ(mg/l)
ｼﾏｼﾞﾝ(mg/l)
ﾁｵﾍﾞﾝｶﾙﾌﾞ(mg/l)
ﾍﾞﾝｾﾞﾝ(mg/l)
ｾﾚﾝ(mg/l)
硝酸性窒素(mg/l)
亜硝酸性窒素(mg/l)
硝酸性窒素及び亜硝酸性窒素(mg/l)
ふっ素(mg/l)
ほう素(mg/l)
要監視項目 |  | 天候: ｸﾛﾛﾎﾙﾑ(mg/l)
ﾄﾗﾝｽ-1,2-ｼﾞｸﾛﾛｴﾁﾚﾝ(mg/l)
1,2-ｼﾞｸﾛﾛﾌﾟﾛﾊﾟﾝ(mg/l)
p-ｼﾞｸﾛﾛﾍﾞﾝｾﾞﾝ(mg/l)
ｲｿｷｻﾁｵﾝ(mg/l)
ﾀﾞｲｱｼﾞﾉﾝ(mg/l)
ﾌｪﾆﾄﾛﾁｵﾝ(mg/l)
ｲｿﾌﾟﾛﾁｵﾗﾝ(mg/l)
ｵｷｼﾝ銅(mg/l)
ｸﾛﾛﾀﾛﾆﾙ(mg/l)
ﾌﾟﾛﾋﾟｻﾞﾐﾄﾞ(mg/l)
ＥＰＮ(mg/l)
ｼﾞｸﾛﾙﾎﾞｽ(mg/l)
ﾌｪﾉﾌﾞｶﾙﾌﾞ(mg/l)
ｲﾌﾟﾛﾍﾞﾝﾎｽ(mg/l)
ｸﾛﾙﾆﾄﾛﾌｪﾝ(mg/l)
ﾄﾙｴﾝ(mg/l)
ｷｼﾚﾝ(mg/l)
ﾌﾀﾙ酸ｼﾞｴﾁﾙﾍｷｼﾙ(mg/l)
ﾆｯｹﾙ(mg/l)
ﾓﾘﾌﾞﾃﾞﾝ(mg/l)
ｱﾝﾁﾓﾝ(mg/l)
特殊項目 |  | 天候: ﾌｪﾉｰﾙ類(mg/l)
銅(mg/l)
亜鉛(mg/l)
鉄（溶解性）(mg/l)
マンガン（溶解性）(mg/l)
クロム(mg/l)
その他項目 |  | 天候: ｱﾝﾓﾆｱ性窒素(mg/l)
電気伝導率(mS/m)
|  | 透視度(cm) | 38 | 46 | >50 | 43 | 29 | >50 | 34 | 29 | 29 | 32 | >50 | 38
塩素イオン(mg/l)
硫酸イオン(mg/l)
陰イオン界面活性剤
ﾄﾘﾊﾛﾒﾀﾝ生成能(mg/l)
ｸﾛﾛﾎﾙﾑ生成能(mg/l)
ﾌﾞﾛﾓｼﾞｸﾛﾛﾒﾀﾝ生成能(mg/l)
ｼﾞﾌﾞﾛﾓｸﾛﾛﾒﾀﾝ生成能(mg/l)
ﾌﾞﾛﾓﾎﾙﾑ生成能(mg/l)
総水銀（底質）(μg/g)
アルキル水銀（底質）(μg/g)
ふん便性大腸菌群数(MPN/100ml)

## 木戸閘門
水 域 名 |  |  | 通船川 | 通船川 | 通船川 | 通船川 | 通船川 | 通船川 | 通船川 | 通船川 | 通船川 | 通船川 | 通船川 | 通船川
水 域 ・ 地 点 コ ー ド |  |  | 02002051 | 02002051 | 02002051 | 02002051 | 02002051 | 02002051 | 02002051 | 02002051 | 02002051 | 02002051 | 02002051 | 02002051
地 点 名 |  |  | 木戸閘門 | 木戸閘門 | 木戸閘門 | 木戸閘門 | 木戸閘門 | 木戸閘門 | 木戸閘門 | 木戸閘門 | 木戸閘門 | 木戸閘門 | 木戸閘門 | 木戸閘門
（地点統一番号） ＜類型＞ |  |  | 02051<Ｄ> | 02051<Ｄ> | 02051<Ｄ> | 02051<Ｄ> | 02051<Ｄ> | 02051<Ｄ> | 02051<Ｄ> | 02051<Ｄ> | 02051<Ｄ> | 02051<Ｄ> | 02051<Ｄ> | 02051<Ｄ>
採 取 月 日 |  |  | 2004-04-21 | 2004-05-19 | 2004-06-09 | 2004-07-28 | 2004-08-25 | 2004-09-22 | 2004-10-20 | 2004-11-17 | 2004-12-08 | 2005-01-19 | 2005-02-16 | 2005-03-09
採 取 時 刻 |  |  | 10:39 | 11:01 | 11:03 | 10:45 | 11:00 | 10:50 | 10:45 | 9:55 | 10:50 | 10:45 | 10:55 | 9:45
一般項目 |  | 天候 | 快晴 | 曇り | 曇り | 快晴 | 快晴 | 小雨 | 雨 | 雨 | 曇り | 薄曇り | みぞれ | 曇り
|  | 気温(℃) | 16.5 | 23.2 | 22.7 | 32.4 | 26 | 21.9 | 16.4 | 13 | 9.7 | 8 | 3.3 | 2.9
|  | 水温(℃) | 11 | 15.6 | 20.3 | 25.3 | 26.2 | 21.6 | 16.5 | 11.8 | 9.1 | 5.4 | 3.5 | 4.6
流量(m3/s)
|  | 採取位置 | 流心 | 流心 | 流心 | 流心 | 流心 | 流心 | 流心 | 流心 | 流心 | 流心 | 流心 | 流心
|  | 採取水深(m) | 0 | 0 | 0 | 0 | 0 | 0 | 0 | 0 | 0 | 0 | 0 | 0
| 湖沼 | 天候: 全水深(m)
| 海域 | 天候: 透明度(m)
| 生活環境項目 | ｐＨ | 6.7 | 6.8 | 6.7 | 6.6 | 6.9 | 6.9 | 6.9 | 6.8 | 6.8 | 6.9 | 6.8 | 6.9
|  | ＤＯ(mg/l) | 9.6 | 8.6 | 6.7 | 6.5 | 6.1 | 5.8 | 7.7 | 8.8 | 9.7 | 11 | 11 | 11
|  | ＢＯＤ(mg/l) | 1.7 | 1.3 | 1.3 | 2.3 | 1.3 | 1.5 | 1.5 | 1.9 | 2 | 2.4 | 3.1 | 1.9
|  | ＣＯＤ(mg/l) | 3.5 | 4.3 | 2.9 | 4.1 | 3.5 | 4 | 3.7 | 3.5 | 5.2 | 2.9 | 4.3 | 3.4
|  | ＳＳ(mg/l) | 9 | 14 | 10 | 22 | 13 | 16 | 14 | 9 | 16 | 6 | 5 | 9
大腸菌群数(MPN/100ml)
ｎ-ﾍｷｻﾝ抽出物質(mg/l)
全窒素(mg/l)
全燐(mg/l)
水生生物保全項目 |  | 天候: 全亜鉛(mg/l)
クロロホルム(mg/l)
フェノール(mg/l)
ホルムアルデヒド(mg/l)
健康項目 |  | 天候: カドミウム(mg/l)
全シアン(mg/l)
鉛(mg/l)
六価クロム(mg/l)
砒素(mg/l)
総水銀(mg/l)
アルキル水銀(mg/l)
ＰＣＢ(mg/l)
ジクロロメタン(mg/l)
四塩化炭素(mg/l)
1,2-ｼﾞｸﾛﾛｴﾀﾝ(mg/l)
1,1-ｼﾞｸﾛﾛｴﾁﾚﾝ(mg/l)
ｼｽ-1,2-ｼﾞｸﾛﾛｴﾁﾚﾝ(mg/l)
1,1,1-ﾄﾘｸﾛﾛｴﾀﾝ(mg/l)
1,1,2-ﾄﾘｸﾛﾛｴﾀﾝ(mg/l)
ﾄﾘｸﾛﾛｴﾁﾚﾝ(mg/l)
ﾃﾄﾗｸﾛﾛｴﾁﾚﾝ(mg/l)
1,3-ｼﾞｸﾛﾛﾌﾟﾛﾍﾟﾝ(mg/l)
ﾁｳﾗﾑ(mg/l)
ｼﾏｼﾞﾝ(mg/l)
ﾁｵﾍﾞﾝｶﾙﾌﾞ(mg/l)
ﾍﾞﾝｾﾞﾝ(mg/l)
ｾﾚﾝ(mg/l)
硝酸性窒素(mg/l)
亜硝酸性窒素(mg/l)
硝酸性窒素及び亜硝酸性窒素(mg/l)
ふっ素(mg/l)
ほう素(mg/l)
要監視項目 |  | 天候: ｸﾛﾛﾎﾙﾑ(mg/l)
ﾄﾗﾝｽ-1,2-ｼﾞｸﾛﾛｴﾁﾚﾝ(mg/l)
1,2-ｼﾞｸﾛﾛﾌﾟﾛﾊﾟﾝ(mg/l)
p-ｼﾞｸﾛﾛﾍﾞﾝｾﾞﾝ(mg/l)
ｲｿｷｻﾁｵﾝ(mg/l)
ﾀﾞｲｱｼﾞﾉﾝ(mg/l)
ﾌｪﾆﾄﾛﾁｵﾝ(mg/l)
ｲｿﾌﾟﾛﾁｵﾗﾝ(mg/l)
ｵｷｼﾝ銅(mg/l)
ｸﾛﾛﾀﾛﾆﾙ(mg/l)
ﾌﾟﾛﾋﾟｻﾞﾐﾄﾞ(mg/l)
ＥＰＮ(mg/l)
ｼﾞｸﾛﾙﾎﾞｽ(mg/l)
ﾌｪﾉﾌﾞｶﾙﾌﾞ(mg/l)
ｲﾌﾟﾛﾍﾞﾝﾎｽ(mg/l)
ｸﾛﾙﾆﾄﾛﾌｪﾝ(mg/l)
ﾄﾙｴﾝ(mg/l)
ｷｼﾚﾝ(mg/l)
ﾌﾀﾙ酸ｼﾞｴﾁﾙﾍｷｼﾙ(mg/l)
ﾆｯｹﾙ(mg/l)
ﾓﾘﾌﾞﾃﾞﾝ(mg/l)
ｱﾝﾁﾓﾝ(mg/l)
特殊項目 |  | 天候: ﾌｪﾉｰﾙ類(mg/l)
銅(mg/l)
亜鉛(mg/l)
鉄（溶解性）(mg/l)
マンガン（溶解性）(mg/l)
クロム(mg/l)
その他項目 |  | 天候: ｱﾝﾓﾆｱ性窒素(mg/l)
電気伝導率(mS/m)
|  | 透視度(cm) | 34 | 42 | 49 | 18 | 35 | >50 | 36 | 45 | 21 | >50 | >50 | 41
塩素イオン(mg/l)
硫酸イオン(mg/l)
陰イオン界面活性剤
ﾄﾘﾊﾛﾒﾀﾝ生成能(mg/l)
ｸﾛﾛﾎﾙﾑ生成能(mg/l)
ﾌﾞﾛﾓｼﾞｸﾛﾛﾒﾀﾝ生成能(mg/l)
ｼﾞﾌﾞﾛﾓｸﾛﾛﾒﾀﾝ生成能(mg/l)
ﾌﾞﾛﾓﾎﾙﾑ生成能(mg/l)
総水銀（底質）(μg/g)
アルキル水銀（底質）(μg/g)
ふん便性大腸菌群数(MPN/100ml)

## 閘門東
水 域 名 |  |  | 通船川 | 通船川 | 通船川 | 通船川 | 通船川 | 通船川 | 通船川 | 通船川 | 通船川 | 通船川 | 通船川 | 通船川
水 域 ・ 地 点 コ ー ド |  |  | 02002052 | 02002052 | 02002052 | 02002052 | 02002052 | 02002052 | 02002052 | 02002052 | 02002052 | 02002052 | 02002052 | 02002052
地 点 名 |  |  | 閘門東 | 閘門東 | 閘門東 | 閘門東 | 閘門東 | 閘門東 | 閘門東 | 閘門東 | 閘門東 | 閘門東 | 閘門東 | 閘門東
（地点統一番号） ＜類型＞ |  |  | 02052<Ｄ> | 02052<Ｄ> | 02052<Ｄ> | 02052<Ｄ> | 02052<Ｄ> | 02052<Ｄ> | 02052<Ｄ> | 02052<Ｄ> | 02052<Ｄ> | 02052<Ｄ> | 02052<Ｄ> | 02052<Ｄ>
採 取 月 日 |  |  | 2004-04-21 | 2004-05-19 | 2004-06-09 | 2004-07-28 | 2004-08-25 | 2004-09-22 | 2004-10-20 | 2004-11-17 | 2004-12-08 | 2005-01-19 | 2005-02-16 | 2005-03-09
採 取 時 刻 |  |  | 9:46 | 9:47 | 9:59 | 9:40 | 10:00 | 9:45 | 9:38 | 9:05 | 9:40 | 9:38 | 9:50 | 8:45
一般項目 |  | 天候 | 快晴 | 曇り | 曇り | 快晴 | 快晴 | 小雨 | 雨 | 雨 | 曇り | 薄曇り | みぞれ | 曇り
|  | 気温(℃) | 15.2 | 21 | 22 | 29 | 25.4 | 21.4 | 16.9 | 11.8 | 11.5 | 6.2 | 3.5 | 3
|  | 水温(℃) | 15.2 | 20.1 | 25.2 | 31.5 | 26 | 22.5 | 24.1 | 22.2 | 13.5 | 5.7 | 4.1 | 14.6
流量(m3/s)
|  | 採取位置 | 流心 | 流心 | 流心 | 流心 | 流心 | 流心 | 流心 | 流心 | 流心 | 流心 | 流心 | 流心
|  | 採取水深(m) | 0 | 0 | 0 | 0 | 0 | 0 | 0 | 0 | 0 | 0 | 0 | 0
| 湖沼 | 天候: 全水深(m)
| 海域 | 天候: 透明度(m)
| 生活環境項目 | ｐＨ | 6.8 | 7 | 6.9 | 6.8 | 6.8 | 7 | 7 | 6.7 | 6.9 | 6.9 | 6.9 | 6.8
|  | ＤＯ(mg/l) | 6.1 | 5.4 | 6.5 | 3.4 | 4.8 | 4.8 | 4 | 4.4 | 7.4 | 9.2 | 9.9 | 6.2
|  | ＢＯＤ(mg/l) | 4.4 | 11 | 4.9 | 8.9 | 6.8 | 2.7 | 6.9 | 10 | 11 | 3.3 | 3.9 | 7
|  | ＣＯＤ(mg/l) | 9 | 20 | 13 | 19 | 18 | 5.5 | 26 | 33 | 22 | 5.2 | 5.4 | 29
|  | ＳＳ(mg/l) | 9 | 15 | 10 | 10 | 14 | 26 | 14 | 15 | 16 | 16 | 9 | 9
大腸菌群数(MPN/100ml)
ｎ-ﾍｷｻﾝ抽出物質(mg/l)
全窒素(mg/l)
全燐(mg/l)
水生生物保全項目 |  | 天候: 全亜鉛(mg/l)
クロロホルム(mg/l)
フェノール(mg/l)
ホルムアルデヒド(mg/l)
健康項目 |  | 天候: カドミウム(mg/l)
全シアン(mg/l)
鉛(mg/l)
六価クロム(mg/l)
砒素(mg/l)
総水銀(mg/l)
アルキル水銀(mg/l)
ＰＣＢ(mg/l)
ジクロロメタン(mg/l)
四塩化炭素(mg/l)
1,2-ｼﾞｸﾛﾛｴﾀﾝ(mg/l)
1,1-ｼﾞｸﾛﾛｴﾁﾚﾝ(mg/l)
ｼｽ-1,2-ｼﾞｸﾛﾛｴﾁﾚﾝ(mg/l)
1,1,1-ﾄﾘｸﾛﾛｴﾀﾝ(mg/l)
1,1,2-ﾄﾘｸﾛﾛｴﾀﾝ(mg/l)
ﾄﾘｸﾛﾛｴﾁﾚﾝ(mg/l)
ﾃﾄﾗｸﾛﾛｴﾁﾚﾝ(mg/l)
1,3-ｼﾞｸﾛﾛﾌﾟﾛﾍﾟﾝ(mg/l)
ﾁｳﾗﾑ(mg/l)
ｼﾏｼﾞﾝ(mg/l)
ﾁｵﾍﾞﾝｶﾙﾌﾞ(mg/l)
ﾍﾞﾝｾﾞﾝ(mg/l)
ｾﾚﾝ(mg/l)
硝酸性窒素(mg/l)
亜硝酸性窒素(mg/l)
硝酸性窒素及び亜硝酸性窒素(mg/l)
ふっ素(mg/l)
ほう素(mg/l)
要監視項目 |  | 天候: ｸﾛﾛﾎﾙﾑ(mg/l)
ﾄﾗﾝｽ-1,2-ｼﾞｸﾛﾛｴﾁﾚﾝ(mg/l)
1,2-ｼﾞｸﾛﾛﾌﾟﾛﾊﾟﾝ(mg/l)
p-ｼﾞｸﾛﾛﾍﾞﾝｾﾞﾝ(mg/l)
ｲｿｷｻﾁｵﾝ(mg/l)
ﾀﾞｲｱｼﾞﾉﾝ(mg/l)
ﾌｪﾆﾄﾛﾁｵﾝ(mg/l)
ｲｿﾌﾟﾛﾁｵﾗﾝ(mg/l)
ｵｷｼﾝ銅(mg/l)
ｸﾛﾛﾀﾛﾆﾙ(mg/l)
ﾌﾟﾛﾋﾟｻﾞﾐﾄﾞ(mg/l)
ＥＰＮ(mg/l)
ｼﾞｸﾛﾙﾎﾞｽ(mg/l)
ﾌｪﾉﾌﾞｶﾙﾌﾞ(mg/l)
ｲﾌﾟﾛﾍﾞﾝﾎｽ(mg/l)
ｸﾛﾙﾆﾄﾛﾌｪﾝ(mg/l)
ﾄﾙｴﾝ(mg/l)
ｷｼﾚﾝ(mg/l)
ﾌﾀﾙ酸ｼﾞｴﾁﾙﾍｷｼﾙ(mg/l)
ﾆｯｹﾙ(mg/l)
ﾓﾘﾌﾞﾃﾞﾝ(mg/l)
ｱﾝﾁﾓﾝ(mg/l)
特殊項目 |  | 天候: ﾌｪﾉｰﾙ類(mg/l)
銅(mg/l)
亜鉛(mg/l)
鉄（溶解性）(mg/l)
マンガン（溶解性）(mg/l)
クロム(mg/l)
その他項目 |  | 天候: ｱﾝﾓﾆｱ性窒素(mg/l)
電気伝導率(mS/m)
|  | 透視度(cm) | 36 | 36 | >50 | 33 | 27 | 45 | 30 | 25 | 21 | 26 | 34 | 31
塩素イオン(mg/l)
硫酸イオン(mg/l)
陰イオン界面活性剤
ﾄﾘﾊﾛﾒﾀﾝ生成能(mg/l)
ｸﾛﾛﾎﾙﾑ生成能(mg/l)
ﾌﾞﾛﾓｼﾞｸﾛﾛﾒﾀﾝ生成能(mg/l)
ｼﾞﾌﾞﾛﾓｸﾛﾛﾒﾀﾝ生成能(mg/l)
ﾌﾞﾛﾓﾎﾙﾑ生成能(mg/l)
総水銀（底質）(μg/g)
アルキル水銀（底質）(μg/g)
ふん便性大腸菌群数(MPN/100ml)

## 山ノ下橋
水 域 名 |  |  | 通船川 | 通船川 | 通船川 | 通船川 | 通船川 | 通船川 | 通船川 | 通船川 | 通船川 | 通船川 | 通船川 | 通船川
水 域 ・ 地 点 コ ー ド |  |  | 02002001 | 02002001 | 02002001 | 02002001 | 02002001 | 02002001 | 02002001 | 02002001 | 02002001 | 02002001 | 02002001 | 02002001
地 点 名 |  |  | 山ノ下橋 | 山ノ下橋 | 山ノ下橋 | 山ノ下橋 | 山ノ下橋 | 山ノ下橋 | 山ノ下橋 | 山ノ下橋 | 山ノ下橋 | 山ノ下橋 | 山ノ下橋 | 山ノ下橋
（地点統一番号） ＜類型＞ |  |  | 02001<Ｄ> | 02001<Ｄ> | 02001<Ｄ> | 02001<Ｄ> | 02001<Ｄ> | 02001<Ｄ> | 02001<Ｄ> | 02001<Ｄ> | 02001<Ｄ> | 02001<Ｄ> | 02001<Ｄ> | 02001<Ｄ>
採 取 月 日 |  |  | 2004-04-21 | 2004-05-19 | 2004-06-09 | 2004-07-28 | 2004-08-25 | 2004-09-22 | 2004-10-20 | 2004-11-17 | 2004-12-08 | 2005-01-19 | 2005-02-16 | 2005-03-09
採 取 時 刻 |  |  | 9:02 | 9:10 | 9:25 | 9:05 | 9:15 | 9:05 | 9:05 | 8:30 | 9:05 | 9:10 | 9:10 | 8:10
一般項目 |  | 天候 | 快晴 | 曇り | 曇り | 快晴 | 快晴 | 小雨 | 雨 | 雨 | 曇り | 薄曇り | みぞれ | 曇り
|  | 気温(℃) | 15 | 20.4 | 21.6 | 29.7 | 26 | 21.5 | 16.8 | 9.1 | 11.2 | 4.7 | 2.4 | 2
|  | 水温(℃) | 15.2 | 18.5 | 22.5 | 28.5 | 25.8 | 24.2 | 19.1 | 15.3 | 10.6 | 9.6 | 8.6 | 7.5
流量(m3/s)
|  | 採取位置 | 流心 | 流心 | 流心 | 流心 | 流心 | 流心 | 流心 | 流心 | 流心 | 流心 | 流心 | 流心
|  | 採取水深(m) | 0 | 0 | 0 | 0 | 0 | 0 | 0 | 0 | 0 | 0 | 0 | 0
| 湖沼 | 天候: 全水深(m)
| 海域 | 天候: 透明度(m)
| 生活環境項目 | ｐＨ | 6.8 | 6.9 | 6.9 | 6.9 | 7 | 6.9 | 6.9 | 6.8 | 6.9 | 6.9 | 6.7 | 6.8
|  | ＤＯ(mg/l) | 5.9 | 5.4 | 6.5 | 3.5 | 4.5 | 3.9 | 4.1 | 5.8 | 9 | 8.1 | 7.8 | 8.7
|  | ＢＯＤ(mg/l) | 4.2 | 7.7 | 4.7 | 4.6 | 5.1 | 2.7 | 4.7 | 5.5 | 5.6 | 7 | 4.7 | 4.8
|  | ＣＯＤ(mg/l) | 8.9 | 12 | 9.6 | 9.6 | 9.5 | 9.7 | 9.8 | 14 | 11 | 15 | 11 | 9.8
|  | ＳＳ(mg/l) | 13 | 18 | 10 | 8 | 12 | 16 | 12 | 13 | 12 | 13 | 8 | 14
大腸菌群数(MPN/100ml)
ｎ-ﾍｷｻﾝ抽出物質(mg/l)
|  | 全窒素(mg/l) |  | 1.6 |  | 1.7 |  | 1.2 |  | 1.5 |  | 1.1 |  | 1.9
|  | 全燐(mg/l) |  | 0.25 |  | 0.14 |  | 0.11 |  | 0.17 |  | 0.38 |  | 0.25
水生生物保全項目 |  | 天候: 全亜鉛(mg/l)
クロロホルム(mg/l)
フェノール(mg/l)
ホルムアルデヒド(mg/l)
健康項目 |  | 天候: カドミウム(mg/l); 快晴: <0.001; みぞれ: <0.001
|  | 全シアン(mg/l) |  |  |  |  | <0.01 | [5 empty] | <0.01
|  | 鉛(mg/l) |  | <0.005 |  |  | <0.005 | [5 empty] | <0.005
|  | 六価クロム(mg/l) |  |  |  |  | <0.01 | [5 empty] | <0.01
|  | 砒素(mg/l) |  | <0.005 |  |  | <0.005 | [5 empty] | <0.005
|  | 総水銀(mg/l) |  |  |  |  | <0.0005 | [5 empty] | <0.0005
アルキル水銀(mg/l)
ＰＣＢ(mg/l)
|  | ジクロロメタン(mg/l) |  |  |  |  | <0.002
|  | 四塩化炭素(mg/l) |  |  |  |  | <0.0002
|  | 1,2-ｼﾞｸﾛﾛｴﾀﾝ(mg/l) |  |  |  |  | <0.0004
|  | 1,1-ｼﾞｸﾛﾛｴﾁﾚﾝ(mg/l) |  |  |  |  | <0.002
|  | ｼｽ-1,2-ｼﾞｸﾛﾛｴﾁﾚﾝ(mg/l) |  |  |  |  | <0.004
|  | 1,1,1-ﾄﾘｸﾛﾛｴﾀﾝ(mg/l) |  |  |  |  | <0.0005
|  | 1,1,2-ﾄﾘｸﾛﾛｴﾀﾝ(mg/l) |  |  |  |  | <0.0006
|  | ﾄﾘｸﾛﾛｴﾁﾚﾝ(mg/l) |  |  |  |  | <0.002
|  | ﾃﾄﾗｸﾛﾛｴﾁﾚﾝ(mg/l) |  |  |  |  | <0.0005
|  | 1,3-ｼﾞｸﾛﾛﾌﾟﾛﾍﾟﾝ(mg/l) |  |  |  | <0.0002 |  | <0.0002
|  | ﾁｳﾗﾑ(mg/l) |  |  |  | <0.0006 |  | <0.0006
|  | ｼﾏｼﾞﾝ(mg/l) |  |  |  | <0.0003 |  | <0.0003
|  | ﾁｵﾍﾞﾝｶﾙﾌﾞ(mg/l) |  |  |  | <0.002 |  | <0.002
|  | ﾍﾞﾝｾﾞﾝ(mg/l) |  |  |  |  | <0.001 | [5 empty] | <0.001
|  | ｾﾚﾝ(mg/l) |  |  |  |  | <0.002 | [5 empty] | <0.002
|  | 硝酸性窒素(mg/l) |  | 0.44 |  | 0.6
|  | 亜硝酸性窒素(mg/l) |  | 0.02 |  | 0.03
|  | 硝酸性窒素及び亜硝酸性窒素(mg/l) |  | 0.46 |  | 0.63
|  | ふっ素(mg/l) |  |  |  |  | 0.1 | [5 empty] | 0.1
|  | ほう素(mg/l) |  |  |  |  | 0.2 | [5 empty] | 0.1
要監視項目 |  | 天候: ｸﾛﾛﾎﾙﾑ(mg/l); 快晴: <0.006
|  | ﾄﾗﾝｽ-1,2-ｼﾞｸﾛﾛｴﾁﾚﾝ(mg/l) |  |  |  |  | <0.004
|  | 1,2-ｼﾞｸﾛﾛﾌﾟﾛﾊﾟﾝ(mg/l) |  |  |  |  | <0.006
|  | p-ｼﾞｸﾛﾛﾍﾞﾝｾﾞﾝ(mg/l) |  |  |  |  | <0.03
ｲｿｷｻﾁｵﾝ(mg/l)
ﾀﾞｲｱｼﾞﾉﾝ(mg/l)
|  | ﾌｪﾆﾄﾛﾁｵﾝ(mg/l) |  |  |  | <0.0003
ｲｿﾌﾟﾛﾁｵﾗﾝ(mg/l)
ｵｷｼﾝ銅(mg/l)
ｸﾛﾛﾀﾛﾆﾙ(mg/l)
ﾌﾟﾛﾋﾟｻﾞﾐﾄﾞ(mg/l)
|  | ＥＰＮ(mg/l) |  |  |  | <0.0006
ｼﾞｸﾛﾙﾎﾞｽ(mg/l)
ﾌｪﾉﾌﾞｶﾙﾌﾞ(mg/l)
|  | ｲﾌﾟﾛﾍﾞﾝﾎｽ(mg/l) |  |  |  | <0.0008
|  | ｸﾛﾙﾆﾄﾛﾌｪﾝ(mg/l) |  | <0.0001
|  | ﾄﾙｴﾝ(mg/l) |  |  |  |  | <0.06
|  | ｷｼﾚﾝ(mg/l) |  |  |  |  | <0.04
|  | ﾌﾀﾙ酸ｼﾞｴﾁﾙﾍｷｼﾙ(mg/l) |  |  |  |  | <0.006
ﾆｯｹﾙ(mg/l)
ﾓﾘﾌﾞﾃﾞﾝ(mg/l)
ｱﾝﾁﾓﾝ(mg/l)
特殊項目 |  | 天候: ﾌｪﾉｰﾙ類(mg/l)
|  | 銅(mg/l) |  |  |  |  | 0.02
|  | 亜鉛(mg/l) |  |  |  |  | 0.02
|  | 鉄（溶解性）(mg/l) |  |  |  |  | 0.07
|  | マンガン（溶解性）(mg/l) |  |  |  |  | 0.24
|  | クロム(mg/l) |  |  |  |  | <0.01
その他項目 |  | 天候: ｱﾝﾓﾆｱ性窒素(mg/l)
|  | 電気伝導率(mS/m) | 220 | 250 | 160 | 370 | 280 | 1400 | 450 | 180 | 140 | 170 | 180 | 130
|  | 透視度(cm) | 32 | 32 | 39 | 35 | 28 | 47 | 33 | 28 | 23 | 29 | 28 | 26
塩素イオン(mg/l)
硫酸イオン(mg/l)
陰イオン界面活性剤
ﾄﾘﾊﾛﾒﾀﾝ生成能(mg/l)
ｸﾛﾛﾎﾙﾑ生成能(mg/l)
ﾌﾞﾛﾓｼﾞｸﾛﾛﾒﾀﾝ生成能(mg/l)
ｼﾞﾌﾞﾛﾓｸﾛﾛﾒﾀﾝ生成能(mg/l)
ﾌﾞﾛﾓﾎﾙﾑ生成能(mg/l)
総水銀（底質）(μg/g)
アルキル水銀（底質）(μg/g)
ふん便性大腸菌群数(MPN/100ml)

## 導流堤内
水 域 名 |  |  | 河口港 | 河口港 | 河口港 | 河口港 | 河口港 | 河口港 | 河口港 | 河口港 | 河口港 | 河口港 | 河口港 | 河口港
水 域 ・ 地 点 コ ー ド |  |  | 02102101 | 02102101 | 02102101 | 02102101 | 02102101 | 02102101 | 02102101 | 02102101 | 02102101 | 02102101 | 02102101 | 02102101
地 点 名 |  |  | 導流堤内 | 導流堤内 | 導流堤内 | 導流堤内 | 導流堤内 | 導流堤内 | 導流堤内 | 導流堤内 | 導流堤内 | 導流堤内 | 導流堤内 | 導流堤内
（地点統一番号） ＜類型＞ |  |  | 02101<Ｅ> | 02101<Ｅ> | 02101<Ｅ> | 02101<Ｅ> | 02101<Ｅ> | 02101<Ｅ> | 02101<Ｅ> | 02101<Ｅ> | 02101<Ｅ> | 02101<Ｅ> | 02101<Ｅ> | 02101<Ｅ>
採 取 月 日 |  |  | 2004-04-21 | 2004-05-19 | 2004-06-09 | 2004-07-28 | 2004-08-25 | 2004-09-22 | 2004-10-20 | 2004-11-17 | 2004-12-08 | 2005-01-19 | 2005-02-16 | 2005-03-09
採 取 時 刻 |  |  | 9:19 | 9:25 | 9:37 | 9:22 | 9:40 | 9:30 | 9:18 | 8:50 | 9:20 | 9:25 | 9:30 | 8:25
一般項目 |  | 天候 | 快晴 | 曇り | 曇り | 快晴 | 快晴 | 小雨 | 雨 | 雨 | 曇り | 薄曇り | みぞれ | 曇り
|  | 気温(℃) | 15 | 20.9 | 21.8 | 28.7 | 24.2 | 20.9 | 16.8 | 9.7 | 10.9 | 4.8 | 2.8 | 2.7
|  | 水温(℃) | 11.2 | 14.6 | 19.5 | 27.6 | 23.6 | 22.6 | 15.3 | 11.7 | 9 | 4.9 | 3.6 | 4.7
流量(m3/s)
|  | 採取位置 | 流心 | 流心 | 流心 | 流心 | 流心 | 流心 | 流心 | 流心 | 流心 | 流心 | 流心 | 流心
|  | 採取水深(m) | 0 | 0 | 0 | 0 | 0 | 0 | 0 | 0 | 0 | 0 | 0 | 0
| 湖沼 | 天候: 全水深(m)
| 海域 | 天候: 透明度(m)
| 生活環境項目 | ｐＨ | 7.1 | 7.1 | 7.2 | 7.4 | 7.3 | 7.5 | 7.2 | 7.1 | 7.1 | 6.9 | 7.2 | 7.2
|  | ＤＯ(mg/l) | 9.8 | 8.4 | 5.5 | 7.7 | 7.3 | 7.5 | 9.1 | 9.5 | 10 | 11 | 11 | 11
|  | ＢＯＤ(mg/l) | 1.1 | 1.2 | 1.3 | 1.4 | 1 | 0.5 | 1.2 | 1.4 | 1.8 | 1.8 | 1.9 | 1.9
|  | ＣＯＤ(mg/l) | 3 | 5.8 | 3.7 | 8.6 | 4 | 3.5 | 2.8 | 3.9 | 4.7 | 3.5 | 3.3 | 2.8
|  | ＳＳ(mg/l) | 8 | 20 | 7 | 12 | 10 | 10 | 9 | 27 | 22 | 6 | 5 | 8
大腸菌群数(MPN/100ml)
ｎ-ﾍｷｻﾝ抽出物質(mg/l)
|  | 全窒素(mg/l) |  |  |  | 1
|  | 全燐(mg/l) |  |  |  | 0.059
水生生物保全項目 |  | 天候: 全亜鉛(mg/l)
クロロホルム(mg/l)
フェノール(mg/l)
ホルムアルデヒド(mg/l)
健康項目 |  | 天候: カドミウム(mg/l); 快晴: <0.001; みぞれ: <0.001
|  | 全シアン(mg/l) |  |  |  |  | <0.01 | [5 empty] | <0.01
|  | 鉛(mg/l) |  |  |  |  | <0.005 | [5 empty] | <0.005
|  | 六価クロム(mg/l) |  |  |  |  | <0.01 | [5 empty] | <0.01
|  | 砒素(mg/l) |  |  |  |  | <0.005 | [5 empty] | <0.005
|  | 総水銀(mg/l) |  |  |  |  | <0.0005 | [5 empty] | <0.0005
アルキル水銀(mg/l)
ＰＣＢ(mg/l)
|  | ジクロロメタン(mg/l) | [10 empty] | <0.002
|  | 四塩化炭素(mg/l) | [10 empty] | <0.0002
|  | 1,2-ｼﾞｸﾛﾛｴﾀﾝ(mg/l) | [10 empty] | <0.0004
|  | 1,1-ｼﾞｸﾛﾛｴﾁﾚﾝ(mg/l) | [10 empty] | <0.002
|  | ｼｽ-1,2-ｼﾞｸﾛﾛｴﾁﾚﾝ(mg/l) | [10 empty] | <0.004
|  | 1,1,1-ﾄﾘｸﾛﾛｴﾀﾝ(mg/l) | [10 empty] | <0.0005
|  | 1,1,2-ﾄﾘｸﾛﾛｴﾀﾝ(mg/l) | [10 empty] | <0.0006
|  | ﾄﾘｸﾛﾛｴﾁﾚﾝ(mg/l) | [10 empty] | <0.002
|  | ﾃﾄﾗｸﾛﾛｴﾁﾚﾝ(mg/l) | [10 empty] | <0.0005
|  | 1,3-ｼﾞｸﾛﾛﾌﾟﾛﾍﾟﾝ(mg/l) |  |  |  | <0.0002 |  | <0.0002
|  | ﾁｳﾗﾑ(mg/l) |  |  |  | <0.0006 |  | <0.0006
|  | ｼﾏｼﾞﾝ(mg/l) |  |  |  | <0.0003 |  | <0.0003
|  | ﾁｵﾍﾞﾝｶﾙﾌﾞ(mg/l) |  |  |  | <0.002 |  | <0.002
ﾍﾞﾝｾﾞﾝ(mg/l)
|  | ｾﾚﾝ(mg/l) |  |  |  |  | <0.002 | [5 empty] | <0.002
|  | 硝酸性窒素(mg/l) |  | 0.52 |  | 0.72
|  | 亜硝酸性窒素(mg/l) |  | 0.02 |  | 0.01
|  | 硝酸性窒素及び亜硝酸性窒素(mg/l) |  | 0.54 |  | 0.73
|  | ふっ素(mg/l) |  |  |  |  | 0.1 | [5 empty] | 0.1
|  | ほう素(mg/l) |  |  |  |  | 0.3 | [5 empty] | 0.2
要監視項目 |  | 天候: ｸﾛﾛﾎﾙﾑ(mg/l)
ﾄﾗﾝｽ-1,2-ｼﾞｸﾛﾛｴﾁﾚﾝ(mg/l)
1,2-ｼﾞｸﾛﾛﾌﾟﾛﾊﾟﾝ(mg/l)
p-ｼﾞｸﾛﾛﾍﾞﾝｾﾞﾝ(mg/l)
ｲｿｷｻﾁｵﾝ(mg/l)
ﾀﾞｲｱｼﾞﾉﾝ(mg/l)
ﾌｪﾆﾄﾛﾁｵﾝ(mg/l)
ｲｿﾌﾟﾛﾁｵﾗﾝ(mg/l)
ｵｷｼﾝ銅(mg/l)
ｸﾛﾛﾀﾛﾆﾙ(mg/l)
ﾌﾟﾛﾋﾟｻﾞﾐﾄﾞ(mg/l)
ＥＰＮ(mg/l)
ｼﾞｸﾛﾙﾎﾞｽ(mg/l)
ﾌｪﾉﾌﾞｶﾙﾌﾞ(mg/l)
ｲﾌﾟﾛﾍﾞﾝﾎｽ(mg/l)
ｸﾛﾙﾆﾄﾛﾌｪﾝ(mg/l)
ﾄﾙｴﾝ(mg/l)
ｷｼﾚﾝ(mg/l)
ﾌﾀﾙ酸ｼﾞｴﾁﾙﾍｷｼﾙ(mg/l)
ﾆｯｹﾙ(mg/l)
ﾓﾘﾌﾞﾃﾞﾝ(mg/l)
ｱﾝﾁﾓﾝ(mg/l)
特殊項目 |  | 天候: ﾌｪﾉｰﾙ類(mg/l)
|  | 銅(mg/l) |  |  |  |  | 0.03
|  | 亜鉛(mg/l) |  |  |  |  | <0.01
|  | 鉄（溶解性）(mg/l) |  |  |  |  | 0.09
|  | マンガン（溶解性）(mg/l) |  |  |  |  | 0.11
|  | クロム(mg/l) |  |  |  |  | <0.01
その他項目 |  | 天候: ｱﾝﾓﾆｱ性窒素(mg/l)
|  | 電気伝導率(mS/m) | 440 | 420 | 310 | 270 | 370 | 680 | 410 | 340 | 240 | 320 | 250 | 210
|  | 透視度(cm) | >50 | 27 | >50 | 33 | 45 | >50 | >50 | 13 | 12 | 46 | >50 | 49
塩素イオン(mg/l)
硫酸イオン(mg/l)
陰イオン界面活性剤
ﾄﾘﾊﾛﾒﾀﾝ生成能(mg/l)
ｸﾛﾛﾎﾙﾑ生成能(mg/l)
ﾌﾞﾛﾓｼﾞｸﾛﾛﾒﾀﾝ生成能(mg/l)
ｼﾞﾌﾞﾛﾓｸﾛﾛﾒﾀﾝ生成能(mg/l)
ﾌﾞﾛﾓﾎﾙﾑ生成能(mg/l)
総水銀（底質）(μg/g)
アルキル水銀（底質）(μg/g)
ふん便性大腸菌群数(MPN/100ml)

## 槇尾大橋
水 域 名 |  |  | 新川 | 新川 | 新川 | 新川 | 新川 | 新川 | 新川 | 新川 | 新川 | 新川 | 新川 | 新川
水 域 ・ 地 点 コ ー ド |  |  | 02402401 | 02402401 | 02402401 | 02402401 | 02402401 | 02402401 | 02402401 | 02402401 | 02402401 | 02402401 | 02402401 | 02402401
地 点 名 |  |  | 槇尾大橋 | 槇尾大橋 | 槇尾大橋 | 槇尾大橋 | 槇尾大橋 | 槇尾大橋 | 槇尾大橋 | 槇尾大橋 | 槇尾大橋 | 槇尾大橋 | 槇尾大橋 | 槇尾大橋
（地点統一番号） ＜類型＞ |  |  | 02401<Ｃ> | 02401<Ｃ> | 02401<Ｃ> | 02401<Ｃ> | 02401<Ｃ> | 02401<Ｃ> | 02401<Ｃ> | 02401<Ｃ> | 02401<Ｃ> | 02401<Ｃ> | 02401<Ｃ> | 02401<Ｃ>
採 取 月 日 |  |  | 2004-04-21 | 2004-05-19 | 2004-06-09 | 2004-07-28 | 2004-08-25 | 2004-09-22 | 2004-10-20 | 2004-11-17 | 2004-12-08 | 2005-01-19 | 2005-02-16 | 2005-03-09
採 取 時 刻 |  |  | 10:45 | 11:00 | 10:30 | 10:35 | 10:40 | 11:00 | 10:30 | 10:40 | 10:45 | 10:40 | 10:35 | 10:45
一般項目 |  | 天候 | 快晴 | 曇り | 曇り | 快晴 | 快晴 | 小雨 | 雨 | 雨 | 曇り | 薄曇り | みぞれ | 曇り
|  | 気温(℃) | 18.9 | 22 | 22.7 | 33.1 | 25 | 23.7 | 16.1 | 12.2 | 10 | 5.1 | 2.4 | 3
|  | 水温(℃) | 13.7 | 16.4 | 19.5 | 25.1 | 24 | 23 | 15.8 | 11.5 | 9.3 | 4.2 | 3.2 | 4.5
流量(m3/s)
|  | 採取位置 | 流心 | 流心 | 流心 | 流心 | 流心 | 流心 | 流心 | 流心 | 流心 | 流心 | 流心 | 流心
|  | 採取水深(m) | 0 | 0 | 0 | 0 | 0 | 0 | 0 | 0 | 0 | 0 | 0 | 0
| 湖沼 | 天候: 全水深(m)
| 海域 | 天候: 透明度(m)
| 生活環境項目 | ｐＨ | 7.2 | 7 | 6.6 | 6.8 | 6.8 | 7.4 | 7 | 6.9 | 6.7 | 6.7 | 7 | 6.9
|  | ＤＯ(mg/l) | 8.7 | 7.7 | 4.8 | 7.1 | 5.4 | 6.4 | 6.3 | 7.6 | 9 | 10 | 9.2 | 10
|  | ＢＯＤ(mg/l) | 0.6 | 1.6 | 2.9 | 1.8 | 1.7 | 0.7 | 1.1 | 2 | 2.5 | 2.2 | 3.1 | 2
ＣＯＤ(mg/l)
|  | ＳＳ(mg/l) | 8 | 25 | 18 | 6 | 8 | 6 | 8 | 15 | 36 | 7 | 12 | 22
大腸菌群数(MPN/100ml)
ｎ-ﾍｷｻﾝ抽出物質(mg/l)
|  | 全窒素(mg/l) |  | 1.3 |  | 1.3
|  | 全燐(mg/l) |  | 0.16 |  | 0.14
水生生物保全項目 |  | 天候: 全亜鉛(mg/l)
クロロホルム(mg/l)
フェノール(mg/l)
ホルムアルデヒド(mg/l)
健康項目 |  | 天候: カドミウム(mg/l); 快晴: <0.001; みぞれ: <0.001
|  | 全シアン(mg/l) |  |  |  |  | <0.01 | [5 empty] | <0.01
|  | 鉛(mg/l) |  |  |  |  | <0.005 | [5 empty] | <0.005
|  | 六価クロム(mg/l) |  |  |  |  | <0.01 | [5 empty] | <0.01
|  | 砒素(mg/l) |  |  |  |  | <0.005 | [5 empty] | <0.005
|  | 総水銀(mg/l) |  |  |  |  | <0.0005 | [5 empty] | <0.0005
アルキル水銀(mg/l)
|  | ＰＣＢ(mg/l) |  | <0.0005
|  | ジクロロメタン(mg/l) |  | <0.002 |  |  | <0.002 |  |  | <0.002 |  |  | <0.002
|  | 四塩化炭素(mg/l) |  | <0.0002 |  |  | <0.0002 |  |  | <0.0002 |  |  | <0.0002
|  | 1,2-ｼﾞｸﾛﾛｴﾀﾝ(mg/l) |  | <0.0004 |  |  | <0.0004 |  |  | <0.0004 |  |  | <0.0004
|  | 1,1-ｼﾞｸﾛﾛｴﾁﾚﾝ(mg/l) |  | <0.002 |  |  | <0.002 |  |  | <0.002 |  |  | <0.002
|  | ｼｽ-1,2-ｼﾞｸﾛﾛｴﾁﾚﾝ(mg/l) |  | <0.004 |  |  | <0.004 |  |  | <0.004 |  |  | <0.004
|  | 1,1,1-ﾄﾘｸﾛﾛｴﾀﾝ(mg/l) |  | <0.0005 |  |  | <0.0005 |  |  | <0.0005 |  |  | <0.0005
|  | 1,1,2-ﾄﾘｸﾛﾛｴﾀﾝ(mg/l) |  | <0.0006 |  |  | <0.0006 |  |  | <0.0006 |  |  | <0.0006
|  | ﾄﾘｸﾛﾛｴﾁﾚﾝ(mg/l) |  | <0.002 |  |  | <0.002 |  |  | <0.002 |  |  | <0.002
|  | ﾃﾄﾗｸﾛﾛｴﾁﾚﾝ(mg/l) |  | <0.0005 |  |  | <0.0005 |  |  | <0.0005 |  |  | <0.0005
|  | 1,3-ｼﾞｸﾛﾛﾌﾟﾛﾍﾟﾝ(mg/l) |  |  |  | <0.0002 |  | <0.0002
|  | ﾁｳﾗﾑ(mg/l) |  |  |  | <0.0006 |  | <0.0006
|  | ｼﾏｼﾞﾝ(mg/l) |  |  |  | <0.0003 |  | <0.0003
|  | ﾁｵﾍﾞﾝｶﾙﾌﾞ(mg/l) |  |  |  | <0.002 |  | <0.002
|  | ﾍﾞﾝｾﾞﾝ(mg/l) |  | <0.001 |  |  | <0.001 |  |  | <0.001 |  |  | <0.001
|  | ｾﾚﾝ(mg/l) |  |  |  |  | <0.002 | [5 empty] | <0.002
|  | 硝酸性窒素(mg/l) |  | 0.64 |  | 0.67
|  | 亜硝酸性窒素(mg/l) |  | 0.03 |  | 0.03
|  | 硝酸性窒素及び亜硝酸性窒素(mg/l) |  | 0.67 |  | 0.7
|  | ふっ素(mg/l) |  |  |  |  | 0.1 | [5 empty] | 0.1
|  | ほう素(mg/l) |  |  |  |  | <0.1 | [5 empty] | 0.1
要監視項目 |  | 天候: ｸﾛﾛﾎﾙﾑ(mg/l); 快晴: <0.006
|  | ﾄﾗﾝｽ-1,2-ｼﾞｸﾛﾛｴﾁﾚﾝ(mg/l) |  |  |  |  | <0.004
|  | 1,2-ｼﾞｸﾛﾛﾌﾟﾛﾊﾟﾝ(mg/l) |  |  |  |  | <0.006
|  | p-ｼﾞｸﾛﾛﾍﾞﾝｾﾞﾝ(mg/l) |  |  |  |  | <0.03
ｲｿｷｻﾁｵﾝ(mg/l)
ﾀﾞｲｱｼﾞﾉﾝ(mg/l)
|  | ﾌｪﾆﾄﾛﾁｵﾝ(mg/l) |  |  |  | 0.0007 | <0.0003
ｲｿﾌﾟﾛﾁｵﾗﾝ(mg/l)
ｵｷｼﾝ銅(mg/l)
ｸﾛﾛﾀﾛﾆﾙ(mg/l)
ﾌﾟﾛﾋﾟｻﾞﾐﾄﾞ(mg/l)
|  | ＥＰＮ(mg/l) |  |  |  | <0.0006
ｼﾞｸﾛﾙﾎﾞｽ(mg/l)
ﾌｪﾉﾌﾞｶﾙﾌﾞ(mg/l)
|  | ｲﾌﾟﾛﾍﾞﾝﾎｽ(mg/l) |  |  |  | <0.0008
ｸﾛﾙﾆﾄﾛﾌｪﾝ(mg/l)
|  | ﾄﾙｴﾝ(mg/l) |  |  |  |  | <0.06
|  | ｷｼﾚﾝ(mg/l) |  |  |  |  | <0.04
ﾌﾀﾙ酸ｼﾞｴﾁﾙﾍｷｼﾙ(mg/l)
|  | ﾆｯｹﾙ(mg/l) |  | 0.004 |  |  | 0.003 |  |  | 0.009 |  |  | 0.002
ﾓﾘﾌﾞﾃﾞﾝ(mg/l)
ｱﾝﾁﾓﾝ(mg/l)
特殊項目 |  | 天候: ﾌｪﾉｰﾙ類(mg/l)
|  | 銅(mg/l) |  |  |  |  | <0.01
|  | 亜鉛(mg/l) |  |  |  |  | <0.01
|  | 鉄（溶解性）(mg/l) |  |  |  |  | 0.53
|  | マンガン（溶解性）(mg/l) |  |  |  |  | 0.11
|  | クロム(mg/l) |  |  |  |  | <0.01
その他項目 |  | 天候: ｱﾝﾓﾆｱ性窒素(mg/l)
|  | 電気伝導率(mS/m) | 240 | 16 | 24 | 24 | 24 | 440 | 550 | 72 | 26 | 19 | 97 | 17
|  | 透視度(cm) | >50 | 21 | 34 | 41 | 30 | 27 | >50 | 21 | 9 | 43 | 22 | 19
塩素イオン(mg/l)
硫酸イオン(mg/l)
陰イオン界面活性剤
ﾄﾘﾊﾛﾒﾀﾝ生成能(mg/l)
ｸﾛﾛﾎﾙﾑ生成能(mg/l)
ﾌﾞﾛﾓｼﾞｸﾛﾛﾒﾀﾝ生成能(mg/l)
ｼﾞﾌﾞﾛﾓｸﾛﾛﾒﾀﾝ生成能(mg/l)
ﾌﾞﾛﾓﾎﾙﾑ生成能(mg/l)
総水銀（底質）(μg/g)
アルキル水銀（底質）(μg/g)
ふん便性大腸菌群数(MPN/100ml)

## 往来橋
水 域 名 |  |  | 新川 | 新川 | 新川 | 新川 | 新川 | 新川 | 新川 | 新川 | 新川 | 新川 | 新川 | 新川
水 域 ・ 地 点 コ ー ド |  |  | 02402451 | 02402451 | 02402451 | 02402451 | 02402451 | 02402451 | 02402451 | 02402451 | 02402451 | 02402451 | 02402451 | 02402451
地 点 名 |  |  | 往来橋 | 往来橋 | 往来橋 | 往来橋 | 往来橋 | 往来橋 | 往来橋 | 往来橋 | 往来橋 | 往来橋 | 往来橋 | 往来橋
（地点統一番号） ＜類型＞ |  |  | 02451<Ｃ> | 02451<Ｃ> | 02451<Ｃ> | 02451<Ｃ> | 02451<Ｃ> | 02451<Ｃ> | 02451<Ｃ> | 02451<Ｃ> | 02451<Ｃ> | 02451<Ｃ> | 02451<Ｃ> | 02451<Ｃ>
採 取 月 日 |  |  | 2004-04-21 | 2004-05-19 | 2004-06-09 | 2004-07-28 | 2004-08-25 | 2004-09-22 | 2004-10-20 | 2004-11-17 | 2004-12-08 | 2005-01-19 | 2005-02-16 | 2005-03-09
採 取 時 刻 |  |  | 11:00 | 11:30 | 10:40 | 11:00 | 10:25 | 10:40 | 10:45 | 10:30 | 10:30 | 10:25 | 10:50 | 10:30
一般項目 |  | 天候 | 快晴 | 曇り | 曇り | 快晴 | 快晴 | 小雨 | 雨 | 雨 | 曇り | 薄曇り | みぞれ | 曇り
|  | 気温(℃) | 19.3 | 22 | 23 | 33.2 | 24 | 23.3 | 16.1 | 12.7 | 9.8 | 5.1 | 2 | 3
|  | 水温(℃) | 14.3 | 17.6 | 20 | 25.7 | 23 | 23.3 | 16.3 | 11.3 | 9 | 4.2 | 3.5 | 4.5
流量(m3/s)
|  | 採取位置 | 流心 | 流心 | 流心 | 流心 | 流心 | 流心 | 流心 | 流心 | 流心 | 流心 | 流心 | 流心
|  | 採取水深(m) | 0 | 0 | 0 | 0 | 0 | 0 | 0 | 0 | 0 | 0 | 0 | 0
| 湖沼 | 天候: 全水深(m)
| 海域 | 天候: 透明度(m)
| 生活環境項目 | ｐＨ | 7.2 | 7 | 7.1 | 7 | 6.8 | 7.4 | 7 | 6.9 | 6.7 | 6.7 | 6.9 | 6.8
|  | ＤＯ(mg/l) | 7.5 | 8 | 6 | 6.4 | 5.4 | 6 | 6.4 | 7.8 | 8.8 | 10 | 9.4 | 10
|  | ＢＯＤ(mg/l) | 2.5 | 1.9 | 3 | 1.5 | 1.6 | 0.9 | 1.2 | 2.3 | 2.3 | 2.1 | 3.3 | 2.3
|  | ＣＯＤ(mg/l) | 5.1 | 5.5 | 7.5 | 4.5 | 6.1 | 4.9 | 5 | 5.7 | 7.6 | 3.5 | 5.8 | 4.8
|  | ＳＳ(mg/l) | 7 | 21 | 16 | 13 | 12 | 11 | 10 | 26 | 29 | 9 | 10 | 18
大腸菌群数(MPN/100ml)
ｎ-ﾍｷｻﾝ抽出物質(mg/l)
全窒素(mg/l)
全燐(mg/l)
水生生物保全項目 |  | 天候: 全亜鉛(mg/l)
クロロホルム(mg/l)
フェノール(mg/l)
ホルムアルデヒド(mg/l)
健康項目 |  | 天候: カドミウム(mg/l)
全シアン(mg/l)
鉛(mg/l)
六価クロム(mg/l)
砒素(mg/l)
総水銀(mg/l)
アルキル水銀(mg/l)
ＰＣＢ(mg/l)
ジクロロメタン(mg/l)
四塩化炭素(mg/l)
1,2-ｼﾞｸﾛﾛｴﾀﾝ(mg/l)
1,1-ｼﾞｸﾛﾛｴﾁﾚﾝ(mg/l)
ｼｽ-1,2-ｼﾞｸﾛﾛｴﾁﾚﾝ(mg/l)
1,1,1-ﾄﾘｸﾛﾛｴﾀﾝ(mg/l)
1,1,2-ﾄﾘｸﾛﾛｴﾀﾝ(mg/l)
ﾄﾘｸﾛﾛｴﾁﾚﾝ(mg/l)
ﾃﾄﾗｸﾛﾛｴﾁﾚﾝ(mg/l)
1,3-ｼﾞｸﾛﾛﾌﾟﾛﾍﾟﾝ(mg/l)
ﾁｳﾗﾑ(mg/l)
ｼﾏｼﾞﾝ(mg/l)
ﾁｵﾍﾞﾝｶﾙﾌﾞ(mg/l)
ﾍﾞﾝｾﾞﾝ(mg/l)
ｾﾚﾝ(mg/l)
硝酸性窒素(mg/l)
亜硝酸性窒素(mg/l)
硝酸性窒素及び亜硝酸性窒素(mg/l)
ふっ素(mg/l)
ほう素(mg/l)
要監視項目 |  | 天候: ｸﾛﾛﾎﾙﾑ(mg/l)
ﾄﾗﾝｽ-1,2-ｼﾞｸﾛﾛｴﾁﾚﾝ(mg/l)
1,2-ｼﾞｸﾛﾛﾌﾟﾛﾊﾟﾝ(mg/l)
p-ｼﾞｸﾛﾛﾍﾞﾝｾﾞﾝ(mg/l)
ｲｿｷｻﾁｵﾝ(mg/l)
ﾀﾞｲｱｼﾞﾉﾝ(mg/l)
ﾌｪﾆﾄﾛﾁｵﾝ(mg/l)
ｲｿﾌﾟﾛﾁｵﾗﾝ(mg/l)
ｵｷｼﾝ銅(mg/l)
ｸﾛﾛﾀﾛﾆﾙ(mg/l)
ﾌﾟﾛﾋﾟｻﾞﾐﾄﾞ(mg/l)
ＥＰＮ(mg/l)
ｼﾞｸﾛﾙﾎﾞｽ(mg/l)
ﾌｪﾉﾌﾞｶﾙﾌﾞ(mg/l)
ｲﾌﾟﾛﾍﾞﾝﾎｽ(mg/l)
ｸﾛﾙﾆﾄﾛﾌｪﾝ(mg/l)
ﾄﾙｴﾝ(mg/l)
ｷｼﾚﾝ(mg/l)
ﾌﾀﾙ酸ｼﾞｴﾁﾙﾍｷｼﾙ(mg/l)
ﾆｯｹﾙ(mg/l)
ﾓﾘﾌﾞﾃﾞﾝ(mg/l)
ｱﾝﾁﾓﾝ(mg/l)
特殊項目 |  | 天候: ﾌｪﾉｰﾙ類(mg/l)
銅(mg/l)
亜鉛(mg/l)
鉄（溶解性）(mg/l)
マンガン（溶解性）(mg/l)
クロム(mg/l)
その他項目 |  | 天候: ｱﾝﾓﾆｱ性窒素(mg/l)
電気伝導率(mS/m)
|  | 透視度(cm) | 45 | 26 | 27 | 28 | 27 | >50 | 48 | 22 | 9 | 38 | 22 | 28
塩素イオン(mg/l)
硫酸イオン(mg/l)
陰イオン界面活性剤
ﾄﾘﾊﾛﾒﾀﾝ生成能(mg/l)
ｸﾛﾛﾎﾙﾑ生成能(mg/l)
ﾌﾞﾛﾓｼﾞｸﾛﾛﾒﾀﾝ生成能(mg/l)
ｼﾞﾌﾞﾛﾓｸﾛﾛﾒﾀﾝ生成能(mg/l)
ﾌﾞﾛﾓﾎﾙﾑ生成能(mg/l)
総水銀（底質）(μg/g)
アルキル水銀（底質）(μg/g)
ふん便性大腸菌群数(MPN/100ml)

## 名目所橋
水 域 名 |  |  | 新井郷川中流 | 新井郷川中流 | 新井郷川中流 | 新井郷川中流 | 新井郷川中流 | 新井郷川中流 | 新井郷川中流 | 新井郷川中流 | 新井郷川中流 | 新井郷川中流 | 新井郷川中流 | 新井郷川中流
水 域 ・ 地 点 コ ー ド |  |  | 03903901 | 03903901 | 03903901 | 03903901 | 03903901 | 03903901 | 03903901 | 03903901 | 03903901 | 03903901 | 03903901 | 03903901
地 点 名 |  |  | 名目所橋上流 | 名目所橋上流 | 名目所橋上流 | 名目所橋上流 | 名目所橋上流 | 名目所橋上流 | 名目所橋上流 | 名目所橋上流 | 名目所橋上流 | 名目所橋上流 | 名目所橋上流 | 名目所橋上流
（地点統一番号） ＜類型＞ |  |  | 03901<Ｂ> | 03901<Ｂ> | 03901<Ｂ> | 03901<Ｂ> | 03901<Ｂ> | 03901<Ｂ> | 03901<Ｂ> | 03901<Ｂ> | 03901<Ｂ> | 03901<Ｂ> | 03901<Ｂ> | 03901<Ｂ>
採 取 月 日 |  |  | 2004-04-14 | 2004-05-12 | 2004-06-02 | 2004-07-07 | 2004-08-04 | 2004-09-01 | 2004-10-13 | 2004-11-17 | 2004-12-01 | 2005-01-12 | 2005-02-02 | 2005-03-09
採 取 時 刻 |  |  | 10:25 | 9:55 | 10:10 | 9:55 | 9:55 | 10:00 | 9:45 | 10:11 | 9:50 | 10:50 | 9:50 | 10:10
一般項目 |  | 天候 | 曇り | 晴れ | 晴れ | 薄曇り | 薄曇り | 薄曇り | 曇り | 雨 | 曇り | 雪 | 雪 | 曇り
|  | 気温(℃) | 12.5 | 21.2 | 19.9 | 31 | 32.7 | 27.4 | 17.6 | 12 | 8 | 0 | 0 | 3
|  | 水温(℃) | 13 | 17 | 19.5 | 26.6 | 28.4 | 26.1 | 18 | 12.2 | 9 | 2 | 0.7 | 3.7
流量(m3/s)
|  | 採取位置 | 流心 | 流心 | 流心 | 流心 | 流心 | 流心 | 流心 | 流心 | 流心 | 流心 | 流心 | 流心
|  | 採取水深(m) | 0 | 0 | 0 | 0 | 0 | 0 | 0 | 0 | 0 | 0 | 0 | 0
| 湖沼 | 天候: 全水深(m)
| 海域 | 天候: 透明度(m)
| 生活環境項目 | ｐＨ | 7 | 6.5 | 6.6 | 7 | 6.7 | 6.9 | 6.8 | 6.8 | 6.9 | 7 | 7.1 | 6.6
|  | ＤＯ(mg/l) | 8.7 | 7.9 | 7.6 | 6 | 5.9 | 5.7 | 5.5 | 7.8 | 7.8 | 11 | 11 | 11
|  | ＢＯＤ(mg/l) | 2.9 | 2 | 1.9 | 1.6 | 1.6 | 1.7 | 1.8 | 3.2 | 1.9 | 3.7 | 3 | 3
ＣＯＤ(mg/l)
|  | ＳＳ(mg/l) | 7 | 24 | 8 | 6 | 6 | 8 | 11 | 18 | 5 | 14 | 11 | 41
|  | 大腸菌群数(MPN/100ml) | 3300 | 4900 | 22000 | 46000 | 49000 | 14000 | 28000 | 46000 | 17000 | 5400 | 4900 | 11000
ｎ-ﾍｷｻﾝ抽出物質(mg/l)
全窒素(mg/l)
全燐(mg/l)
水生生物保全項目 |  | 天候: 全亜鉛(mg/l)
クロロホルム(mg/l)
フェノール(mg/l)
ホルムアルデヒド(mg/l)
健康項目 |  | 天候: カドミウム(mg/l)
全シアン(mg/l)
鉛(mg/l)
六価クロム(mg/l)
砒素(mg/l)
|  | 総水銀(mg/l) |  | <0.0005 |  |  | <0.0005 |  |  | <0.0005 |  |  | <0.0005
アルキル水銀(mg/l)
ＰＣＢ(mg/l)
ジクロロメタン(mg/l)
四塩化炭素(mg/l)
1,2-ｼﾞｸﾛﾛｴﾀﾝ(mg/l)
1,1-ｼﾞｸﾛﾛｴﾁﾚﾝ(mg/l)
ｼｽ-1,2-ｼﾞｸﾛﾛｴﾁﾚﾝ(mg/l)
1,1,1-ﾄﾘｸﾛﾛｴﾀﾝ(mg/l)
1,1,2-ﾄﾘｸﾛﾛｴﾀﾝ(mg/l)
ﾄﾘｸﾛﾛｴﾁﾚﾝ(mg/l)
ﾃﾄﾗｸﾛﾛｴﾁﾚﾝ(mg/l)
1,3-ｼﾞｸﾛﾛﾌﾟﾛﾍﾟﾝ(mg/l)
ﾁｳﾗﾑ(mg/l)
ｼﾏｼﾞﾝ(mg/l)
ﾁｵﾍﾞﾝｶﾙﾌﾞ(mg/l)
ﾍﾞﾝｾﾞﾝ(mg/l)
ｾﾚﾝ(mg/l)
硝酸性窒素(mg/l)
亜硝酸性窒素(mg/l)
硝酸性窒素及び亜硝酸性窒素(mg/l)
ふっ素(mg/l)
ほう素(mg/l)
要監視項目 |  | 天候: ｸﾛﾛﾎﾙﾑ(mg/l)
ﾄﾗﾝｽ-1,2-ｼﾞｸﾛﾛｴﾁﾚﾝ(mg/l)
1,2-ｼﾞｸﾛﾛﾌﾟﾛﾊﾟﾝ(mg/l)
p-ｼﾞｸﾛﾛﾍﾞﾝｾﾞﾝ(mg/l)
ｲｿｷｻﾁｵﾝ(mg/l)
ﾀﾞｲｱｼﾞﾉﾝ(mg/l)
ﾌｪﾆﾄﾛﾁｵﾝ(mg/l)
ｲｿﾌﾟﾛﾁｵﾗﾝ(mg/l)
ｵｷｼﾝ銅(mg/l)
ｸﾛﾛﾀﾛﾆﾙ(mg/l)
ﾌﾟﾛﾋﾟｻﾞﾐﾄﾞ(mg/l)
ＥＰＮ(mg/l)
ｼﾞｸﾛﾙﾎﾞｽ(mg/l)
ﾌｪﾉﾌﾞｶﾙﾌﾞ(mg/l)
ｲﾌﾟﾛﾍﾞﾝﾎｽ(mg/l)
ｸﾛﾙﾆﾄﾛﾌｪﾝ(mg/l)
ﾄﾙｴﾝ(mg/l)
ｷｼﾚﾝ(mg/l)
ﾌﾀﾙ酸ｼﾞｴﾁﾙﾍｷｼﾙ(mg/l)
ﾆｯｹﾙ(mg/l)
ﾓﾘﾌﾞﾃﾞﾝ(mg/l)
ｱﾝﾁﾓﾝ(mg/l)
特殊項目 |  | 天候: ﾌｪﾉｰﾙ類(mg/l)
銅(mg/l)
亜鉛(mg/l)
鉄（溶解性）(mg/l)
マンガン（溶解性）(mg/l)
クロム(mg/l)
その他項目 |  | 天候: ｱﾝﾓﾆｱ性窒素(mg/l)
|  | 電気伝導率(mS/m) | 31 | 17 | 16 | 34 | 23 | 100 | 35 | 38 | 33 | 47 | 50 | 22
|  | 透視度(cm) | 45 | 19 | 47 | >50 | >50 | >50 | 46 | 28 | 49 | 32 | 28 | 18
塩素イオン(mg/l)
硫酸イオン(mg/l)
陰イオン界面活性剤
ﾄﾘﾊﾛﾒﾀﾝ生成能(mg/l)
ｸﾛﾛﾎﾙﾑ生成能(mg/l)
ﾌﾞﾛﾓｼﾞｸﾛﾛﾒﾀﾝ生成能(mg/l)
ｼﾞﾌﾞﾛﾓｸﾛﾛﾒﾀﾝ生成能(mg/l)
ﾌﾞﾛﾓﾎﾙﾑ生成能(mg/l)
総水銀（底質）(μg/g)
アルキル水銀（底質）(μg/g)
ふん便性大腸菌群数(MPN/100ml)

## 大正橋
水 域 名 |  |  | 新井郷川下流 | 新井郷川下流 | 新井郷川下流 | 新井郷川下流 | 新井郷川下流 | 新井郷川下流 | 新井郷川下流 | 新井郷川下流 | 新井郷川下流 | 新井郷川下流 | 新井郷川下流 | 新井郷川下流
水 域 ・ 地 点 コ ー ド |  |  | 06906901 | 06906901 | 06906901 | 06906901 | 06906901 | 06906901 | 06906901 | 06906901 | 06906901 | 06906901 | 06906901 | 06906901
地 点 名 |  |  | 大正橋 | 大正橋 | 大正橋 | 大正橋 | 大正橋 | 大正橋 | 大正橋 | 大正橋 | 大正橋 | 大正橋 | 大正橋 | 大正橋
（地点統一番号） ＜類型＞ |  |  | 06901<Ｃ> | 06901<Ｃ> | 06901<Ｃ> | 06901<Ｃ> | 06901<Ｃ> | 06901<Ｃ> | 06901<Ｃ> | 06901<Ｃ> | 06901<Ｃ> | 06901<Ｃ> | 06901<Ｃ> | 06901<Ｃ>
採 取 月 日 |  |  | 2004-04-14 | 2004-05-12 | 2004-06-02 | 2004-07-07 | 2004-08-04 | 2004-09-01 | 2004-10-13 | 2004-11-17 | 2004-12-01 | 2005-01-12 | 2005-02-02 | 2005-03-09
採 取 時 刻 |  |  | 10:35 | 10:15 | 10:20 | 10:05 | 10:10 | 10:10 | 10:00 | 10:20 | 10:00 | 10:25 | 10:05 | 10:20
一般項目 |  | 天候 | 曇り | 晴れ | 晴れ | 薄曇り | 薄曇り | 薄曇り | 曇り | 雨 | 曇り | 雪 | 雪 | 曇り
|  | 気温(℃) | 12.8 | 21.9 | 19.7 | 28 | 31.2 | 26.5 | 17.5 | 11.5 | 7.8 | 0 | 0 | 3.1
|  | 水温(℃) | 13 | 16.7 | 19.3 | 26.3 | 28.2 | 26.1 | 18.5 | 11.5 | 9 | 2 | 0.5 | 3.7
流量(m3/s)
|  | 採取位置 | 流心 | 流心 | 流心 | 流心 | 流心 | 流心 | 流心 | 流心 | 流心 | 流心 | 流心 | 流心
|  | 採取水深(m) | 0 | 0 | 0 | 0 | 0 | 0 | 0 | 0 | 0 | 0 | 0 | 0
| 湖沼 | 天候: 全水深(m)
| 海域 | 天候: 透明度(m)
| 生活環境項目 | ｐＨ | 7.1 | 6.7 | 6.6 | 7 | 6.8 | 6.8 | 6.7 | 6.9 | 6.8 | 7 | 7.1 | 6.7
|  | ＤＯ(mg/l) | 9 | 7.9 | 7.9 | 5.9 | 5.9 | 5.4 | 5.2 | 7.6 | 7.9 | 11 | 11 | 10
|  | ＢＯＤ(mg/l) | 3.3 | 2.5 | 1.9 | 2.2 | 1.1 | 1.9 | 1.8 | 2.9 | 2.1 | 3.1 | 3.1 | 2.8
ＣＯＤ(mg/l)
|  | ＳＳ(mg/l) | 6 | 25 | 11 | 6 | 5 | 12 | 7 | 13 | 6 | 9 | 9 | 18
大腸菌群数(MPN/100ml)
ｎ-ﾍｷｻﾝ抽出物質(mg/l)
|  | 全窒素(mg/l) |  | 1.2 |  | 0.98
|  | 全燐(mg/l) |  | 0.18 |  | 0.11
水生生物保全項目 |  | 天候: 全亜鉛(mg/l)
クロロホルム(mg/l)
フェノール(mg/l)
ホルムアルデヒド(mg/l)
健康項目 |  | 天候: カドミウム(mg/l); 薄曇り: <0.001; 雪: <0.001
|  | 全シアン(mg/l) |  |  |  |  | <0.01 | [5 empty] | <0.01
|  | 鉛(mg/l) |  |  |  |  | <0.005 | [5 empty] | <0.005
|  | 六価クロム(mg/l) |  |  |  |  | <0.01 | [5 empty] | <0.01
|  | 砒素(mg/l) |  |  |  |  | <0.005 | [5 empty] | <0.005
|  | 総水銀(mg/l) |  | <0.0005 |  |  | <0.0005 |  |  | <0.0005 |  |  | <0.0005
アルキル水銀(mg/l)
ＰＣＢ(mg/l)
|  | ジクロロメタン(mg/l) |  |  |  |  | <0.002 | [5 empty] | <0.002
|  | 四塩化炭素(mg/l) |  |  |  |  | <0.0002 | [5 empty] | <0.0002
|  | 1,2-ｼﾞｸﾛﾛｴﾀﾝ(mg/l) |  |  |  |  | <0.0004 | [5 empty] | <0.0004
|  | 1,1-ｼﾞｸﾛﾛｴﾁﾚﾝ(mg/l) |  |  |  |  | <0.002 | [5 empty] | <0.002
|  | ｼｽ-1,2-ｼﾞｸﾛﾛｴﾁﾚﾝ(mg/l) |  |  |  |  | <0.004 | [5 empty] | <0.004
|  | 1,1,1-ﾄﾘｸﾛﾛｴﾀﾝ(mg/l) |  |  |  |  | <0.0005 | [5 empty] | <0.0005
|  | 1,1,2-ﾄﾘｸﾛﾛｴﾀﾝ(mg/l) |  |  |  |  | <0.0006 | [5 empty] | <0.0006
|  | ﾄﾘｸﾛﾛｴﾁﾚﾝ(mg/l) |  |  |  |  | <0.002 | [5 empty] | <0.002
|  | ﾃﾄﾗｸﾛﾛｴﾁﾚﾝ(mg/l) |  |  |  |  | <0.0005 | [5 empty] | <0.0005
|  | 1,3-ｼﾞｸﾛﾛﾌﾟﾛﾍﾟﾝ(mg/l) |  |  |  | <0.0002 |  | <0.0002
|  | ﾁｳﾗﾑ(mg/l) |  |  |  | <0.0006 |  | <0.0006
|  | ｼﾏｼﾞﾝ(mg/l) |  |  |  | <0.0003 |  | <0.0003
|  | ﾁｵﾍﾞﾝｶﾙﾌﾞ(mg/l) |  |  |  | <0.002 |  | <0.002
|  | ﾍﾞﾝｾﾞﾝ(mg/l) |  |  |  |  | <0.001 | [5 empty] | <0.001
|  | ｾﾚﾝ(mg/l) |  |  |  |  | <0.002 | [5 empty] | <0.002
|  | 硝酸性窒素(mg/l) |  | 0.44 |  | 0.28
|  | 亜硝酸性窒素(mg/l) |  | 0.03 |  | 0.02
|  | 硝酸性窒素及び亜硝酸性窒素(mg/l) |  | 0.47 |  | 0.3
|  | ふっ素(mg/l) |  |  |  |  | 0.1 | [5 empty] | 0.1
|  | ほう素(mg/l) |  |  |  |  | <0.1 | [5 empty] | <0.1
要監視項目 |  | 天候: ｸﾛﾛﾎﾙﾑ(mg/l); 薄曇り: <0.006
|  | ﾄﾗﾝｽ-1,2-ｼﾞｸﾛﾛｴﾁﾚﾝ(mg/l) |  |  |  |  | <0.004
|  | 1,2-ｼﾞｸﾛﾛﾌﾟﾛﾊﾟﾝ(mg/l) |  |  |  |  | <0.006
|  | p-ｼﾞｸﾛﾛﾍﾞﾝｾﾞﾝ(mg/l) |  |  |  |  | <0.03
ｲｿｷｻﾁｵﾝ(mg/l)
ﾀﾞｲｱｼﾞﾉﾝ(mg/l)
|  | ﾌｪﾆﾄﾛﾁｵﾝ(mg/l) |  |  |  | <0.0003
ｲｿﾌﾟﾛﾁｵﾗﾝ(mg/l)
ｵｷｼﾝ銅(mg/l)
ｸﾛﾛﾀﾛﾆﾙ(mg/l)
ﾌﾟﾛﾋﾟｻﾞﾐﾄﾞ(mg/l)
|  | ＥＰＮ(mg/l) |  |  |  | <0.0006
ｼﾞｸﾛﾙﾎﾞｽ(mg/l)
ﾌｪﾉﾌﾞｶﾙﾌﾞ(mg/l)
|  | ｲﾌﾟﾛﾍﾞﾝﾎｽ(mg/l) |  |  |  | <0.0008
ｸﾛﾙﾆﾄﾛﾌｪﾝ(mg/l)
|  | ﾄﾙｴﾝ(mg/l) |  |  |  |  | <0.06
|  | ｷｼﾚﾝ(mg/l) |  |  |  |  | <0.04
ﾌﾀﾙ酸ｼﾞｴﾁﾙﾍｷｼﾙ(mg/l)
ﾆｯｹﾙ(mg/l)
ﾓﾘﾌﾞﾃﾞﾝ(mg/l)
ｱﾝﾁﾓﾝ(mg/l)
特殊項目 |  | 天候: ﾌｪﾉｰﾙ類(mg/l)
|  | 銅(mg/l) |  |  |  |  | <0.01
|  | 亜鉛(mg/l) |  |  |  |  | <0.01
|  | 鉄（溶解性）(mg/l) |  |  |  |  | 0.39
|  | マンガン（溶解性）(mg/l) |  |  |  |  | 0.12
|  | クロム(mg/l) |  |  |  |  | <0.01
その他項目 |  | 天候: ｱﾝﾓﾆｱ性窒素(mg/l)
|  | 電気伝導率(mS/m) | 25 | 19 | 16 | 35 | 23 | 160 | 39 | 38 | 76 | 43 | 47 | 21
|  | 透視度(cm) | 43 | 20 | 46 | >50 | >50 | >50 | 48 | 39 | 46 | 39 | 29 | 21
塩素イオン(mg/l)
硫酸イオン(mg/l)
陰イオン界面活性剤
ﾄﾘﾊﾛﾒﾀﾝ生成能(mg/l)
ｸﾛﾛﾎﾙﾑ生成能(mg/l)
ﾌﾞﾛﾓｼﾞｸﾛﾛﾒﾀﾝ生成能(mg/l)
ｼﾞﾌﾞﾛﾓｸﾛﾛﾒﾀﾝ生成能(mg/l)
ﾌﾞﾛﾓﾎﾙﾑ生成能(mg/l)
総水銀（底質）(μg/g)
アルキル水銀（底質）(μg/g)
ふん便性大腸菌群数(MPN/100ml)

## 新井郷川河口
水 域 名 |  |  | 新井郷川下流 | 新井郷川下流 | 新井郷川下流 | 新井郷川下流 | 新井郷川下流 | 新井郷川下流 | 新井郷川下流 | 新井郷川下流 | 新井郷川下流 | 新井郷川下流 | 新井郷川下流 | 新井郷川下流
水 域 ・ 地 点 コ ー ド |  |  | 06906951 | 06906951 | 06906951 | 06906951 | 06906951 | 06906951 | 06906951 | 06906951 | 06906951 | 06906951 | 06906951 | 06906951
地 点 名 |  |  | 新井郷川河口 | 新井郷川河口 | 新井郷川河口 | 新井郷川河口 | 新井郷川河口 | 新井郷川河口 | 新井郷川河口 | 新井郷川河口 | 新井郷川河口 | 新井郷川河口 | 新井郷川河口 | 新井郷川河口
（地点統一番号） ＜類型＞ |  |  | 06951<Ｃ> | 06951<Ｃ> | 06951<Ｃ> | 06951<Ｃ> | 06951<Ｃ> | 06951<Ｃ> | 06951<Ｃ> | 06951<Ｃ> | 06951<Ｃ> | 06951<Ｃ> | 06951<Ｃ> | 06951<Ｃ>
採 取 月 日 |  |  | 2004-04-14 | 2004-05-12 | 2004-06-02 | 2004-07-07 | 2004-08-04 | 2004-09-01 | 2004-10-13 | 2004-11-17 | 2004-12-01 | 2005-01-12 | 2005-02-02 | 2005-03-09
採 取 時 刻 |  |  | 10:55 | 10:35 | 10:40 | 10:20 | 10:30 | 10:35 | 10:20 | 10:40 | 10:20 | 10:40 | 10:30 | 10:40
一般項目 |  | 天候 | 曇り | 晴れ | 晴れ | 薄曇り | 薄曇り | 薄曇り | 曇り | 雨 | 曇り | 雪 | 雪 | 曇り
|  | 気温(℃) | 12.9 | 18.3 | 19.2 | 31.5 | 33.2 | 28 | 17.5 | 11 | 8.1 | 0 | 1.5 | 3.7
|  | 水温(℃) | 13.5 | 17 | 20.5 | 26.5 | 28.6 | 26 | 18.6 | 11.7 | 9.1 | 2 | 1.2 | 4.3
流量(m3/s)
|  | 採取位置 | 流心 | 流心 | 流心 | 流心 | 流心 | 流心 | 流心 | 流心 | 流心 | 流心 | 流心 | 流心
|  | 採取水深(m) | 0 | 0 | 0 | 0 | 0 | 0 | 0 | 0 | 0 | 0 | 0 | 0
| 湖沼 | 天候: 全水深(m)
| 海域 | 天候: 透明度(m)
| 生活環境項目 | ｐＨ | 7.1 | 6.7 | 6.8 | 7.1 | 6.8 | 6.9 | 7 | 6.9 | 6.8 | 7 | 7.1 | 6.7
|  | ＤＯ(mg/l) | 8.7 | 7.9 | 8 | 6.1 | 5.9 | 5.5 | 7 | 8.1 | 8.2 | 11 | 11 | 10
|  | ＢＯＤ(mg/l) | 3 | 2.1 | 2.5 | 2.1 | 2.1 | 1.8 | 2 | 2.8 | 1.9 | 3.6 | 3.2 | 2.1
|  | ＣＯＤ(mg/l) | 5.8 | 6.1 | 6.4 | 5.5 | 5.5 | 4.3 | 5.9 | 6.3 | 5 | 3.7 | 4.3 | 4.8
|  | ＳＳ(mg/l) | 6 | 16 | 12 | 8 | 5 | 8 | 9 | 7 | 6 | 7 | 12 | 18
大腸菌群数(MPN/100ml)
ｎ-ﾍｷｻﾝ抽出物質(mg/l)
全窒素(mg/l)
全燐(mg/l)
水生生物保全項目 |  | 天候: 全亜鉛(mg/l)
クロロホルム(mg/l)
フェノール(mg/l)
ホルムアルデヒド(mg/l)
健康項目 |  | 天候: カドミウム(mg/l)
全シアン(mg/l)
鉛(mg/l)
六価クロム(mg/l)
砒素(mg/l)
|  | 総水銀(mg/l) |  | <0.0005 |  |  | <0.0005 |  |  | <0.0005 |  |  | <0.0005
アルキル水銀(mg/l)
ＰＣＢ(mg/l)
ジクロロメタン(mg/l)
四塩化炭素(mg/l)
1,2-ｼﾞｸﾛﾛｴﾀﾝ(mg/l)
1,1-ｼﾞｸﾛﾛｴﾁﾚﾝ(mg/l)
ｼｽ-1,2-ｼﾞｸﾛﾛｴﾁﾚﾝ(mg/l)
1,1,1-ﾄﾘｸﾛﾛｴﾀﾝ(mg/l)
1,1,2-ﾄﾘｸﾛﾛｴﾀﾝ(mg/l)
ﾄﾘｸﾛﾛｴﾁﾚﾝ(mg/l)
ﾃﾄﾗｸﾛﾛｴﾁﾚﾝ(mg/l)
1,3-ｼﾞｸﾛﾛﾌﾟﾛﾍﾟﾝ(mg/l)
ﾁｳﾗﾑ(mg/l)
ｼﾏｼﾞﾝ(mg/l)
ﾁｵﾍﾞﾝｶﾙﾌﾞ(mg/l)
ﾍﾞﾝｾﾞﾝ(mg/l)
ｾﾚﾝ(mg/l)
硝酸性窒素(mg/l)
亜硝酸性窒素(mg/l)
硝酸性窒素及び亜硝酸性窒素(mg/l)
ふっ素(mg/l)
ほう素(mg/l)
要監視項目 |  | 天候: ｸﾛﾛﾎﾙﾑ(mg/l)
ﾄﾗﾝｽ-1,2-ｼﾞｸﾛﾛｴﾁﾚﾝ(mg/l)
1,2-ｼﾞｸﾛﾛﾌﾟﾛﾊﾟﾝ(mg/l)
p-ｼﾞｸﾛﾛﾍﾞﾝｾﾞﾝ(mg/l)
ｲｿｷｻﾁｵﾝ(mg/l)
ﾀﾞｲｱｼﾞﾉﾝ(mg/l)
ﾌｪﾆﾄﾛﾁｵﾝ(mg/l)
ｲｿﾌﾟﾛﾁｵﾗﾝ(mg/l)
ｵｷｼﾝ銅(mg/l)
ｸﾛﾛﾀﾛﾆﾙ(mg/l)
ﾌﾟﾛﾋﾟｻﾞﾐﾄﾞ(mg/l)
ＥＰＮ(mg/l)
ｼﾞｸﾛﾙﾎﾞｽ(mg/l)
ﾌｪﾉﾌﾞｶﾙﾌﾞ(mg/l)
ｲﾌﾟﾛﾍﾞﾝﾎｽ(mg/l)
ｸﾛﾙﾆﾄﾛﾌｪﾝ(mg/l)
ﾄﾙｴﾝ(mg/l)
ｷｼﾚﾝ(mg/l)
ﾌﾀﾙ酸ｼﾞｴﾁﾙﾍｷｼﾙ(mg/l)
ﾆｯｹﾙ(mg/l)
ﾓﾘﾌﾞﾃﾞﾝ(mg/l)
ｱﾝﾁﾓﾝ(mg/l)
特殊項目 |  | 天候: ﾌｪﾉｰﾙ類(mg/l)
銅(mg/l)
亜鉛(mg/l)
鉄（溶解性）(mg/l)
マンガン（溶解性）(mg/l)
クロム(mg/l)
その他項目 |  | 天候: ｱﾝﾓﾆｱ性窒素(mg/l)
電気伝導率(mS/m)
|  | 透視度(cm) | >50 | 23 | 48 | >50 | >50 | >50 | 46 | 37 | 47 | 42 | 31 | 26
塩素イオン(mg/l)
硫酸イオン(mg/l)
陰イオン界面活性剤
ﾄﾘﾊﾛﾒﾀﾝ生成能(mg/l)
ｸﾛﾛﾎﾙﾑ生成能(mg/l)
ﾌﾞﾛﾓｼﾞｸﾛﾛﾒﾀﾝ生成能(mg/l)
ｼﾞﾌﾞﾛﾓｸﾛﾛﾒﾀﾝ生成能(mg/l)
ﾌﾞﾛﾓﾎﾙﾑ生成能(mg/l)
総水銀（底質）(μg/g)
アルキル水銀（底質）(μg/g)
ふん便性大腸菌群数(MPN/100ml)

## 平成大橋
水 域 名 |  |  | 信濃川下流 | 信濃川下流 | 信濃川下流 | 信濃川下流 | 信濃川下流 | 信濃川下流 | 信濃川下流 | 信濃川下流 | 信濃川下流 | 信濃川下流 | 信濃川下流 | 信濃川下流
水 域 ・ 地 点 コ ー ド |  |  | 00200201 | 00200201 | 00200201 | 00200201 | 00200201 | 00200201 | 00200201 | 00200201 | 00200201 | 00200201 | 00200201 | 00200201
地 点 名 |  |  | 平成大橋 | 平成大橋 | 平成大橋 | 平成大橋 | 平成大橋 | 平成大橋 | 平成大橋 | 平成大橋 | 平成大橋 | 平成大橋 | 平成大橋 | 平成大橋
（地点統一番号） ＜類型＞ |  |  | 00201<Ａ> | 00201<Ａ> | 00201<Ａ> | 00201<Ａ> | 00201<Ａ> | 00201<Ａ> | 00201<Ａ> | 00201<Ａ> | 00201<Ａ> | 00201<Ａ> | 00201<Ａ> | 00201<Ａ>
採 取 月 日 |  |  | 2004-04-21 | 2004-05-26 | 2004-06-09 | 2004-07-28 | 2004-08-25 | 2004-09-22 | 2004-10-20 | 2004-11-17 | 2004-12-08 | 2005-01-19 | 2005-02-16 | 2005-03-09
採 取 時 刻 |  |  | 10:00 | 10:00 | 10:00 | 10:00 | 10:00 | 10:00 | 10:05 | 10:00 | 10:00 | 10:00 | 10:00 | 10:00
一般項目 |  | 天候 | 晴れ | 快晴 | 曇り | 晴れ | 曇り | 曇り | 雨 | 曇り | 曇り | 晴れ | 雨 | 曇り
|  | 気温(℃) | 18.1 | 23.8 | 20.5 | 31 | 26.8 | 21.5 | 16.5 | 15 | 11.3 | 6 | 2.5 | 3.5
|  | 水温(℃) | 9.8 | 15.4 | 18.4 | 24 | 21.7 | 21.8 | 14 | 10.7 | 8 | 3.1 | 2.1 | 3.7
流量(m3/s)
|  | 採取位置 | 流心 | 流心 | 流心 | 流心 | 流心 | 流心 | 流心 | 流心 | 流心 | 流心 | 流心 | 流心
|  | 採取水深(m) | 0 | 0 | 0 | 0 | 0 | 0 | 0 | 0 | 0 | 0 | 0 | 0
| 湖沼 | 天候: 全水深(m)
| 海域 | 天候: 透明度(m)
| 生活環境項目 | ｐＨ | 7.4 | 6.8 | 6.8 | 6.7 | 6.9 | 6.8 | 7 | 7.4 | 6.6 | 6.6 | 7.4 | 7.3
|  | ＤＯ(mg/l) | 10.9 | 9.5 | 8.3 | 7.8 | 7.7 | 7.8 | 9.7 | 10.3 | 11.1 | 12.6 | 12.7 | 11.9
|  | ＢＯＤ(mg/l) | 0.7 | 0.8 | 1.7 | 1 | 1 | 0.9 | 0.5 | 1.1 | 1.5 | 0.8 | 1.2 | 1.4
|  | ＣＯＤ(mg/l) | 2.5 | 3.2 | 4.3 | 3.3 | 4.6 | 3.8 | 3.4 | 7.3 | 5.9 | 2.5 | 3.1 | 4.2
|  | ＳＳ(mg/l) | 12 | 31 | 19 | 29 | 35 | 29 | 53 | 163 | 92 | 11 | 14 | 27
|  | 大腸菌群数(MPN/100ml) | 4900 | 3300 | 18000 | 49000 | 28000 | 13000 | 4900 | 33000 | 17000 | 1700 | 1100 | 790
ｎ-ﾍｷｻﾝ抽出物質(mg/l)
|  | 全窒素(mg/l) |  | 1.49 |  | 0.98
|  | 全燐(mg/l) |  | 0.096 |  | 0.08
水生生物保全項目 |  | 天候: 全亜鉛(mg/l)
クロロホルム(mg/l)
フェノール(mg/l)
ホルムアルデヒド(mg/l)
健康項目 |  | 天候: カドミウム(mg/l); 曇り: <0.001; 雨: <0.001
|  | 全シアン(mg/l) |  |  |  |  | <0.01 | [5 empty] | <0.01
|  | 鉛(mg/l) |  |  |  |  | <0.005 | [5 empty] | <0.005
|  | 六価クロム(mg/l) |  |  |  |  | <0.01 | [5 empty] | <0.01
|  | 砒素(mg/l) |  |  |  |  | <0.001 | [5 empty] | <0.001
|  | 総水銀(mg/l) |  |  |  |  | <0.0005 | [5 empty] | <0.0005
アルキル水銀(mg/l)
|  | ＰＣＢ(mg/l) |  | <0.0005
|  | ジクロロメタン(mg/l) |  |  |  |  | <0.002 | [5 empty] | <0.002
|  | 四塩化炭素(mg/l) |  |  |  |  | <0.0002 | [5 empty] | <0.0002
|  | 1,2-ｼﾞｸﾛﾛｴﾀﾝ(mg/l) |  |  |  |  | <0.0004 | [5 empty] | <0.0004
|  | 1,1-ｼﾞｸﾛﾛｴﾁﾚﾝ(mg/l) |  |  |  |  | <0.002 | [5 empty] | <0.002
|  | ｼｽ-1,2-ｼﾞｸﾛﾛｴﾁﾚﾝ(mg/l) |  |  |  |  | <0.004 | [5 empty] | <0.004
|  | 1,1,1-ﾄﾘｸﾛﾛｴﾀﾝ(mg/l) |  |  |  |  | <0.0005 | [5 empty] | <0.0005
|  | 1,1,2-ﾄﾘｸﾛﾛｴﾀﾝ(mg/l) |  |  |  |  | <0.0006 | [5 empty] | <0.0006
|  | ﾄﾘｸﾛﾛｴﾁﾚﾝ(mg/l) |  |  |  |  | <0.002 | [5 empty] | <0.002
|  | ﾃﾄﾗｸﾛﾛｴﾁﾚﾝ(mg/l) |  |  |  |  | <0.0005 | [5 empty] | <0.0005
|  | 1,3-ｼﾞｸﾛﾛﾌﾟﾛﾍﾟﾝ(mg/l) |  |  |  | <0.0002 |  | <0.0002
|  | ﾁｳﾗﾑ(mg/l) |  |  |  | <0.0006 |  | <0.0006
|  | ｼﾏｼﾞﾝ(mg/l) |  |  |  | <0.0003 |  | <0.0003
|  | ﾁｵﾍﾞﾝｶﾙﾌﾞ(mg/l) |  |  |  | <0.002 |  | <0.002
|  | ﾍﾞﾝｾﾞﾝ(mg/l) |  |  |  |  | <0.001 | [5 empty] | <0.001
|  | ｾﾚﾝ(mg/l) |  |  |  |  | <0.001 | [5 empty] | <0.001
|  | 硝酸性窒素(mg/l) |  | 0.71 |  | 0.83
|  | 亜硝酸性窒素(mg/l) |  | 0.007 |  | 0.02
|  | 硝酸性窒素及び亜硝酸性窒素(mg/l) |  | 0.72 |  | 0.85
|  | ふっ素(mg/l) |  |  |  |  | <0.02 | [5 empty] | 0.09
|  | ほう素(mg/l) |  |  |  |  | 0.05 | [5 empty] | 0.07
要監視項目 |  | 天候: ｸﾛﾛﾎﾙﾑ(mg/l); 雨: <0.001
|  | ﾄﾗﾝｽ-1,2-ｼﾞｸﾛﾛｴﾁﾚﾝ(mg/l) | [10 empty] | <0.004
|  | 1,2-ｼﾞｸﾛﾛﾌﾟﾛﾊﾟﾝ(mg/l) | [10 empty] | <0.006
|  | p-ｼﾞｸﾛﾛﾍﾞﾝｾﾞﾝ(mg/l) | [10 empty] | <0.03
|  | ｲｿｷｻﾁｵﾝ(mg/l) |  |  |  | <0.0008
|  | ﾀﾞｲｱｼﾞﾉﾝ(mg/l) |  |  |  | <0.0005
|  | ﾌｪﾆﾄﾛﾁｵﾝ(mg/l) |  |  |  | <0.0003
|  | ｲｿﾌﾟﾛﾁｵﾗﾝ(mg/l) |  |  |  | <0.004
|  | ｵｷｼﾝ銅(mg/l) |  |  |  | <0.004
|  | ｸﾛﾛﾀﾛﾆﾙ(mg/l) |  |  |  | <0.004
|  | ﾌﾟﾛﾋﾟｻﾞﾐﾄﾞ(mg/l) |  |  |  | <0.0008
|  | ＥＰＮ(mg/l) |  |  |  | <0.0006
|  | ｼﾞｸﾛﾙﾎﾞｽ(mg/l) |  |  |  | <0.001
|  | ﾌｪﾉﾌﾞｶﾙﾌﾞ(mg/l) |  |  |  | <0.002
|  | ｲﾌﾟﾛﾍﾞﾝﾎｽ(mg/l) |  |  |  | <0.0008
|  | ｸﾛﾙﾆﾄﾛﾌｪﾝ(mg/l) |  | <0.0001
|  | ﾄﾙｴﾝ(mg/l) | [10 empty] | <0.06
|  | ｷｼﾚﾝ(mg/l) | [10 empty] | <0.04
|  | ﾌﾀﾙ酸ｼﾞｴﾁﾙﾍｷｼﾙ(mg/l) | [10 empty] | <0.0005
|  | ﾆｯｹﾙ(mg/l) |  | 0.003 |  |  | 0.003 |  |  | 0.009 |  |  | 0.002
|  | ﾓﾘﾌﾞﾃﾞﾝ(mg/l) | [10 empty] | <0.005
|  | ｱﾝﾁﾓﾝ(mg/l) |  | <0.0002 |  |  | <0.0002 |  |  | <0.0002 |  |  | <0.0002
特殊項目 |  | 天候: ﾌｪﾉｰﾙ類(mg/l); 曇り: <0.005
|  | 銅(mg/l) |  |  |  |  | <0.01
|  | 亜鉛(mg/l) |  | <0.01 |  |  | <0.01 |  |  | 0.03 |  |  | 0.01
|  | 鉄（溶解性）(mg/l) |  |  |  |  | 0.21
|  | マンガン（溶解性）(mg/l) |  |  |  |  | 0.06
|  | クロム(mg/l) |  |  |  |  | <0.01
その他項目 |  | ｱﾝﾓﾆｱ性窒素(mg/l) | 0.06 | 0.1 | 0.12 | 0.06 | 0.08 | 0.18 | 0.07 | 0.06 | 0.08 | 0.14 | 0.27 | 0.24
|  | 電気伝導率(mS/m) | 7 | 9.6 | 10.9 | 12.7 | 13.7 | 51.2 | 13.1 | 10.5 | 11.4 | 7.1 | 20.3 | 15.2
|  | 透視度(cm) | 34.5 | 14.8 | 27.5 | 19 | 23.5 | 25.7 | 21.3 | 6.3 | 8 | 40.8 | 34.5 | 20.2
塩素イオン(mg/l)
硫酸イオン(mg/l)
陰イオン界面活性剤
ﾄﾘﾊﾛﾒﾀﾝ生成能(mg/l)
ｸﾛﾛﾎﾙﾑ生成能(mg/l)
ﾌﾞﾛﾓｼﾞｸﾛﾛﾒﾀﾝ生成能(mg/l)
ｼﾞﾌﾞﾛﾓｸﾛﾛﾒﾀﾝ生成能(mg/l)
ﾌﾞﾛﾓﾎﾙﾑ生成能(mg/l)
総水銀（底質）(μg/g)
アルキル水銀（底質）(μg/g)
|  | ふん便性大腸菌群数(MPN/100ml) | 90 | 190 | 550 | 500 | 800 | 900 | 420 | 1700 | 2200 | 120 | 180 | 270

## 萬代橋
水 域 名 |  |  | 信濃川下流 | 信濃川下流 | 信濃川下流 | 信濃川下流 | 信濃川下流 | 信濃川下流 | 信濃川下流 | 信濃川下流 | 信濃川下流 | 信濃川下流 | 信濃川下流 | 信濃川下流
水 域 ・ 地 点 コ ー ド |  |  | 00200251 | 00200251 | 00200251 | 00200251 | 00200251 | 00200251 | 00200251 | 00200251 | 00200251 | 00200251 | 00200251 | 00200251
地 点 名 |  |  | 萬代橋 | 萬代橋 | 萬代橋 | 萬代橋 | 萬代橋 | 萬代橋 | 萬代橋 | 萬代橋 | 萬代橋 | 萬代橋 | 萬代橋 | 萬代橋
（地点統一番号） ＜類型＞ |  |  | 00251<Ａ> | 00251<Ａ> | 00251<Ａ> | 00251<Ａ> | 00251<Ａ> | 00251<Ａ> | 00251<Ａ> | 00251<Ａ> | 00251<Ａ> | 00251<Ａ> | 00251<Ａ> | 00251<Ａ>
採 取 月 日 |  |  | 2004-04-21 | 2004-05-26 | 2004-06-09 | 2004-07-28 | 2004-08-25 | 2004-09-22 | 2004-10-20 | 2004-11-17 | 2004-12-08 | 2005-01-19 | 2005-02-16 | 2005-03-09
採 取 時 刻 |  |  | 12:12 | 10:50 | 10:55 | 10:50 | 11:00 | 10:50 | 11:12 | 11:04 | 11:05 | 11:49 | 11:12 | 11:11
一般項目 |  | 天候 | 晴れ | 快晴 | 曇り | 晴れ | 曇り | 雨 | 雨 | 曇り | 曇り | 曇り | みぞれ | 曇り
|  | 気温(℃) | 19.5 | 24 | 21 | 31.5 | 26.5 | 20.5 | 16 | 12 | 9.5 | 9.5 | 2 | 5
|  | 水温(℃) | 10.3 | 16.3 | 18.7 | 24.9 | 21.8 | 21.8 | 13.9 | 10.4 | 7.9 | 4.3 | 2.1 | 3.9
流量(m3/s)
|  | 採取位置 | 流心 | 流心 | 流心 | 流心 | 流心 | 流心 | 流心 | 流心 | 流心 | 流心 | 流心 | 流心
|  | 採取水深(m) | 0 | 0 | 0 | 0 | 0 | 0 | 0 | 0 | 0 | 0 | 0 | 0
| 湖沼 | 天候: 全水深(m)
| 海域 | 天候: 透明度(m)
| 生活環境項目 | ｐＨ | 7.1 | 7.1 | 7.1 | 6.8 | 6.9 | 6.9 | 7 | 7.3 | 6.9 | 6.7 | 7.4 | 7.3
|  | ＤＯ(mg/l) | 10.9 | 9.5 | 8.4 | 8 | 7.6 | 8 | 9.3 | 10.2 | 10.9 | 12.6 | 13 | 11.9
|  | ＢＯＤ(mg/l) | 0.8 | 1 | 1.7 | 1.1 | 1 | 1.1 | 0.9 | 1.4 | 1.6 | 0.8 | 1 | 1.5
|  | ＣＯＤ(mg/l) | 3 | 3.3 | 4.5 | 3.5 | 4.3 | 4 | 4.1 | 8 | 6.4 | 2.5 | 2.7 | 4.3
|  | ＳＳ(mg/l) | 16 | 30 | 20 | 29 | 29 | 40 | 67 | 172 | 87 | 12 | 10 | 29
|  | 大腸菌群数(MPN/100ml) | 4900 | 7900 | 13000 | 49000 | 22000 | 79000 | 4900 | 33000 | 4900 | 800 | 790 | 3300
ｎ-ﾍｷｻﾝ抽出物質(mg/l)
|  | 全窒素(mg/l) |  | 1.49 |  | 1.04
|  | 全燐(mg/l) |  | 0.088 |  | 0.083
水生生物保全項目 |  | 天候: 全亜鉛(mg/l)
クロロホルム(mg/l)
フェノール(mg/l)
ホルムアルデヒド(mg/l)
健康項目 |  | 天候: カドミウム(mg/l)
全シアン(mg/l)
|  | 鉛(mg/l) | <0.005
|  | 六価クロム(mg/l) | <0.01
|  | 砒素(mg/l) | <0.001
総水銀(mg/l)
アルキル水銀(mg/l)
ＰＣＢ(mg/l)
ジクロロメタン(mg/l)
四塩化炭素(mg/l)
1,2-ｼﾞｸﾛﾛｴﾀﾝ(mg/l)
1,1-ｼﾞｸﾛﾛｴﾁﾚﾝ(mg/l)
ｼｽ-1,2-ｼﾞｸﾛﾛｴﾁﾚﾝ(mg/l)
1,1,1-ﾄﾘｸﾛﾛｴﾀﾝ(mg/l)
1,1,2-ﾄﾘｸﾛﾛｴﾀﾝ(mg/l)
ﾄﾘｸﾛﾛｴﾁﾚﾝ(mg/l)
ﾃﾄﾗｸﾛﾛｴﾁﾚﾝ(mg/l)
1,3-ｼﾞｸﾛﾛﾌﾟﾛﾍﾟﾝ(mg/l)
ﾁｳﾗﾑ(mg/l)
ｼﾏｼﾞﾝ(mg/l)
ﾁｵﾍﾞﾝｶﾙﾌﾞ(mg/l)
ﾍﾞﾝｾﾞﾝ(mg/l)
ｾﾚﾝ(mg/l)
硝酸性窒素(mg/l)
亜硝酸性窒素(mg/l)
硝酸性窒素及び亜硝酸性窒素(mg/l)
ふっ素(mg/l)
ほう素(mg/l)
要監視項目 |  | 天候: ｸﾛﾛﾎﾙﾑ(mg/l)
ﾄﾗﾝｽ-1,2-ｼﾞｸﾛﾛｴﾁﾚﾝ(mg/l)
1,2-ｼﾞｸﾛﾛﾌﾟﾛﾊﾟﾝ(mg/l)
p-ｼﾞｸﾛﾛﾍﾞﾝｾﾞﾝ(mg/l)
ｲｿｷｻﾁｵﾝ(mg/l)
ﾀﾞｲｱｼﾞﾉﾝ(mg/l)
ﾌｪﾆﾄﾛﾁｵﾝ(mg/l)
ｲｿﾌﾟﾛﾁｵﾗﾝ(mg/l)
ｵｷｼﾝ銅(mg/l)
ｸﾛﾛﾀﾛﾆﾙ(mg/l)
ﾌﾟﾛﾋﾟｻﾞﾐﾄﾞ(mg/l)
ＥＰＮ(mg/l)
ｼﾞｸﾛﾙﾎﾞｽ(mg/l)
ﾌｪﾉﾌﾞｶﾙﾌﾞ(mg/l)
ｲﾌﾟﾛﾍﾞﾝﾎｽ(mg/l)
ｸﾛﾙﾆﾄﾛﾌｪﾝ(mg/l)
ﾄﾙｴﾝ(mg/l)
ｷｼﾚﾝ(mg/l)
ﾌﾀﾙ酸ｼﾞｴﾁﾙﾍｷｼﾙ(mg/l)
ﾆｯｹﾙ(mg/l)
ﾓﾘﾌﾞﾃﾞﾝ(mg/l)
ｱﾝﾁﾓﾝ(mg/l)
特殊項目 |  | 天候: ﾌｪﾉｰﾙ類(mg/l)
銅(mg/l)
亜鉛(mg/l)
鉄（溶解性）(mg/l)
マンガン（溶解性）(mg/l)
クロム(mg/l)
その他項目 |  | 天候: ｱﾝﾓﾆｱ性窒素(mg/l)
|  | 電気伝導率(mS/m) | 7.6 | 9.9 | 11 | 13.8 | 14.2 | 20.7 | 16 | 13.7 | 13.5 | 14.6 | 17.8 | 16.3
|  | 透視度(cm) | 27.5 | 16.7 | 26.5 | 19.5 | 25.6 | 23.7 | 18.3 | 6.1 | 8 | 37.8 | 40.3 | 21.2
塩素イオン(mg/l)
硫酸イオン(mg/l)
陰イオン界面活性剤
ﾄﾘﾊﾛﾒﾀﾝ生成能(mg/l)
ｸﾛﾛﾎﾙﾑ生成能(mg/l)
ﾌﾞﾛﾓｼﾞｸﾛﾛﾒﾀﾝ生成能(mg/l)
ｼﾞﾌﾞﾛﾓｸﾛﾛﾒﾀﾝ生成能(mg/l)
ﾌﾞﾛﾓﾎﾙﾑ生成能(mg/l)
総水銀（底質）(μg/g)
アルキル水銀（底質）(μg/g)
|  | ふん便性大腸菌群数(MPN/100ml) | 60 | 300 | 950 | 600 | 1000 | 9000 | 1300 | 1200 | 1400 | 100 | 180 | 340

## 信濃川河口
水 域 名 |  |  | 信濃川下流 | 信濃川下流 | 信濃川下流 | 信濃川下流 | 信濃川下流 | 信濃川下流 | 信濃川下流 | 信濃川下流 | 信濃川下流 | 信濃川下流 | 信濃川下流 | 信濃川下流
水 域 ・ 地 点 コ ー ド |  |  | 00200252 | 00200252 | 00200252 | 00200252 | 00200252 | 00200252 | 00200252 | 00200252 | 00200252 | 00200252 | 00200252 | 00200252
地 点 名 |  |  | 信濃川河口 | 信濃川河口 | 信濃川河口 | 信濃川河口 | 信濃川河口 | 信濃川河口 | 信濃川河口 | 信濃川河口 | 信濃川河口 | 信濃川河口 | 信濃川河口 | 信濃川河口
（地点統一番号） ＜類型＞ |  |  | 00252<Ａ> | 00252<Ａ> | 00252<Ａ> | 00252<Ａ> | 00252<Ａ> | 00252<Ａ> | 00252<Ａ> | 00252<Ａ> | 00252<Ａ> | 00252<Ａ> | 00252<Ａ> | 00252<Ａ>
採 取 月 日 |  |  | 2004-04-21 | 2004-05-26 | 2004-06-09 | 2004-07-28 | 2004-08-25 | 2004-09-22 | 2004-10-20 | 2004-11-17 | 2004-12-08 | 2005-01-19 | 2005-02-16 | 2005-03-09
採 取 時 刻 |  |  | 12:40 | 11:23 | 11:15 | 11:10 | 11:25 | 11:05 | 11:34 | 11:20 | 11:20 | 12:00 | 11:28 | 11:30
一般項目 |  | 天候 | 晴れ | 快晴 | 曇り | 晴れ | 曇り | 曇り | 雨 | 曇り | 曇り | 曇り | みぞれ | 曇り
|  | 気温(℃) | 19.5 | 24.5 | 21 | 29 | 26.5 | 21 | 16 | 12 | 9.5 | 8 | 2.5 | 5
|  | 水温(℃) | 10.4 | 16.8 | 18.1 | 24.9 | 22.4 | 22.1 | 15.6 | 11.1 | 8.5 | 4.7 | 2.6 | 4.2
流量(m3/s)
|  | 採取位置 | 流心 | 流心 | 流心 | 流心 | 流心 | 流心 | 流心 | 流心 | 流心 | 流心 | 流心 | 流心
|  | 採取水深(m) | 0 | 0 | 0 | 0 | 0 | 0 | 0 | 0 | 0 | 0 | 0 | 0
| 湖沼 | 天候: 全水深(m)
| 海域 | 天候: 透明度(m)
| 生活環境項目 | ｐＨ | 7.6 | 7 | 7.8 | 7.2 | 6.9 | 7.2 | 7.6 | 6.7 | 6.5 | 6.5 | 6.8 | 7
|  | ＤＯ(mg/l) | 9.9 | 8.7 | 8.1 | 7.9 | 7.4 | 7.5 | 8.8 | 9.7 | 10.3 | 11.6 | 12.6 | 11.5
|  | ＢＯＤ(mg/l) | 0.5 | <0.5 | 1 | 0.7 | 0.8 | 0.6 | <0.5 | <0.5 | 0.5 | <0.5 | 0.5 | 1
|  | ＣＯＤ(mg/l) | 1.9 | 2.7 | 3.3 | 2.7 | 3.2 | 2.4 | 2.3 | 4.6 | 4.5 | 2.1 | 2.5 | 3.7
|  | ＳＳ(mg/l) | 13 | 16 | 12 | 19 | 15 | 13 | 25 | 68 | 47 | 10 | 10 | 15
|  | 大腸菌群数(MPN/100ml) | 1300 | 7900 | 14000 | 13000 | 17000 | 33000 | 4900 | 11000 | 13000 | 490 | 490 | 3300
ｎ-ﾍｷｻﾝ抽出物質(mg/l)
|  | 全窒素(mg/l) |  | 0.93 |  | 0.83
|  | 全燐(mg/l) |  | 0.068 |  | 0.062
水生生物保全項目 |  | 天候: 全亜鉛(mg/l)
クロロホルム(mg/l)
フェノール(mg/l)
ホルムアルデヒド(mg/l)
健康項目 |  | 天候: カドミウム(mg/l)
全シアン(mg/l)
|  | 鉛(mg/l) | <0.005
|  | 六価クロム(mg/l) | <0.01
|  | 砒素(mg/l) | <0.001
総水銀(mg/l)
アルキル水銀(mg/l)
ＰＣＢ(mg/l)
ジクロロメタン(mg/l)
四塩化炭素(mg/l)
1,2-ｼﾞｸﾛﾛｴﾀﾝ(mg/l)
1,1-ｼﾞｸﾛﾛｴﾁﾚﾝ(mg/l)
ｼｽ-1,2-ｼﾞｸﾛﾛｴﾁﾚﾝ(mg/l)
1,1,1-ﾄﾘｸﾛﾛｴﾀﾝ(mg/l)
1,1,2-ﾄﾘｸﾛﾛｴﾀﾝ(mg/l)
ﾄﾘｸﾛﾛｴﾁﾚﾝ(mg/l)
ﾃﾄﾗｸﾛﾛｴﾁﾚﾝ(mg/l)
1,3-ｼﾞｸﾛﾛﾌﾟﾛﾍﾟﾝ(mg/l)
ﾁｳﾗﾑ(mg/l)
ｼﾏｼﾞﾝ(mg/l)
ﾁｵﾍﾞﾝｶﾙﾌﾞ(mg/l)
ﾍﾞﾝｾﾞﾝ(mg/l)
ｾﾚﾝ(mg/l)
硝酸性窒素(mg/l)
亜硝酸性窒素(mg/l)
硝酸性窒素及び亜硝酸性窒素(mg/l)
ふっ素(mg/l)
ほう素(mg/l)
要監視項目 |  | 天候: ｸﾛﾛﾎﾙﾑ(mg/l)
ﾄﾗﾝｽ-1,2-ｼﾞｸﾛﾛｴﾁﾚﾝ(mg/l)
1,2-ｼﾞｸﾛﾛﾌﾟﾛﾊﾟﾝ(mg/l)
p-ｼﾞｸﾛﾛﾍﾞﾝｾﾞﾝ(mg/l)
ｲｿｷｻﾁｵﾝ(mg/l)
ﾀﾞｲｱｼﾞﾉﾝ(mg/l)
ﾌｪﾆﾄﾛﾁｵﾝ(mg/l)
ｲｿﾌﾟﾛﾁｵﾗﾝ(mg/l)
ｵｷｼﾝ銅(mg/l)
ｸﾛﾛﾀﾛﾆﾙ(mg/l)
ﾌﾟﾛﾋﾟｻﾞﾐﾄﾞ(mg/l)
ＥＰＮ(mg/l)
ｼﾞｸﾛﾙﾎﾞｽ(mg/l)
ﾌｪﾉﾌﾞｶﾙﾌﾞ(mg/l)
ｲﾌﾟﾛﾍﾞﾝﾎｽ(mg/l)
ｸﾛﾙﾆﾄﾛﾌｪﾝ(mg/l)
ﾄﾙｴﾝ(mg/l)
ｷｼﾚﾝ(mg/l)
ﾌﾀﾙ酸ｼﾞｴﾁﾙﾍｷｼﾙ(mg/l)
ﾆｯｹﾙ(mg/l)
ﾓﾘﾌﾞﾃﾞﾝ(mg/l)
ｱﾝﾁﾓﾝ(mg/l)
特殊項目 |  | 天候: ﾌｪﾉｰﾙ類(mg/l)
銅(mg/l)
亜鉛(mg/l)
鉄（溶解性）(mg/l)
マンガン（溶解性）(mg/l)
クロム(mg/l)
その他項目 |  | 天候: ｱﾝﾓﾆｱ性窒素(mg/l)
|  | 電気伝導率(mS/m) | 1210 | 1320 | 11 | 1200 | 1100 | 1490 | 1040 | 600 | 591 | 1040 | 696 | 282
|  | 透視度(cm) | 38.5 | 22.5 | 34 | 24.5 | 33.6 | 37.7 | 31.5 | 9.2 | 10.8 | 47 | 43 | 26.5
塩素イオン(mg/l)
硫酸イオン(mg/l)
陰イオン界面活性剤
ﾄﾘﾊﾛﾒﾀﾝ生成能(mg/l)
ｸﾛﾛﾎﾙﾑ生成能(mg/l)
ﾌﾞﾛﾓｼﾞｸﾛﾛﾒﾀﾝ生成能(mg/l)
ｼﾞﾌﾞﾛﾓｸﾛﾛﾒﾀﾝ生成能(mg/l)
ﾌﾞﾛﾓﾎﾙﾑ生成能(mg/l)
総水銀（底質）(μg/g)
アルキル水銀（底質）(μg/g)
|  | ふん便性大腸菌群数(MPN/100ml) | 900 | 360 | 600 | 600 | 1600 | 3600 | 900 | 800 | 1100 | 120 | 160 | 460

## 堀割橋
水 域 名 |  |  | 関屋分水路 | 関屋分水路 | 関屋分水路 | 関屋分水路 | 関屋分水路 | 関屋分水路 | 関屋分水路 | 関屋分水路 | 関屋分水路 | 関屋分水路 | 関屋分水路 | 関屋分水路
水 域 ・ 地 点 コ ー ド |  |  | 20320301 | 20320301 | 20320301 | 20320301 | 20320301 | 20320301 | 20320301 | 20320301 | 20320301 | 20320301 | 20320301 | 20320301
地 点 名 |  |  | 堀割橋 | 堀割橋 | 堀割橋 | 堀割橋 | 堀割橋 | 堀割橋 | 堀割橋 | 堀割橋 | 堀割橋 | 堀割橋 | 堀割橋 | 堀割橋
（地点統一番号） ＜類型＞ |  |  | 20301<－> | 20301<－> | 20301<－> | 20301<－> | 20301<－> | 20301<－> | 20301<－> | 20301<－> | 20301<－> | 20301<－> | 20301<－> | 20301<－>
採 取 月 日 |  |  | 2004-04-21 | 2004-05-26 | 2004-06-09 | 2004-07-28 | 2004-08-25 | 2004-09-22 | 2004-10-20 | 2004-11-17 | 2004-12-08 | 2005-01-19 | 2005-02-16 | 2005-03-09
採 取 時 刻 |  |  | 10:22 | 10:20 | 10:25 | 10:20 | 10:30 | 10:20 | 10:45 | 10:39 | 10:13 | 10:19 | 10:17 | 10:18
一般項目 |  | 天候 | 晴れ | 快晴 | 曇り | 晴れ | 曇り | 雨 | 雨 | 曇り | 曇り | 曇り | みぞれ | 曇り
|  | 気温(℃) | 16 | 24 | 21.3 | 31.5 | 26.8 | 20.5 | 16.1 | 11.5 | 10 | 6 | 2.6 | 4
|  | 水温(℃) | 11.2 | 17.8 | 19.4 | 25.1 | 22.2 | 21.8 | 13.9 | 10.3 | 7.8 | 3.3 | 2.2 | 4.2
流量(m3/s)
|  | 採取位置 | 流心 | 流心 | 流心 | 流心 | 流心 | 流心 | 流心 | 流心 | 流心 | 流心 | 流心 | 流心
|  | 採取水深(m) | 0 | 0 | 0 | 0 | 0 | 0 | 0 | 0 | 0 | 0 | 0 | 0
| 湖沼 | 天候: 全水深(m)
| 海域 | 天候: 透明度(m)
| 生活環境項目 | ｐＨ | 7.3 | 7 | 7 | 6.8 | 6.8 | 6.9 | 7 | 7.2 | 6.7 | 6.6 | 7.4 | 7.3
|  | ＤＯ(mg/l) | 10.2 | 8.8 | 8.2 | 8.9 | 7.8 | 7.9 | 9.5 | 10.4 | 10.6 | 12.3 | 12.7 | 11.6
|  | ＢＯＤ(mg/l) | 0.9 | 1 | 1.4 | 2 | 1 | 1.1 | 0.5 | 0.9 | 1.7 | 0.8 | 1 | 2.3
|  | ＣＯＤ(mg/l) | 2.4 | 3.3 | 3.6 | 4.1 | 3.6 | 3 | 2.7 | 5.4 | 6.6 | 2.4 | 2.5 | 5.9
|  | ＳＳ(mg/l) | 9 | 22 | 9 | 26 | 12 | 12 | 30 | 114 | 82 | 7 | 6 | 57
|  | 大腸菌群数(MPN/100ml) | 7900 | 4900 | 22000 | 33000 | 33000 | 17000 | 3300 | 22000 | 13000 | 800 | 270 | 1100
ｎ-ﾍｷｻﾝ抽出物質(mg/l)
|  | 全窒素(mg/l) |  | 1.39 |  | 0.97
|  | 全燐(mg/l) |  | 0.104 |  | 0.086
水生生物保全項目 |  | 天候: 全亜鉛(mg/l)
クロロホルム(mg/l)
フェノール(mg/l)
ホルムアルデヒド(mg/l)
健康項目 |  | 天候: カドミウム(mg/l)
全シアン(mg/l)
鉛(mg/l)
六価クロム(mg/l)
砒素(mg/l)
総水銀(mg/l)
アルキル水銀(mg/l)
ＰＣＢ(mg/l)
ジクロロメタン(mg/l)
四塩化炭素(mg/l)
1,2-ｼﾞｸﾛﾛｴﾀﾝ(mg/l)
1,1-ｼﾞｸﾛﾛｴﾁﾚﾝ(mg/l)
ｼｽ-1,2-ｼﾞｸﾛﾛｴﾁﾚﾝ(mg/l)
1,1,1-ﾄﾘｸﾛﾛｴﾀﾝ(mg/l)
1,1,2-ﾄﾘｸﾛﾛｴﾀﾝ(mg/l)
ﾄﾘｸﾛﾛｴﾁﾚﾝ(mg/l)
ﾃﾄﾗｸﾛﾛｴﾁﾚﾝ(mg/l)
1,3-ｼﾞｸﾛﾛﾌﾟﾛﾍﾟﾝ(mg/l)
ﾁｳﾗﾑ(mg/l)
ｼﾏｼﾞﾝ(mg/l)
ﾁｵﾍﾞﾝｶﾙﾌﾞ(mg/l)
ﾍﾞﾝｾﾞﾝ(mg/l)
ｾﾚﾝ(mg/l)
硝酸性窒素(mg/l)
亜硝酸性窒素(mg/l)
硝酸性窒素及び亜硝酸性窒素(mg/l)
ふっ素(mg/l)
ほう素(mg/l)
要監視項目 |  | 天候: ｸﾛﾛﾎﾙﾑ(mg/l)
ﾄﾗﾝｽ-1,2-ｼﾞｸﾛﾛｴﾁﾚﾝ(mg/l)
1,2-ｼﾞｸﾛﾛﾌﾟﾛﾊﾟﾝ(mg/l)
p-ｼﾞｸﾛﾛﾍﾞﾝｾﾞﾝ(mg/l)
ｲｿｷｻﾁｵﾝ(mg/l)
ﾀﾞｲｱｼﾞﾉﾝ(mg/l)
ﾌｪﾆﾄﾛﾁｵﾝ(mg/l)
ｲｿﾌﾟﾛﾁｵﾗﾝ(mg/l)
ｵｷｼﾝ銅(mg/l)
ｸﾛﾛﾀﾛﾆﾙ(mg/l)
ﾌﾟﾛﾋﾟｻﾞﾐﾄﾞ(mg/l)
ＥＰＮ(mg/l)
ｼﾞｸﾛﾙﾎﾞｽ(mg/l)
ﾌｪﾉﾌﾞｶﾙﾌﾞ(mg/l)
ｲﾌﾟﾛﾍﾞﾝﾎｽ(mg/l)
ｸﾛﾙﾆﾄﾛﾌｪﾝ(mg/l)
ﾄﾙｴﾝ(mg/l)
ｷｼﾚﾝ(mg/l)
ﾌﾀﾙ酸ｼﾞｴﾁﾙﾍｷｼﾙ(mg/l)
ﾆｯｹﾙ(mg/l)
ﾓﾘﾌﾞﾃﾞﾝ(mg/l)
ｱﾝﾁﾓﾝ(mg/l)
特殊項目 |  | 天候: ﾌｪﾉｰﾙ類(mg/l)
銅(mg/l)
亜鉛(mg/l)
鉄（溶解性）(mg/l)
マンガン（溶解性）(mg/l)
クロム(mg/l)
その他項目 |  | 天候: ｱﾝﾓﾆｱ性窒素(mg/l)
|  | 電気伝導率(mS/m) | 15.2 | 16.1 | 15.2 | 15.6 | 18.8 | 27.4 | 16.8 | 12.7 | 12.9 | 27.6 | 39.8 | 19.7
|  | 透視度(cm) | 26 | 15.5 | 30.5 | 19.5 | 30.2 | 35.8 | 21.7 | 6.9 | 6.9 | 43.7 | 37.5 | 16.1
塩素イオン(mg/l)
硫酸イオン(mg/l)
陰イオン界面活性剤
ﾄﾘﾊﾛﾒﾀﾝ生成能(mg/l)
ｸﾛﾛﾎﾙﾑ生成能(mg/l)
ﾌﾞﾛﾓｼﾞｸﾛﾛﾒﾀﾝ生成能(mg/l)
ｼﾞﾌﾞﾛﾓｸﾛﾛﾒﾀﾝ生成能(mg/l)
ﾌﾞﾛﾓﾎﾙﾑ生成能(mg/l)
総水銀（底質）(μg/g)
アルキル水銀（底質）(μg/g)
|  | ふん便性大腸菌群数(MPN/100ml) | 1500 | 450 | 500 | 1100 | 900 | 1600 | 1000 | 1200 | 1200 | 110 | 120 | 260

## 松浜橋
水 域 名 |  |  | 阿賀野川（４） | 阿賀野川（４） | 阿賀野川（４） | 阿賀野川（４） | 阿賀野川（４） | 阿賀野川（４） | 阿賀野川（４） | 阿賀野川（４） | 阿賀野川（４） | 阿賀野川（４） | 阿賀野川（４） | 阿賀野川（４）
水 域 ・ 地 点 コ ー ド |  |  | 03103153 | 03103153 | 03103153 | 03103153 | 03103153 | 03103153 | 03103153 | 03103153 | 03103153 | 03103153 | 03103153 | 03103153
地 点 名 |  |  | 松浜橋 | 松浜橋 | 松浜橋 | 松浜橋 | 松浜橋 | 松浜橋 | 松浜橋 | 松浜橋 | 松浜橋 | 松浜橋 | 松浜橋 | 松浜橋
（地点統一番号） ＜類型＞ |  |  | 03153<Ａ> | 03153<Ａ> | 03153<Ａ> | 03153<Ａ> | 03153<Ａ> | 03153<Ａ> | 03153<Ａ> | 03153<Ａ> | 03153<Ａ> | 03153<Ａ> | 03153<Ａ> | 03153<Ａ>
採 取 月 日 |  |  | 2004-04-14 | 2004-05-12 | 2004-06-02 | 2004-07-07 | 2004-08-04 | 2004-09-01 | 2004-10-13 | 2004-11-10 | 2004-12-01 | 2005-01-12 | 2005-02-02 | 2005-03-02
採 取 時 刻 |  |  | 13:20 | 13:30 | 13:00 | 13:30 | 13:30 | 13:30 | 13:45 | 13:30 | 13:20 | 14:00 | 14:00 | 13:40
一般項目 |  | 天候 | 曇り | 晴れ | 快晴 | 晴れ | 晴れ | 曇り | 曇り | 晴れ | 晴れ | 雪 | 曇り | 雪
|  | 気温(℃) | 14.5 | 17.5 | 21 | 29.5 | 34 | 31 | 18 | 19 | 11 | -1 | 3 | -0.5
|  | 水温(℃) | 10.2 | 15 | 18 | 25.1 | 27.8 | 25.3 | 16.8 | 14.9 | 9.7 | 1.5 | 2.7 | 2.5
流量(m3/s)
|  | 採取位置 | 流心 | 流心 | 流心 | 流心 | 流心 | 流心 | 流心 | 流心 | 流心 | 流心 | 流心 | 流心
|  | 採取水深(m) | 0 | 0 | 0 | 0 | 0 | 0 | 0 | 0 | 0 | 0 | 0 | 0
| 湖沼 | 天候: 全水深(m)
| 海域 | 天候: 透明度(m)
| 生活環境項目 | ｐＨ | 6.6 | 7 | 7 | 7.9 | 7.9 | 7.4 | 7 | 7.1 | 7.2 | 6.9 | 6.9 | 6.6
|  | ＤＯ(mg/l) | 11.9 | 10.6 | 9.9 | 10 | 8.7 | 8.5 | 9.6 | 10.5 | 11.5 | 13.3 | 13.2 | 13.6
|  | ＢＯＤ(mg/l) | <0.5 | 0.7 | 0.5 | 1.9 | 1.4 | 0.6 | <0.5 | 0.5 | 0.5 | 0.7 | <0.5 | 0.6
|  | ＣＯＤ(mg/l) | 2.2 | 3 | 1.9 | 3.7 | 2.7 | 2.5 | 4.5 | 2.3 | 2.3 | 1.8 | 1.9 | 1.8
|  | ＳＳ(mg/l) | 8 | 14 | 3 | 6 | 4 | 4 | 22 | 3 | 4 | 6 | 5 | 4
|  | 大腸菌群数(MPN/100ml) | 330 | 790 | 3300 | 4900 | 270 | 790 | 3300 | 70 | 330 | 330 | 490 | 330
ｎ-ﾍｷｻﾝ抽出物質(mg/l)
|  | 全窒素(mg/l) |  | 0.56 |  | 0.4
|  | 全燐(mg/l) |  | 0.049 |  | 0.027
水生生物保全項目 |  | 天候: 全亜鉛(mg/l)
クロロホルム(mg/l)
フェノール(mg/l)
ホルムアルデヒド(mg/l)
健康項目 |  | 天候: カドミウム(mg/l)
全シアン(mg/l)
鉛(mg/l)
六価クロム(mg/l)
砒素(mg/l)
|  | 総水銀(mg/l) |  | <0.0005 |  | <0.0005 | <0.0005 |  |  | <0.0005 | <0.0005 |  | <0.0005
アルキル水銀(mg/l)
ＰＣＢ(mg/l)
ジクロロメタン(mg/l)
四塩化炭素(mg/l)
1,2-ｼﾞｸﾛﾛｴﾀﾝ(mg/l)
1,1-ｼﾞｸﾛﾛｴﾁﾚﾝ(mg/l)
ｼｽ-1,2-ｼﾞｸﾛﾛｴﾁﾚﾝ(mg/l)
1,1,1-ﾄﾘｸﾛﾛｴﾀﾝ(mg/l)
1,1,2-ﾄﾘｸﾛﾛｴﾀﾝ(mg/l)
ﾄﾘｸﾛﾛｴﾁﾚﾝ(mg/l)
ﾃﾄﾗｸﾛﾛｴﾁﾚﾝ(mg/l)
1,3-ｼﾞｸﾛﾛﾌﾟﾛﾍﾟﾝ(mg/l)
ﾁｳﾗﾑ(mg/l)
ｼﾏｼﾞﾝ(mg/l)
ﾁｵﾍﾞﾝｶﾙﾌﾞ(mg/l)
ﾍﾞﾝｾﾞﾝ(mg/l)
ｾﾚﾝ(mg/l)
硝酸性窒素(mg/l)
亜硝酸性窒素(mg/l)
硝酸性窒素及び亜硝酸性窒素(mg/l)
ふっ素(mg/l)
ほう素(mg/l)
要監視項目 |  | 天候: ｸﾛﾛﾎﾙﾑ(mg/l)
ﾄﾗﾝｽ-1,2-ｼﾞｸﾛﾛｴﾁﾚﾝ(mg/l)
1,2-ｼﾞｸﾛﾛﾌﾟﾛﾊﾟﾝ(mg/l)
p-ｼﾞｸﾛﾛﾍﾞﾝｾﾞﾝ(mg/l)
ｲｿｷｻﾁｵﾝ(mg/l)
ﾀﾞｲｱｼﾞﾉﾝ(mg/l)
ﾌｪﾆﾄﾛﾁｵﾝ(mg/l)
ｲｿﾌﾟﾛﾁｵﾗﾝ(mg/l)
ｵｷｼﾝ銅(mg/l)
ｸﾛﾛﾀﾛﾆﾙ(mg/l)
ﾌﾟﾛﾋﾟｻﾞﾐﾄﾞ(mg/l)
ＥＰＮ(mg/l)
ｼﾞｸﾛﾙﾎﾞｽ(mg/l)
ﾌｪﾉﾌﾞｶﾙﾌﾞ(mg/l)
ｲﾌﾟﾛﾍﾞﾝﾎｽ(mg/l)
ｸﾛﾙﾆﾄﾛﾌｪﾝ(mg/l)
ﾄﾙｴﾝ(mg/l)
ｷｼﾚﾝ(mg/l)
ﾌﾀﾙ酸ｼﾞｴﾁﾙﾍｷｼﾙ(mg/l)
ﾆｯｹﾙ(mg/l)
ﾓﾘﾌﾞﾃﾞﾝ(mg/l)
ｱﾝﾁﾓﾝ(mg/l)
特殊項目 |  | 天候: ﾌｪﾉｰﾙ類(mg/l)
銅(mg/l)
亜鉛(mg/l)
鉄（溶解性）(mg/l)
マンガン（溶解性）(mg/l)
クロム(mg/l)
その他項目 |  | 天候: ｱﾝﾓﾆｱ性窒素(mg/l)
|  | 電気伝導率(mS/m) | 5.4 | 6.4 | 7.2 | 131 | 118 | 206 | 36.9 | 16.4 | 11.8 | 15.6 | 12.8 | 11.5
|  | 透視度(cm) | 51 | 27 | 95 | 49 | 56 | >100 | 19 | >100 | 82 | 45 | 45 | 96
塩素イオン(mg/l)
硫酸イオン(mg/l)
陰イオン界面活性剤
ﾄﾘﾊﾛﾒﾀﾝ生成能(mg/l)
ｸﾛﾛﾎﾙﾑ生成能(mg/l)
ﾌﾞﾛﾓｼﾞｸﾛﾛﾒﾀﾝ生成能(mg/l)
ｼﾞﾌﾞﾛﾓｸﾛﾛﾒﾀﾝ生成能(mg/l)
ﾌﾞﾛﾓﾎﾙﾑ生成能(mg/l)
|  | 総水銀（底質）(μg/g) |  | <0.01 |  |  | 0.01 |  |  | 0.02 |  |  |  | 0.02
|  | アルキル水銀（底質）(μg/g) |  | <0.01 |  |  | <0.01 |  |  | <0.01 |  |  |  | <0.01
|  | ふん便性大腸菌群数(MPN/100ml) | 16 | 60 | 36 | 20 | 5 | 120 | 560 | 17 | 26 | 92 | 11 | 7