## 弁天橋
水 域 名 |  |  | 鳥屋野潟 | 鳥屋野潟 | 鳥屋野潟 | 鳥屋野潟 | 鳥屋野潟 | 鳥屋野潟 | 鳥屋野潟 | 鳥屋野潟 | 鳥屋野潟 | 鳥屋野潟 | 鳥屋野潟 | 鳥屋野潟 | 鳥屋野潟 | 鳥屋野潟 | 鳥屋野潟 | 鳥屋野潟 | 鳥屋野潟 | 鳥屋野潟 | 鳥屋野潟 | 鳥屋野潟 | 鳥屋野潟 | 鳥屋野潟 | 鳥屋野潟 | 鳥屋野潟
水 域 ・ 地 点 コ ー ド |  |  | 50150101 | 50150101 | 50150101 | 50150101 | 50150101 | 50150101 | 50150101 | 50150101 | 50150101 | 50150101 | 50150101 | 50150101 | 50150101 | 50150101 | 50150101 | 50150101 | 50150101 | 50150101 | 50150101 | 50150101 | 50150101 | 50150101 | 50150101 | 50150101
地 点 名 |  |  | 弁天橋 | 弁天橋 | 弁天橋 | 弁天橋 | 弁天橋 | 弁天橋 | 弁天橋 | 弁天橋 | 弁天橋 | 弁天橋 | 弁天橋 | 弁天橋 | 弁天橋 | 弁天橋 | 弁天橋 | 弁天橋 | 弁天橋 | 弁天橋 | 弁天橋 | 弁天橋 | 弁天橋 | 弁天橋 | 弁天橋 | 弁天橋
（地点統一番号） ＜類型＞ |  |  | 50101<Ｂ○> | 50101<Ｂ○> | 50101<Ｂ○> | 50101<Ｂ○> | 50101<Ｂ○> | 50101<Ｂ○> | 50101<Ｂ○> | 50101<Ｂ○> | 50101<Ｂ○> | 50101<Ｂ○> | 50101<Ｂ○> | 50101<Ｂ○> | 50101<Ｂ○> | 50101<Ｂ○> | 50101<Ｂ○> | 50101<Ｂ○> | 50101<Ｂ○> | 50101<Ｂ○> | 50101<Ｂ○> | 50101<Ｂ○> | 50101<Ｂ○> | 50101<Ｂ○> | 50101<Ｂ○> | 50101<Ｂ○>
採 取 月 日 |  |  | 2005-04-13 | 2005-04-20 | 2005-05-11 | 2005-05-18 | 2005-06-08 | 2005-06-15 | 2005-07-06 | 2005-07-20 | 2005-08-03 | 2005-08-17 | 2005-09-07 | 2005-09-28 | 2005-10-12 | 2005-10-19 | 2005-11-09 | 2005-11-16 | 2005-12-07 | 2005-12-14 | 2006-01-11 | 2006-01-18 | 2006-02-08 | 2006-02-15 | 2006-03-08 | 2006-03-15
採 取 時 刻 |  |  | 10:25 | 10:27 | 11:22 | 10:31 | 09:53 | 10:35 | 08:50 | 08:40 | 10:25 | 08:46 | 10:05 | 08:18 | 09:57 | 08:33 | 08:17 | 08:29 | 08:30 | 08:22 | 10:35 | 09:00 | 10:25 | 08:47 | 10:35 | 08:46
一般項目 |  | 天候 | 曇り | 曇り | 晴れ | 曇り | 曇り | 薄曇り | 曇り | 曇り | 晴れ | 晴れ | 曇り | 晴れ | 快晴 | 曇り | 曇り | 曇り | 曇り | 曇り | 曇り | 曇り | 曇り | 曇り | 曇り | 曇り
|  | 気温(℃) | 10 | 11 | 16.4 | 20 | 25 | 23.8 | 22 | 23.1 | 31.6 | 29 | 28.8 | 18.1 | 23.4 | 17.3 | 12.6 | 6.5 | 3 | 2.7 | 3.8 | 3 | 3.3 | 9 | 8.4 | 3.2
|  | 水温(℃) | 9 | 9.4 | 13.8 | 13.1 | 17 | 20 | 19.8 | 23.7 | 27.2 | 24.2 | 21.1 | 18.1 | 19.6 | 17.7 | 16.8 | 9 | 6.1 | 4.1 | 2.4 | 3.5 | 3.2 | 5.9 | 6.4 | 4
流量(m3/s)
|  | 採取位置 | 上層 | 上層 | 上層 | 上層 | 上層 | 上層 | 上層 | 上層 | 上層 | 上層 | 上層 | 上層 | 上層 | 上層 | 上層 | 上層 | 上層 | 上層 | 上層 | 上層 | 上層 | 上層 | 上層 | 上層
|  | 採取水深(m) | 0 | 0 | 0 | 0 | 0 | 0 | 0 | 0 | 0 | 0 | 0 | 0 | 0 | 0 | 0 | 0 | 0 | 0 | 0 | 0 | 0 | 0 | 0 | 0
| 湖沼 | 天候: 全水深(m)
| 海域 | 透明度(m) | 0.5 | 0.7 | 0.5 | 0.6 | 0.5 | 0.4 | 0.4 | 0.6 | 0.5 | 0.4 | 0.4 | 0.7 | 1.1 | 0.7 | 0.3 | 0.6 | 0.8 | 0.7 | 0.9 | 1.1 | 0.8 | 0.7 | 0.8 | 0.9
| 生活環境項目 | ｐＨ | 6.9 | 6.9 | 6.7 | 6.9 | 6.7 | 6.8 | 6.6 | 7 | 6.9 | 6.8 | 6.9 | 6.9 | 7.1 | 7 | 6.9 | 6.9 | 7 | 6.9 | 7 | 7 | 6.9 | 6.9 | 6.8 | 7
|  | ＤＯ(mg/l) | 9.8 | 10 | 8.3 | 8.7 | 7.6 | 5 | 6.2 | 4.4 | 4 | 5.9 | 6.4 | 6.8 | 6.8 | 7.9 | 8.1 | 9.6 | 10 | 10 | 14 | 11 | 11 | 10 | 10 | 11
|  | ＢＯＤ(mg/l) | 1.6 | 2.1 | 2.7 | 1.3 | 1.4 | 3.1 | 1.7 | 2.7 | 3.4 | 1 | 1.9 | 1.4 | 1.6 | 1.3 | 2.5 | 1.7 | 1.9 | 3.6 | 1.6 | 2 | 2.5 | 3 | 2 | 1.9
|  | ＣＯＤ(mg/l) | 3.7 | 2.5 | 3.6 | 3.2 | 4 | 6.4 | 4.8 | 4.6 | 5.6 | 3.6 | 4.1 | 2.4 | 2.6 | 2.7 | 5.4 | 4.2 | 4 | 3.7 | 3.4 | 2.6 | 3.3 | 3.3 | 3.7 | 3
|  | ＳＳ(mg/l) | 18 | 7 | 16 | 9 | 9 | 13 | 22 | 9 | 8 | 13 | 19 | 12 | 10 | 11 | 27 | 9 | 7 | 6 | 8 | 5 | 9 | 9 | 5 | 3
大腸菌群数(MPN/100ml)
ｎ-ﾍｷｻﾝ抽出物質(mg/l)
|  | 全窒素(mg/l) | 1 | 0.83 | 0.7 | 0.65 | 0.77 | 1.3 | 1.1 | 1.2 | 1.2 | 1.3 | 1 | 0.68 | 0.82 | 0.62 | 1 | 0.9 | 0.9 | 1 | 0.99 | 0.84 | 0.95 | 1 | 1.1 | 0.96
|  | 全燐(mg/l) | 0.1 | 0.074 | 0.11 | 0.1 | 0.1 | 0.23 | 0.14 | 0.15 | 0.18 | 0.095 | 0.13 | 0.091 | 0.077 | 0.097 | 0.17 | 0.11 | 0.11 | 0.12 | 0.11 | 0.095 | 0.1 | 0.11 | 0.091 | 0.078
健康項目 |  | 天候: カドミウム(mg/l); 晴れ: <0.001; 曇り: <0.001
|  | 全シアン(mg/l) | [9 empty] | ND | [11 empty] | N
|  | 鉛(mg/l) | [9 empty] | <0.005 | [11 empty] | <0.005
|  | 六価クロム(mg/l) | [9 empty] | <0.01 | [11 empty] | <0.01
|  | 砒素(mg/l) | [9 empty] | <0.005 | [11 empty] | <0.005
|  | 総水銀(mg/l) | [9 empty] | <0.0005 | [11 empty] | <0.0005
アルキル水銀(mg/l)
ＰＣＢ(mg/l)
|  | ジクロロメタン(mg/l) | [9 empty] | <0.002 | [11 empty] | <0.002
|  | 四塩化炭素(mg/l) | [9 empty] | <0.0002 | [11 empty] | <0.0002
|  | 1,2-ｼﾞｸﾛﾛｴﾀﾝ(mg/l) | [9 empty] | <0.0004 | [11 empty] | <0.0004
|  | 1,1-ｼﾞｸﾛﾛｴﾁﾚﾝ(mg/l) | [9 empty] | <0.002 | [11 empty] | <0.002
|  | ｼｽ-1,2-ｼﾞｸﾛﾛｴﾁﾚﾝ(mg/l) | [9 empty] | <0.004 | [11 empty] | <0.004
|  | 1,1,1-ﾄﾘｸﾛﾛｴﾀﾝ(mg/l) | [9 empty] | <0.0005 | [11 empty] | <0.0005
|  | 1,1,2-ﾄﾘｸﾛﾛｴﾀﾝ(mg/l) | [9 empty] | <0.0006 | [11 empty] | <0.0006
|  | ﾄﾘｸﾛﾛｴﾁﾚﾝ(mg/l) | [9 empty] | <0.002 | [11 empty] | <0.002
|  | ﾃﾄﾗｸﾛﾛｴﾁﾚﾝ(mg/l) | [9 empty] | <0.0005 | [11 empty] | <0.0005
|  | 1,3-ｼﾞｸﾛﾛﾌﾟﾛﾍﾟﾝ(mg/l) | [7 empty] | <0.0002 |  |  |  | <0.0002
|  | ﾁｳﾗﾑ(mg/l) | [7 empty] | <0.0006 |  |  |  | <0.0006
|  | ｼﾏｼﾞﾝ(mg/l) | [7 empty] | <0.0003 |  |  |  | <0.0003
|  | ﾁｵﾍﾞﾝｶﾙﾌﾞ(mg/l) | [7 empty] | <0.002 |  |  |  | <0.002
|  | ﾍﾞﾝｾﾞﾝ(mg/l) | [9 empty] | <0.001 | [11 empty] | <0.001
|  | ｾﾚﾝ(mg/l) | [9 empty] | <0.002 | [11 empty] | <0.002
硝酸性窒素及び亜硝酸性窒素(mg/l)
|  | ふっ素(mg/l) | [9 empty] | <0.1 | [11 empty] | <0.1
|  | ほう素(mg/l) | [9 empty] | <0.1 | [11 empty] | <0.1
特殊項目 |  | 天候: ﾌｪﾉｰﾙ類(mg/l)
銅(mg/l)
|  | 亜鉛(mg/l) | [9 empty] | 0.01
鉄（溶解性）(mg/l)
マンガン（溶解性）(mg/l)
|  | クロム(mg/l) | [9 empty] | <0.01
その他の項目 |  | 天候: ＥＰＮ(mg/l)
ｱﾝﾓﾆｱ性窒素(mg/l)
|  | 電気伝導率(mS/m) |  | 27 |  | 17 |  | 49 |  | 32 |  | 74 |  | 66 |  | 100 |  | 32 |  | 41 |  | 28 |  | 36 |  | 24
|  | 透視度(cm) | 30 | >50 | 29 | 37 | 38 | 41 | 23 | 40 | 46 | 26.8 | 24 | >50 | >50 | 47 | 25 | 37 | >50 | >50 | >50 | >50 | 27 | >50 | 33 | >50
塩化物イオン(mg/l)
|  | 溶解性ＣＯＤ(mg/l) | 2.6 | 2.5 | 2.5 | 2.4 | 3.2 | 5.1 | 3.5 | 3.4 | 4.4 | 2.9 | 3.2 | 1.8 | 1.9 | 1.8 | 3.1 | 3.2 | 3.3 | 3.4 | 2.4 | 2.5 | 2.4 | 2.7 | 3.1 | 2.8
|  | ｸﾛﾛﾌｨﾙ-a(μg/l) | 3.2 | 1.6 | 2.1 | 3.1 | 2.2 | 4.3 | 3.2 | 27 | 7.7 | 1.6 | 3.3 | 3.8 | 2.1 | 8.9 | 3.9 | 1.5 | 1 | 1 | 0.5 | 1.5 | 3.5 | 1.5 | 1 | 0.5

## 鳥屋野潟出口
水 域 名 |  |  | 鳥屋野潟 | 鳥屋野潟 | 鳥屋野潟 | 鳥屋野潟 | 鳥屋野潟 | 鳥屋野潟 | 鳥屋野潟 | 鳥屋野潟 | 鳥屋野潟 | 鳥屋野潟 | 鳥屋野潟 | 鳥屋野潟 | 鳥屋野潟 | 鳥屋野潟 | 鳥屋野潟 | 鳥屋野潟 | 鳥屋野潟 | 鳥屋野潟 | 鳥屋野潟 | 鳥屋野潟 | 鳥屋野潟 | 鳥屋野潟 | 鳥屋野潟 | 鳥屋野潟
水 域 ・ 地 点 コ ー ド |  |  | 50150151 | 50150151 | 50150151 | 50150151 | 50150151 | 50150151 | 50150151 | 50150151 | 50150151 | 50150151 | 50150151 | 50150151 | 50150151 | 50150151 | 50150151 | 50150151 | 50150151 | 50150151 | 50150151 | 50150151 | 50150151 | 50150151 | 50150151 | 50150151
地 点 名 |  |  | 鳥屋野潟出口 | 鳥屋野潟出口 | 鳥屋野潟出口 | 鳥屋野潟出口 | 鳥屋野潟出口 | 鳥屋野潟出口 | 鳥屋野潟出口 | 鳥屋野潟出口 | 鳥屋野潟出口 | 鳥屋野潟出口 | 鳥屋野潟出口 | 鳥屋野潟出口 | 鳥屋野潟出口 | 鳥屋野潟出口 | 鳥屋野潟出口 | 鳥屋野潟出口 | 鳥屋野潟出口 | 鳥屋野潟出口 | 鳥屋野潟出口 | 鳥屋野潟出口 | 鳥屋野潟出口 | 鳥屋野潟出口 | 鳥屋野潟出口 | 鳥屋野潟出口
（地点統一番号） ＜類型＞ |  |  | 50151<Ｂ> | 50151<Ｂ> | 50151<Ｂ> | 50151<Ｂ> | 50151<Ｂ> | 50151<Ｂ> | 50151<Ｂ> | 50151<Ｂ> | 50151<Ｂ> | 50151<Ｂ> | 50151<Ｂ> | 50151<Ｂ> | 50151<Ｂ> | 50151<Ｂ> | 50151<Ｂ> | 50151<Ｂ> | 50151<Ｂ> | 50151<Ｂ> | 50151<Ｂ> | 50151<Ｂ> | 50151<Ｂ> | 50151<Ｂ> | 50151<Ｂ> | 50151<Ｂ>
採 取 月 日 |  |  | 2005-04-13 | 2005-04-20 | 2005-05-11 | 2005-05-18 | 2005-06-08 | 2005-06-15 | 2005-07-06 | 2005-07-20 | 2005-08-03 | 2005-08-17 | 2005-09-07 | 2005-09-28 | 2005-10-12 | 2005-10-19 | 2005-11-09 | 2005-11-16 | 2005-12-07 | 2005-12-14 | 2006-01-11 | 2006-01-18 | 2006-02-08 | 2006-02-15 | 2006-03-08 | 2006-03-15
採 取 時 刻 |  |  | 11:00 | 11:00 | 12:05 | 11:34 | 10:20 | 11:35 | 08:25 | 08:00 | 10:55 | 08:13 | 10:38 | 08:00 | 10:16 | 08:12 | 08:00 | 08:00 | 08:05 | 08:00 | 11:05 | 08:18 | 11:00 | 08:11 | 10:55 | 08:08
一般項目 |  | 天候 | 曇り | 曇り | 晴れ | 曇り | 曇り | 薄曇り | 曇り | 曇り | 晴れ | 晴れ | 曇り | 晴れ | 快晴 | 曇り | 曇り | 曇り | 曇り | 曇り | 曇り | 曇り | 曇り | 曇り | 曇り | 曇り
|  | 気温(℃) | 12 | 11 | 16.6 | 21.2 | 26 | 25.7 | 21.8 | 22 | 32.4 | 27 | 29.8 | 17.8 | 23.8 | 17.3 | 12.1 | 6.5 | 2 | 2.8 | 3.2 | 2.2 | 3.5 | 8.4 | 8 | 3.1
|  | 水温(℃) | 12.2 | 10.5 | 16.5 | 15.3 | 18 | 22 | 21.7 | 25 | 30.8 | 27.2 | 23 | 19.9 | 21 | 18.2 | 16.7 | 9.5 | 5.3 | 2.3 | 1.9 | 2.8 | 2.8 | 5.7 | 7.3 | 3.2
流量(m3/s)
|  | 採取位置 | 上層 | 上層 | 上層 | 上層 | 上層 | 上層 | 上層 | 上層 | 上層 | 上層 | 上層 | 上層 | 上層 | 上層 | 上層 | 上層 | 上層 | 上層 | 上層 | 上層 | 上層 | 上層 | 上層 | 上層
|  | 採取水深(m) | 0 | 0 | 0 | 0 | 0 | 0 | 0 | 0 | 0 | 0 | 0 | 0 | 0 | 0 | 0 | 0 | 0 | 0 | 0 | 0 | 0 | 0 | 0 | 0
| 湖沼 | 天候: 全水深(m)
| 海域 | 透明度(m) | 0.5 | 0.5 | 0.5 | 0.5 | 0.5 | 0.5 | 0.4 | 0.5 | 0.4 | 0.4 | 0.5 | 0.2 | 0.6 | 0.4 | 0.3 | 0.6 | 0.4 | 0.2 | 0.6 | 0.6 | 0.5 | 0.7 | 0.5 | 0.5
| 生活環境項目 | ｐＨ | 7.1 | 7.1 | 7.1 | 7 | 7 | 7.2 | 7.1 | 7.7 | 7.8 | 7.8 | 7.6 | 7.7 | 7.3 | 7.3 | 7.3 | 7.1 | 6.9 | 7.3 | 7.1 | 7.1 | 7.2 | 6.9 | 7 | 7.2
|  | ＤＯ(mg/l) | 8.3 | 10 | 8.9 | 9.4 | 8.6 | 8.5 | 5.9 | 6.6 | 9.4 | 8.8 | 7.5 | 7.4 | 7.3 | 7.8 | 9 | 7.8 | 9.9 | 12 | 11 | 11 | 11 | 10 | 10 | 11
|  | ＢＯＤ(mg/l) | 4.4 | 3.2 | 1.8 | 2.4 | 2.5 | 3.7 | 3.2 | 5.9 | 9.2 | 8.2 | 5.8 | 6.1 | 1.7 | 3.6 | 1.6 | 2.2 | 2.6 | 3.2 | 1.7 | 1.5 | 2.5 | 2.5 | 2.4 | 2.8
|  | ＣＯＤ(mg/l) | 6.7 | 5.9 | 4.4 | 3.8 | 5.7 | 6.4 | 5.8 | 8.2 | 6.5 | 8.8 | 6.3 | 9.3 | 4.1 | 4.9 | 5.3 | 5.5 | 4.9 | 4.9 | 3.9 | 3.4 | 4.5 | 3.7 | 4.4 | 5.3
|  | ＳＳ(mg/l) | 23 | 27 | 17 | 14 | 14 | 16 | 19 | 29 | 16 | 21 | 26 | 48 | 13 | 20 | 20 | 10 | 12 | 21 | 7 | 8 | 21 | 8 | 11 | 6
大腸菌群数(MPN/100ml)
ｎ-ﾍｷｻﾝ抽出物質(mg/l)
|  | 全窒素(mg/l) | 1.5 | 1 | 0.83 | 0.76 | 0.77 | 0.99 | 1.2 | 1.1 | 0.95 | 1.5 | 1.3 | 1.6 | 1.1 | 0.97 | 1.2 | 1.5 | 1.2 | 1.4 | 1.3 | 1 | 1.4 | 1.4 | 1.3 | 1.5
|  | 全燐(mg/l) | 0.19 | 0.18 | 0.16 | 0.11 | 0.12 | 0.13 | 0.15 | 0.17 | 0.16 | 0.15 | 0.16 | 0.19 | 0.1 | 0.1 | 0.13 | 0.16 | 0.15 | 0.22 | 0.15 | 0.12 | 0.22 | 0.14 | 0.13 | 0.16
健康項目 |  | 天候: カドミウム(mg/l); 晴れ: <0.001; 曇り: <0.001
|  | 全シアン(mg/l) | [9 empty] | <0.01 | [11 empty] | <0.01
|  | 鉛(mg/l) | [9 empty] | 0.006 | [11 empty] | <0.005
|  | 六価クロム(mg/l) | [9 empty] | <0.01 | [11 empty] | <0.01
|  | 砒素(mg/l) | [9 empty] | <0.005 | [11 empty] | <0.005
|  | 総水銀(mg/l) | [9 empty] | <0.0005 | [11 empty] | <0.0005
アルキル水銀(mg/l)
ＰＣＢ(mg/l)
ジクロロメタン(mg/l)
四塩化炭素(mg/l)
1,2-ｼﾞｸﾛﾛｴﾀﾝ(mg/l)
1,1-ｼﾞｸﾛﾛｴﾁﾚﾝ(mg/l)
ｼｽ-1,2-ｼﾞｸﾛﾛｴﾁﾚﾝ(mg/l)
1,1,1-ﾄﾘｸﾛﾛｴﾀﾝ(mg/l)
1,1,2-ﾄﾘｸﾛﾛｴﾀﾝ(mg/l)
ﾄﾘｸﾛﾛｴﾁﾚﾝ(mg/l)
ﾃﾄﾗｸﾛﾛｴﾁﾚﾝ(mg/l)
1,3-ｼﾞｸﾛﾛﾌﾟﾛﾍﾟﾝ(mg/l)
ﾁｳﾗﾑ(mg/l)
ｼﾏｼﾞﾝ(mg/l)
ﾁｵﾍﾞﾝｶﾙﾌﾞ(mg/l)
ﾍﾞﾝｾﾞﾝ(mg/l)
ｾﾚﾝ(mg/l)
|  | 硝酸性窒素及び亜硝酸性窒素(mg/l) |  |  |  | 0.29 |  |  |  | 0.14
|  | ふっ素(mg/l) | [9 empty] | 0.1 | [11 empty] | <0.1
|  | ほう素(mg/l) | [9 empty] | <0.1 | [11 empty] | <0.1
特殊項目 |  | 天候: ﾌｪﾉｰﾙ類(mg/l)
銅(mg/l)
|  | 亜鉛(mg/l) | [9 empty] | <0.01
鉄（溶解性）(mg/l)
マンガン（溶解性）(mg/l)
|  | クロム(mg/l) | [9 empty] | <0.01
その他の項目 |  | 天候: ＥＰＮ(mg/l)
ｱﾝﾓﾆｱ性窒素(mg/l)
電気伝導率(mS/m)
|  | 透視度(cm) | 26 | 26 | 24 | 36 | 33 | 42 | 25 | 15 | 20 | 23.5 | 26 | 11 | 41 | 25 | 23 | 36 | 28 | 19 | 47 | 39 | 15 | >50 | 40 | 37
塩化物イオン(mg/l)
|  | 溶解性ＣＯＤ(mg/l) | 4.2 | 3 | 3.2 | 2.5 | 4.2 | 4.6 | 4 | 5.1 | 4.7 | 5.6 | 3.6 | 3.8 | 2.9 | 2.3 | 3.2 | 4.1 | 4 | 3.7 | 2.9 | 2.6 | 2.8 | 3.1 | 3.3 | 4.7
|  | ｸﾛﾛﾌｨﾙ-a(μg/l) | 40 | 29 | 5 | 9.9 | 18 | 2.8 | 42 | 76 | 77 | 120 | 72 | 130 | 9.3 | 58 | 12 | 2.7 | 1.5 | 4.8 | 1.5 | 1.5 | 5.7 | 1.5 | 3.6 | 2.6