## 新潟海域№１
水 域 名 |  |  | 新潟海域(甲) | 新潟海域(甲) | 新潟海域(甲) | 新潟海域(甲) | 新潟海域(甲) | 新潟海域(甲)
水 域 ・ 地 点 コ ー ド |  |  | 60160101 | 60160101 | 60160101 | 60160101 | 60160101 | 60160101
地 点 名 |  |  | 新潟海域(甲)№１ | 新潟海域(甲)№１ | 新潟海域(甲)№１ | 新潟海域(甲)№１ | 新潟海域(甲)№１ | 新潟海域(甲)№１
（地点統一番号） ＜類型＞ |  |  | 60101<Ａ○> | 60101<Ａ○> | 60101<Ａ○> | 60101<Ａ○> | 60101<Ａ○> | 60101<Ａ○>
採 取 月 日 |  |  | 2006-04-11 | 2006-05-16 | 2006-06-06 | 2006-07-04 | 2006-09-13 | 2006-10-03
採 取 時 刻 |  |  | 9:05 | 8:50 | 8:59 | 9:10 | 7:54 | 9:05
一般項目 |  | 天候 | 曇り | 曇り | 晴れ | 曇り | 小雨 | 晴れ
|  | 気温(℃) | 13 | 17.5 | 20.8 | 19.8 | 20.3 | 23
|  | 水温(℃) | 9.5 | 15.2 | 17 | 21 | 27.6 | 22.1
流量(m3/s)
|  | 採取位置 | 上・中・下層混合 | 上・中・下層混合 | 上・中・下層混合 | 上・中・下層混合 | 上・中・下層混合 | 上・中・下層混合
|  | 採取水深(m) | 3 | 3 | 3 | 3 | 3 | 3
| 湖沼 | 全水深(m) | 14 | 14 | 14 | 14 | 14 | 14
| 海域 | 透明度(m) | 3 | 3 | 10.5 | 2.5 | 9 | 7
| 生活環境項目 | ｐＨ | 8.2 | 8.2 | 8.2 | 8.2 | 8.1 | 8.1
|  | ＤＯ(mg/l) | 9.4 | 9 | 8.6 | *7.3 | 6.8 | *7.2
ＢＯＤ(mg/l)
|  | ＣＯＤ(mg/l) | *2.2 | 1.4 | 1.3 | 1.9 | 1.6 | 2
ＳＳ(mg/l)
|  | 大腸菌群数(MPN/100ml) | 0 | 49 | 33 | 700 | 11 | *4900
|  | ｎ-ﾍｷｻﾝ抽出物質(mg/l) | 2006-05-16: <0.5; 2006-09-13: <0.5
|  | 全窒素(mg/l) | 0.18 | 0.18 | 0.16 | 0.25 | 0.2 | 0.27
|  | 全燐(mg/l) | 0.018 | 0.014 | 0.014 | 0.022 | 0.01 | 0.018
水生生物保全項目 |  | 全亜鉛(mg/l) | 2006-05-16: <0.01; 2006-09-13: <0.01
クロロホルム(mg/l)
フェノール(mg/l)
ホルムアルデヒド(mg/l)
健康項目 |  | カドミウム(mg/l) | 2006-05-16: <0.001; 2006-09-13: <0.001
|  | 全シアン(mg/l) | 2006-05-16: <0.01; 2006-09-13: <0.01
|  | 鉛(mg/l) | 2006-05-16: <0.005; 2006-09-13: <0.005
|  | 六価クロム(mg/l) | 2006-05-16: <0.01; 2006-09-13: <0.01
|  | 砒素(mg/l) | 2006-05-16: <0.005; 2006-09-13: <0.005
|  | 総水銀(mg/l) |  | <0.0005 | <0.0005 |  | <0.0005 | <0.0005
アルキル水銀(mg/l)
ＰＣＢ(mg/l)
ジクロロメタン(mg/l)
四塩化炭素(mg/l)
1,2-ｼﾞｸﾛﾛｴﾀﾝ(mg/l)
1,1-ｼﾞｸﾛﾛｴﾁﾚﾝ(mg/l)
ｼｽ-1,2-ｼﾞｸﾛﾛｴﾁﾚﾝ(mg/l)
1,1,1-ﾄﾘｸﾛﾛｴﾀﾝ(mg/l)
1,1,2-ﾄﾘｸﾛﾛｴﾀﾝ(mg/l)
ﾄﾘｸﾛﾛｴﾁﾚﾝ(mg/l)
ﾃﾄﾗｸﾛﾛｴﾁﾚﾝ(mg/l)
1,3-ｼﾞｸﾛﾛﾌﾟﾛﾍﾟﾝ(mg/l)
ﾁｳﾗﾑ(mg/l)
ｼﾏｼﾞﾝ(mg/l)
ﾁｵﾍﾞﾝｶﾙﾌﾞ(mg/l)
ﾍﾞﾝｾﾞﾝ(mg/l)
ｾﾚﾝ(mg/l)
硝酸性窒素及び亜硝酸性窒素(mg/l)
ふっ素(mg/l)
ほう素(mg/l)
特殊項目 |  | ﾌｪﾉｰﾙ類(mg/l)
|  | 銅(mg/l) | 2006-05-16: <0.01; 2006-09-13: <0.01
亜鉛(mg/l)
鉄（溶解性）(mg/l)
マンガン（溶解性）(mg/l)
クロム(mg/l)
その他項目 |  | 塩化物イオン(mg/l) | 18200 | 15200 | 17100 | 18000 | 18200 | 16000

## 新潟海域№３
水 域 名 |  |  | 新潟海域(甲) | 新潟海域(甲) | 新潟海域(甲) | 新潟海域(甲) | 新潟海域(甲) | 新潟海域(甲)
水 域 ・ 地 点 コ ー ド |  |  | 60160102 | 60160102 | 60160102 | 60160102 | 60160102 | 60160102
地 点 名 |  |  | 新潟海域(甲)№３ | 新潟海域(甲)№３ | 新潟海域(甲)№３ | 新潟海域(甲)№３ | 新潟海域(甲)№３ | 新潟海域(甲)№３
（地点統一番号） ＜類型＞ |  |  | 60102<Ａ○> | 60102<Ａ○> | 60102<Ａ○> | 60102<Ａ○> | 60102<Ａ○> | 60102<Ａ○>
採 取 月 日 |  |  | 2006-04-11 | 2006-05-16 | 2006-06-06 | 2006-07-04 | 2006-09-13 | 2006-10-03
採 取 時 刻 |  |  | 8:45 | 8:30 | 8:40 | 8:46 | 7:35 | 8:45
一般項目 |  | 天候 | 曇り | 曇り | 晴れ | 曇り | 小雨 | 晴れ
|  | 気温(℃) | 13.2 | 17.2 | 19.2 | 19.4 | 19.5 | 22.6
|  | 水温(℃) | 9.5 | 14.1 | 16.1 | 21 | 28.4 | 22.4
流量(m3/s)
|  | 採取位置 | 上・中・下層混合 | 上・中・下層混合 | 上・中・下層混合 | 上・中・下層混合 | 上・中・下層混合 | 上・中・下層混合
|  | 採取水深(m) | 3 | 3 | 3 | 3 | 3 | 3
| 湖沼 | 全水深(m) | 18 | 18 | 18 | 18 | 18 | 18
| 海域 | 透明度(m) | 4.5 | 6 | 14 | 4.5 | 9.5 | 10.5
| 生活環境項目 | ｐＨ | 8.2 | 8.2 | 8.2 | 8.2 | 8.2 | 8.2
|  | ＤＯ(mg/l) | 10 | 9.2 | 8.7 | *7.4 | *6.9 | *7.2
ＢＯＤ(mg/l)
|  | ＣＯＤ(mg/l) | 2 | 1.3 | 1.3 | 1.6 | 1.4 | 1.6
ＳＳ(mg/l)
|  | 大腸菌群数(MPN/100ml) | 2 | 240 | 49 | 110 | 490 | 13
|  | ｎ-ﾍｷｻﾝ抽出物質(mg/l) | 2006-05-16: <0.5; 2006-09-13: <0.5
全窒素(mg/l)
全燐(mg/l)
水生生物保全項目 |  | 全亜鉛(mg/l) | 2006-05-16: <0.01; 2006-09-13: <0.01
クロロホルム(mg/l)
フェノール(mg/l)
ホルムアルデヒド(mg/l)
健康項目 |  | カドミウム(mg/l) | 2006-05-16: <0.001; 2006-09-13: <0.001
|  | 全シアン(mg/l) | 2006-05-16: <0.01; 2006-09-13: <0.01
|  | 鉛(mg/l) | 2006-05-16: <0.005; 2006-09-13: <0.005
|  | 六価クロム(mg/l) | 2006-05-16: <0.01; 2006-09-13: <0.01
|  | 砒素(mg/l) | 2006-05-16: <0.005; 2006-09-13: <0.005
|  | 総水銀(mg/l) |  | <0.0005 | <0.0005 |  | <0.0005 | <0.0005
アルキル水銀(mg/l)
ＰＣＢ(mg/l)
ジクロロメタン(mg/l)
四塩化炭素(mg/l)
1,2-ｼﾞｸﾛﾛｴﾀﾝ(mg/l)
1,1-ｼﾞｸﾛﾛｴﾁﾚﾝ(mg/l)
ｼｽ-1,2-ｼﾞｸﾛﾛｴﾁﾚﾝ(mg/l)
1,1,1-ﾄﾘｸﾛﾛｴﾀﾝ(mg/l)
1,1,2-ﾄﾘｸﾛﾛｴﾀﾝ(mg/l)
ﾄﾘｸﾛﾛｴﾁﾚﾝ(mg/l)
ﾃﾄﾗｸﾛﾛｴﾁﾚﾝ(mg/l)
1,3-ｼﾞｸﾛﾛﾌﾟﾛﾍﾟﾝ(mg/l)
ﾁｳﾗﾑ(mg/l)
ｼﾏｼﾞﾝ(mg/l)
ﾁｵﾍﾞﾝｶﾙﾌﾞ(mg/l)
ﾍﾞﾝｾﾞﾝ(mg/l)
ｾﾚﾝ(mg/l)
硝酸性窒素及び亜硝酸性窒素(mg/l)
ふっ素(mg/l)
ほう素(mg/l)
特殊項目 |  | ﾌｪﾉｰﾙ類(mg/l)
|  | 銅(mg/l) | 2006-05-16: <0.01; 2006-09-13: <0.01
亜鉛(mg/l)
鉄（溶解性）(mg/l)
マンガン（溶解性）(mg/l)
クロム(mg/l)
その他項目 |  | 塩化物イオン(mg/l) | 17900 | 15600 | 16700 | 18500 | 18200 | 18400

## 新潟海域№４
水 域 名 |  |  | 新潟海域(乙) | 新潟海域(乙) | 新潟海域(乙) | 新潟海域(乙) | 新潟海域(乙) | 新潟海域(乙)
水 域 ・ 地 点 コ ー ド |  |  | 60260201 | 60260201 | 60260201 | 60260201 | 60260201 | 60260201
地 点 名 |  |  | 新潟海域(乙)№４ | 新潟海域(乙)№４ | 新潟海域(乙)№４ | 新潟海域(乙)№４ | 新潟海域(乙)№４ | 新潟海域(乙)№４
（地点統一番号） ＜類型＞ |  |  | 60201<Ａ○> | 60201<Ａ○> | 60201<Ａ○> | 60201<Ａ○> | 60201<Ａ○> | 60201<Ａ○>
採 取 月 日 |  |  | 2006-04-11 | 2006-05-16 | 2006-06-06 | 2006-07-04 | 2006-09-13 | 2006-10-03
採 取 時 刻 |  |  | 8:35 | 8:15 | 8:30 | 8:30 | 10:15 | 8:30
一般項目 |  | 天候 | 曇り | 曇り | 晴れ | 曇り | 小雨 | 晴れ
|  | 気温(℃) | 13 | 15.2 | 19.8 | 19.8 | 21.9 | 22.3
|  | 水温(℃) | 9.5 | 14.5 | 16.9 | 20.5 | 28.2 | 21.9
流量(m3/s)
|  | 採取位置 | 上・中・下層混合 | 上・中・下層混合 | 上・中・下層混合 | 上・中・下層混合 | 上・中・下層混合 | 上・中・下層混合
|  | 採取水深(m) | 3 | 3 | 3 | 3 | 3 | 3
| 湖沼 | 全水深(m) | 24 | 25 | 24 | 25 | 25 | 25
| 海域 | 透明度(m) | 4.5 | 5 | 13.5 | 4 | 8.5 | 9.5
| 生活環境項目 | ｐＨ | 8.2 | 8.2 | 8.2 | 8.2 | 8.2 | 8.2
|  | ＤＯ(mg/l) | 10 | 9.2 | 9 | *7.3 | *6.8 | *7.4
ＢＯＤ(mg/l)
|  | ＣＯＤ(mg/l) | *2.3 | 1.6 | 1 | 1.8 | 1.3 | *2.5
ＳＳ(mg/l)
|  | 大腸菌群数(MPN/100ml) | 0 | 5 | 2 | 330 | 70 | 330
|  | ｎ-ﾍｷｻﾝ抽出物質(mg/l) | 2006-05-16: <0.5; 2006-09-13: <0.5
全窒素(mg/l)
全燐(mg/l)
水生生物保全項目 |  | 全亜鉛(mg/l) | 2006-05-16: <0.01; 2006-09-13: <0.01
クロロホルム(mg/l)
フェノール(mg/l)
ホルムアルデヒド(mg/l)
健康項目 |  | カドミウム(mg/l) | 2006-05-16: <0.001; 2006-09-13: <0.001
|  | 全シアン(mg/l) | 2006-05-16: <0.01; 2006-09-13: <0.01
|  | 鉛(mg/l) | 2006-05-16: <0.005; 2006-09-13: <0.005
|  | 六価クロム(mg/l) | 2006-05-16: <0.01; 2006-09-13: <0.01
|  | 砒素(mg/l) | 2006-05-16: <0.005; 2006-09-13: <0.005
|  | 総水銀(mg/l) |  | <0.0005 | <0.0005 |  | <0.0005 | <0.0005
アルキル水銀(mg/l)
ＰＣＢ(mg/l)
ジクロロメタン(mg/l)
四塩化炭素(mg/l)
1,2-ｼﾞｸﾛﾛｴﾀﾝ(mg/l)
1,1-ｼﾞｸﾛﾛｴﾁﾚﾝ(mg/l)
ｼｽ-1,2-ｼﾞｸﾛﾛｴﾁﾚﾝ(mg/l)
1,1,1-ﾄﾘｸﾛﾛｴﾀﾝ(mg/l)
1,1,2-ﾄﾘｸﾛﾛｴﾀﾝ(mg/l)
ﾄﾘｸﾛﾛｴﾁﾚﾝ(mg/l)
ﾃﾄﾗｸﾛﾛｴﾁﾚﾝ(mg/l)
1,3-ｼﾞｸﾛﾛﾌﾟﾛﾍﾟﾝ(mg/l)
ﾁｳﾗﾑ(mg/l)
ｼﾏｼﾞﾝ(mg/l)
ﾁｵﾍﾞﾝｶﾙﾌﾞ(mg/l)
ﾍﾞﾝｾﾞﾝ(mg/l)
ｾﾚﾝ(mg/l)
硝酸性窒素及び亜硝酸性窒素(mg/l)
ふっ素(mg/l)
ほう素(mg/l)
特殊項目 |  | ﾌｪﾉｰﾙ類(mg/l)
|  | 銅(mg/l) | 2006-05-16: <0.01; 2006-09-13: <0.01
亜鉛(mg/l)
鉄（溶解性）(mg/l)
マンガン（溶解性）(mg/l)
クロム(mg/l)
その他項目 |  | 塩化物イオン(mg/l) | 18400 | 16700 | 18000 | 18000 | 18000 | 17900

## 新潟海域№６
水 域 名 |  |  | 新潟海域(乙) | 新潟海域(乙) | 新潟海域(乙) | 新潟海域(乙) | 新潟海域(乙) | 新潟海域(乙)
水 域 ・ 地 点 コ ー ド |  |  | 60260202 | 60260202 | 60260202 | 60260202 | 60260202 | 60260202
地 点 名 |  |  | 新潟海域(乙)№６ | 新潟海域(乙)№６ | 新潟海域(乙)№６ | 新潟海域(乙)№６ | 新潟海域(乙)№６ | 新潟海域(乙)№６
（地点統一番号） ＜類型＞ |  |  | 60202<Ａ○> | 60202<Ａ○> | 60202<Ａ○> | 60202<Ａ○> | 60202<Ａ○> | 60202<Ａ○>
採 取 月 日 |  |  | 2006-04-11 | 2006-05-16 | 2006-06-06 | 2006-07-04 | 2006-09-13 | 2006-10-03
採 取 時 刻 |  |  | 7:50 | 7:40 | 7:40 | 7:38 | 10:45 | 7:45
一般項目 |  | 天候 | 曇り | 曇り | 晴れ | 曇り | 小雨 | 晴れ
|  | 気温(℃) | 8.5 | 13.8 | 20.9 | 19.6 | 22 | 21.2
|  | 水温(℃) | 8.5 | 11.7 | 17.3 | 19 | 27.4 | 21.2
流量(m3/s)
|  | 採取位置 | 上・中・下層混合 | 上・中・下層混合 | 上・中・下層混合 | 上・中・下層混合 | 上・中・下層混合 | 上・中・下層混合
|  | 採取水深(m) | 3 | 3 | 3 | 3 | 3 | 3
| 湖沼 | 全水深(m) | 19 | 19 | 19 | 19 | 19 | 19
| 海域 | 透明度(m) | 2 | 1 | 3 | 0.8 | 4.5 | 5
| 生活環境項目 | ｐＨ | 8.2 | 8 | 8.1 | 8.2 | 8.2 | 8.2
|  | ＤＯ(mg/l) | 10 | 10 | 9.2 | 8.4 | *6.9 | 7.9
ＢＯＤ(mg/l)
|  | ＣＯＤ(mg/l) | *2.5 | *2.3 | 1.9 | *2.8 | 2 | 1.7
ＳＳ(mg/l)
|  | 大腸菌群数(MPN/100ml) | 33 | *4900 | *3300 | *1100 | *3300 | *3300
|  | ｎ-ﾍｷｻﾝ抽出物質(mg/l) | 2006-05-16: <0.5; 2006-09-13: <0.5
|  | 全窒素(mg/l) | 0.32 | 0.32 | 0.5 | 0.34 | 0.49 | 0.13
|  | 全燐(mg/l) | 0.02 | 0.029 | 0.04 | 0.027 | 0.027 | 0.017
水生生物保全項目 |  | 全亜鉛(mg/l) | 2006-05-16: <0.01; 2006-09-13: <0.01
クロロホルム(mg/l)
フェノール(mg/l)
ホルムアルデヒド(mg/l)
健康項目 |  | カドミウム(mg/l) | 2006-05-16: <0.001; 2006-09-13: <0.001
|  | 全シアン(mg/l) | 2006-05-16: <0.01; 2006-09-13: <0.01
|  | 鉛(mg/l) | 2006-05-16: <0.005; 2006-09-13: <0.005
|  | 六価クロム(mg/l) | 2006-05-16: <0.01; 2006-09-13: <0.01
|  | 砒素(mg/l) | 2006-05-16: <0.005; 2006-09-13: <0.005
|  | 総水銀(mg/l) |  | <0.0005 | <0.0005 |  | <0.0005 | <0.0005
アルキル水銀(mg/l)
ＰＣＢ(mg/l)
|  | ジクロロメタン(mg/l) | 2006-04-11: <0.002; 2006-07-04: <0.002
|  | 四塩化炭素(mg/l) | 2006-04-11: <0.0002; 2006-07-04: <0.0002
|  | 1,2-ｼﾞｸﾛﾛｴﾀﾝ(mg/l) | 2006-04-11: <0.0004; 2006-07-04: <0.0004
|  | 1,1-ｼﾞｸﾛﾛｴﾁﾚﾝ(mg/l) | 2006-04-11: <0.002; 2006-07-04: <0.002
|  | ｼｽ-1,2-ｼﾞｸﾛﾛｴﾁﾚﾝ(mg/l) | 2006-04-11: <0.004; 2006-07-04: <0.004
|  | 1,1,1-ﾄﾘｸﾛﾛｴﾀﾝ(mg/l) | 2006-04-11: <0.0005; 2006-07-04: <0.0005
|  | 1,1,2-ﾄﾘｸﾛﾛｴﾀﾝ(mg/l) | 2006-04-11: <0.0006; 2006-07-04: <0.0006
|  | ﾄﾘｸﾛﾛｴﾁﾚﾝ(mg/l) | 2006-04-11: <0.002; 2006-07-04: <0.002
|  | ﾃﾄﾗｸﾛﾛｴﾁﾚﾝ(mg/l) | 2006-04-11: <0.0005; 2006-07-04: <0.0005
1,3-ｼﾞｸﾛﾛﾌﾟﾛﾍﾟﾝ(mg/l)
ﾁｳﾗﾑ(mg/l)
ｼﾏｼﾞﾝ(mg/l)
ﾁｵﾍﾞﾝｶﾙﾌﾞ(mg/l)
|  | ﾍﾞﾝｾﾞﾝ(mg/l) | 2006-04-11: <0.001; 2006-07-04: <0.001
|  | ｾﾚﾝ(mg/l) | 2006-04-11: <0.002; 2006-07-04: <0.002
硝酸性窒素及び亜硝酸性窒素(mg/l)
ふっ素(mg/l)
ほう素(mg/l)
特殊項目 |  | ﾌｪﾉｰﾙ類(mg/l)
|  | 銅(mg/l) | 2006-05-16: <0.01; 2006-09-13: <0.01
亜鉛(mg/l)
鉄（溶解性）(mg/l)
マンガン（溶解性）(mg/l)
クロム(mg/l)
その他項目 |  | 塩化物イオン(mg/l) | 12800 | 5640 | 10300 | 9290 | 14900 | 13000

## 新潟海域№７
水 域 名 |  |  | 新潟海域(丙) | 新潟海域(丙) | 新潟海域(丙) | 新潟海域(丙) | 新潟海域(丙) | 新潟海域(丙)
水 域 ・ 地 点 コ ー ド |  |  | 60360301 | 60360301 | 60360301 | 60360301 | 60360301 | 60360301
地 点 名 |  |  | 新潟海域(丙)№７ | 新潟海域(丙)№７ | 新潟海域(丙)№７ | 新潟海域(丙)№７ | 新潟海域(丙)№７ | 新潟海域(丙)№７
（地点統一番号） ＜類型＞ |  |  | 60301<Ｂ○> | 60301<Ｂ○> | 60301<Ｂ○> | 60301<Ｂ○> | 60301<Ｂ○> | 60301<Ｂ○>
採 取 月 日 |  |  | 2006-04-11 | 2006-05-16 | 2006-06-06 | 2006-07-04 | 2006-09-13 | 2006-10-03
採 取 時 刻 |  |  | 7:35 | 7:15 | 7:25 | 7:20 | 11:26 | 7:30
一般項目 |  | 天候 | 曇り | 曇り | 晴れ | 曇り | 小雨 | 晴れ
|  | 気温(℃) | 11.2 | 14.1 | 20.7 | 20 | 22.4 | 21.2
|  | 水温(℃) | 9.2 | 13.4 | 17.4 | 21 | 26.6 | 21.7
流量(m3/s)
|  | 採取位置 | 上・中・下層混合 | 上・中・下層混合 | 上・中・下層混合 | 上・中・下層混合 | 上・中・下層混合 | 上・中・下層混合
|  | 採取水深(m) | 3 | 3 | 3 | 3 | 3 | 3
| 湖沼 | 全水深(m) | 9 | 9 | 9 | 9 | 9 | 9
| 海域 | 透明度(m) | 2 | 1.5 | 5 | 2.5 | 3.5 | 5.5
| 生活環境項目 | ｐＨ | 8.1 | 8.1 | 8.2 | 8.1 | 8.1 | 8.1
|  | ＤＯ(mg/l) | 11 | 9.6 | 9.2 | 7 | 7.2 | 7.3
ＢＯＤ(mg/l)
|  | ＣＯＤ(mg/l) | 2.1 | 2.5 | 1.9 | 1.8 | 2.5 | 1.4
ＳＳ(mg/l)
|  | 大腸菌群数(MPN/100ml) | 49 | 1100 | 33 | 3300 | 3300 | 4900
|  | ｎ-ﾍｷｻﾝ抽出物質(mg/l) | 2006-05-16: <0.5; 2006-09-13: <0.5
|  | 全窒素(mg/l) | 0.4 | 0.39 | 0.36 | 0.32 | 0.53 | 0.38
|  | 全燐(mg/l) | 0.021 | 0.023 | 0.018 | 0.021 | 0.033 | 0.021
水生生物保全項目 |  | 全亜鉛(mg/l) | 2006-05-16: <0.01; 2006-09-13: <0.01
クロロホルム(mg/l)
フェノール(mg/l)
ホルムアルデヒド(mg/l)
健康項目 |  | カドミウム(mg/l) | 2006-05-16: <0.001; 2006-09-13: <0.001
|  | 全シアン(mg/l) | 2006-05-16: <0.01; 2006-09-13: <0.01
|  | 鉛(mg/l) | 2006-05-16: <0.005; 2006-09-13: <0.005
|  | 六価クロム(mg/l) | 2006-05-16: <0.01; 2006-09-13: <0.01
|  | 砒素(mg/l) | 2006-05-16: <0.005; 2006-09-13: <0.005
|  | 総水銀(mg/l) |  | <0.0005 | <0.0005 |  | <0.0005 | <0.0005
アルキル水銀(mg/l)
ＰＣＢ(mg/l)
|  | ジクロロメタン(mg/l) | 2006-04-11: <0.002; 2006-07-04: <0.002
|  | 四塩化炭素(mg/l) | 2006-04-11: <0.0002; 2006-07-04: <0.0002
|  | 1,2-ｼﾞｸﾛﾛｴﾀﾝ(mg/l) | 2006-04-11: <0.0004; 2006-07-04: <0.0004
|  | 1,1-ｼﾞｸﾛﾛｴﾁﾚﾝ(mg/l) | 2006-04-11: <0.002; 2006-07-04: <0.002
|  | ｼｽ-1,2-ｼﾞｸﾛﾛｴﾁﾚﾝ(mg/l) | 2006-04-11: <0.004; 2006-07-04: <0.004
|  | 1,1,1-ﾄﾘｸﾛﾛｴﾀﾝ(mg/l) | 2006-04-11: <0.0005; 2006-07-04: <0.0005
|  | 1,1,2-ﾄﾘｸﾛﾛｴﾀﾝ(mg/l) | 2006-04-11: <0.0006; 2006-07-04: <0.0006
|  | ﾄﾘｸﾛﾛｴﾁﾚﾝ(mg/l) | 2006-04-11: <0.002; 2006-07-04: <0.002
|  | ﾃﾄﾗｸﾛﾛｴﾁﾚﾝ(mg/l) | 2006-04-11: <0.0005; 2006-07-04: <0.0005
1,3-ｼﾞｸﾛﾛﾌﾟﾛﾍﾟﾝ(mg/l)
ﾁｳﾗﾑ(mg/l)
ｼﾏｼﾞﾝ(mg/l)
ﾁｵﾍﾞﾝｶﾙﾌﾞ(mg/l)
|  | ﾍﾞﾝｾﾞﾝ(mg/l) | 2006-04-11: <0.001; 2006-07-04: <0.001
|  | ｾﾚﾝ(mg/l) | 2006-04-11: <0.002; 2006-07-04: <0.002
硝酸性窒素及び亜硝酸性窒素(mg/l)
ふっ素(mg/l)
ほう素(mg/l)
特殊項目 |  | ﾌｪﾉｰﾙ類(mg/l)
|  | 銅(mg/l) | 2006-05-16: <0.01; 2006-09-13: <0.01
亜鉛(mg/l)
鉄（溶解性）(mg/l)
マンガン（溶解性）(mg/l)
クロム(mg/l)
その他項目 |  | 塩化物イオン(mg/l) | 11000 | 10400 | 12700 | 16400 | 11900 | 15300

## 新潟海域№１０
水 域 名 |  |  | 新潟海域(甲) | 新潟海域(甲) | 新潟海域(甲) | 新潟海域(甲) | 新潟海域(甲) | 新潟海域(甲)
水 域 ・ 地 点 コ ー ド |  |  | 60160153 | 60160153 | 60160153 | 60160153 | 60160153 | 60160153
地 点 名 |  |  | 新潟海域(甲)№１０ | 新潟海域(甲)№１０ | 新潟海域(甲)№１０ | 新潟海域(甲)№１０ | 新潟海域(甲)№１０ | 新潟海域(甲)№１０
（地点統一番号） ＜類型＞ |  |  | 60153<Ａ> | 60153<Ａ> | 60153<Ａ> | 60153<Ａ> | 60153<Ａ> | 60153<Ａ>
採 取 月 日 |  |  | 2006-04-11 | 2006-05-16 | 2006-06-06 | 2006-07-04 | 2006-09-13 | 2006-10-03
採 取 時 刻 |  |  | 8:10 | 7:55 | 8:00 | 7:55 | 11:04 | 8:00
一般項目 |  | 天候 | 曇り | 曇り | 晴れ | 曇り | 小雨 | 晴れ
|  | 気温(℃) | 13 | 14.1 | 21.1 | 19.5 | 22.1 | 21.8
|  | 水温(℃) | 9 | 13.7 | 17.4 | 19.5 | 26.5 | 21.1
流量(m3/s)
|  | 採取位置 | 上・中・下層混合 | 上・中・下層混合 | 上・中・下層混合 | 上・中・下層混合 | 上・中・下層混合 | 上・中・下層混合
|  | 採取水深(m) | 3 | 3 | 3 | 3 | 3 | 3
| 湖沼 | 全水深(m) | 7 | 6 | 6 | 6 | 6 | 6
| 海域 | 透明度(m) | 3 | 1.5 | 3.5 | 1.5 | 3.5 | 4.5
| 生活環境項目 | ｐＨ | 8.1 | 7.8 | 8.2 | 8.1 | 8.1 | 8.1
|  | ＤＯ(mg/l) | 10 | 9.7 | 9.1 | *7.0 | *6.7 | 7.5
ＢＯＤ(mg/l)
|  | ＣＯＤ(mg/l) | *2.2 | *2.4 | 1.9 | *2.2 | 1.3 | 1.4
ＳＳ(mg/l)
|  | 大腸菌群数(MPN/100ml) | 130 | *7000 | 490 | *2400 | 330 | *3300
ｎ-ﾍｷｻﾝ抽出物質(mg/l)
全窒素(mg/l)
全燐(mg/l)
水生生物保全項目 |  | 全亜鉛(mg/l)
クロロホルム(mg/l)
フェノール(mg/l)
ホルムアルデヒド(mg/l)
健康項目 |  | カドミウム(mg/l)
全シアン(mg/l)
鉛(mg/l)
六価クロム(mg/l)
砒素(mg/l)
総水銀(mg/l)
アルキル水銀(mg/l)
ＰＣＢ(mg/l)
ジクロロメタン(mg/l)
四塩化炭素(mg/l)
1,2-ｼﾞｸﾛﾛｴﾀﾝ(mg/l)
1,1-ｼﾞｸﾛﾛｴﾁﾚﾝ(mg/l)
ｼｽ-1,2-ｼﾞｸﾛﾛｴﾁﾚﾝ(mg/l)
1,1,1-ﾄﾘｸﾛﾛｴﾀﾝ(mg/l)
1,1,2-ﾄﾘｸﾛﾛｴﾀﾝ(mg/l)
ﾄﾘｸﾛﾛｴﾁﾚﾝ(mg/l)
ﾃﾄﾗｸﾛﾛｴﾁﾚﾝ(mg/l)
1,3-ｼﾞｸﾛﾛﾌﾟﾛﾍﾟﾝ(mg/l)
ﾁｳﾗﾑ(mg/l)
ｼﾏｼﾞﾝ(mg/l)
ﾁｵﾍﾞﾝｶﾙﾌﾞ(mg/l)
ﾍﾞﾝｾﾞﾝ(mg/l)
ｾﾚﾝ(mg/l)
硝酸性窒素及び亜硝酸性窒素(mg/l)
ふっ素(mg/l)
ほう素(mg/l)
特殊項目 |  | ﾌｪﾉｰﾙ類(mg/l)
銅(mg/l)
亜鉛(mg/l)
鉄（溶解性）(mg/l)
マンガン（溶解性）(mg/l)
クロム(mg/l)
その他項目 |  | 塩化物イオン(mg/l) | 12000 | 6110 | 10600 | 15900 | 17500 | 12900

## 新潟海域№１１
水 域 名 |  |  | 新潟海域(甲) | 新潟海域(甲) | 新潟海域(甲) | 新潟海域(甲) | 新潟海域(甲) | 新潟海域(甲)
水 域 ・ 地 点 コ ー ド |  |  | 60160103 | 60160103 | 60160103 | 60160103 | 60160103 | 60160103
地 点 名 |  |  | 新潟海域(甲)№１１ | 新潟海域(甲)№１１ | 新潟海域(甲)№１１ | 新潟海域(甲)№１１ | 新潟海域(甲)№１１ | 新潟海域(甲)№１１
（地点統一番号） ＜類型＞ |  |  | 60103<Ａ○> | 60103<Ａ○> | 60103<Ａ○> | 60103<Ａ○> | 60103<Ａ○> | 60103<Ａ○>
採 取 月 日 |  |  | 2006-04-11 | 2006-05-09 | 2006-06-06 | 2006-07-04 | 2006-09-05 | 2006-10-04
採 取 時 刻 |  |  | 14:14 | 9:00 | 12:10 | 9:00 | 9:00 | 8:50
一般項目 |  | 天候 | 曇り | 快晴 | 晴れ | 小雨 | 曇り | 快晴
|  | 気温(℃) | 16 | 15 | 22.2 | 19.9 | 22.5 | 19
|  | 水温(℃) | 10 | 15.5 | 19.5 | 19.6 | 26.5 | 20
流量(m3/s)
|  | 採取位置 | 上・中層混合 | 上・中層混合 | 上・中層混合 | 上・中層混合 | 上・中層混合 | 上・中層混合
|  | 採取水深(m) | 3 | 3 | 3 | 3 | 3 | 3
| 湖沼 | 全水深(m) | 22 | 23 | 23 | 22 | 22.5 | 23
| 海域 | 透明度(m) | 3 | 1.5 | 2 | 1.5 | 3 | 11
| 生活環境項目 | ｐＨ | 8 | 8.1 | 8.3 | 8.1 | *8.4 | 8.2
|  | ＤＯ(mg/l) | 11 | 10 | 11 | 8.2 | 8.4 | 8
ＢＯＤ(mg/l)
|  | ＣＯＤ(mg/l) | *2.2 | 1.8 | *3.2 | *2.7 | *3.9 | 1.6
ＳＳ(mg/l)
|  | 大腸菌群数(MPN/100ml) | 220 | 79 | 49 | *1700 | 790 | 23
|  | ｎ-ﾍｷｻﾝ抽出物質(mg/l) | 2006-05-09: <0.5; 2006-09-05: <0.5
全窒素(mg/l)
全燐(mg/l)
水生生物保全項目 |  | 全亜鉛(mg/l) | 2006-05-09: <0.01; 2006-09-05: <0.01
クロロホルム(mg/l)
フェノール(mg/l)
ホルムアルデヒド(mg/l)
健康項目 |  | カドミウム(mg/l) | 2006-05-09: <0.001; 2006-09-05: <0.001
|  | 全シアン(mg/l) | 2006-05-09: <0.01; 2006-09-05: <0.01
|  | 鉛(mg/l) | 2006-05-09: <0.005; 2006-09-05: <0.005
|  | 六価クロム(mg/l) | 2006-05-09: <0.01; 2006-09-05: <0.01
|  | 砒素(mg/l) | 2006-05-09: <0.005; 2006-09-05: <0.005
|  | 総水銀(mg/l) |  | <0.0005 | <0.0005 |  | <0.0005 | <0.0005
アルキル水銀(mg/l)
ＰＣＢ(mg/l)
ジクロロメタン(mg/l)
四塩化炭素(mg/l)
1,2-ｼﾞｸﾛﾛｴﾀﾝ(mg/l)
1,1-ｼﾞｸﾛﾛｴﾁﾚﾝ(mg/l)
ｼｽ-1,2-ｼﾞｸﾛﾛｴﾁﾚﾝ(mg/l)
1,1,1-ﾄﾘｸﾛﾛｴﾀﾝ(mg/l)
1,1,2-ﾄﾘｸﾛﾛｴﾀﾝ(mg/l)
ﾄﾘｸﾛﾛｴﾁﾚﾝ(mg/l)
ﾃﾄﾗｸﾛﾛｴﾁﾚﾝ(mg/l)
1,3-ｼﾞｸﾛﾛﾌﾟﾛﾍﾟﾝ(mg/l)
ﾁｳﾗﾑ(mg/l)
ｼﾏｼﾞﾝ(mg/l)
ﾁｵﾍﾞﾝｶﾙﾌﾞ(mg/l)
ﾍﾞﾝｾﾞﾝ(mg/l)
ｾﾚﾝ(mg/l)
硝酸性窒素及び亜硝酸性窒素(mg/l)
ふっ素(mg/l)
ほう素(mg/l)
特殊項目 |  | ﾌｪﾉｰﾙ類(mg/l)
|  | 銅(mg/l) | 2006-05-09: <0.01; 2006-09-05: <0.01
亜鉛(mg/l)
鉄（溶解性）(mg/l)
マンガン（溶解性）(mg/l)
クロム(mg/l)
その他項目 |  | 塩化物イオン(mg/l) | 13000 | 10000 | 6870 | 12600 | 11500 | 17100

## 新潟東港№１６
水 域 名 |  |  | 新潟海域(東港) | 新潟海域(東港) | 新潟海域(東港) | 新潟海域(東港) | 新潟海域(東港) | 新潟海域(東港)
水 域 ・ 地 点 コ ー ド |  |  | 61361351 | 61361351 | 61361351 | 61361351 | 61361351 | 61361351
地 点 名 |  |  | 新潟海域(東港) №１６ | 新潟海域(東港) №１６ | 新潟海域(東港) №１６ | 新潟海域(東港) №１６ | 新潟海域(東港) №１６ | 新潟海域(東港) №１６
（地点統一番号） ＜類型＞ |  |  | 61351<Ｂ> | 61351<Ｂ> | 61351<Ｂ> | 61351<Ｂ> | 61351<Ｂ> | 61351<Ｂ>
採 取 月 日 |  |  | 2006-04-11 | 2006-05-09 | 2006-06-06 | 2006-07-04 | 2006-09-05 | 2006-10-04
採 取 時 刻 |  |  | 13:50 | 9:50 | 11:45 | 9:41 | 9:45 | 9:37
一般項目 |  | 天候 | 曇り | 快晴 | 晴れ | 曇り | 曇り | 快晴
|  | 気温(℃) | 16.5 | 18 | 22.5 | 20 | 25.6 | 20.5
|  | 水温(℃) | 10.8 | 16 | 18.5 | 21.6 | 27.3 | 20.5
流量(m3/s)
|  | 採取位置 | 上・中層混合 | 上・中層混合 | 上・中層混合 | 上・中層混合 | 上・中層混合 | 上・中層混合
|  | 採取水深(m) | 3 | 3 | 3 | 3 | 3 | 3
| 湖沼 | 全水深(m) | 16 | 16 | 16 | 15 | 16.5 | 16.5
| 海域 | 透明度(m) | 3 | 2.5 | 2 | 5 | 2 | 1
| 生活環境項目 | ｐＨ | 8.1 | 8 | 8.3 | 8.1 | *8.4 | *8.4
|  | ＤＯ(mg/l) | 10 | 10 | 11 | 7.7 | 9.1 | 9.3
ＢＯＤ(mg/l)
|  | ＣＯＤ(mg/l) | 2.4 | 2.6 | *4.3 | 1.8 | *3.9 | *4.0
ＳＳ(mg/l)
|  | 大腸菌群数(MPN/100ml) | 240 | 230 | 13 | 490 | *1300 | 790
|  | ｎ-ﾍｷｻﾝ抽出物質(mg/l) | 2006-05-09: <0.5; 2006-09-05: <0.5
|  | 全窒素(mg/l) |  | 0.58 |  | 0.36 | 0.32 | 1.1
|  | 全燐(mg/l) |  | 0.012 |  | 0.033 | 0.025 | 0.015
水生生物保全項目 |  | 全亜鉛(mg/l) | 2006-05-09: <0.01; 2006-09-05: <0.01
クロロホルム(mg/l)
フェノール(mg/l)
ホルムアルデヒド(mg/l)
健康項目 |  | カドミウム(mg/l) | 2006-05-09: <0.001; 2006-09-05: <0.001
|  | 全シアン(mg/l) | 2006-05-09: <0.01; 2006-09-05: <0.01
|  | 鉛(mg/l) | 2006-05-09: <0.005; 2006-09-05: <0.005
|  | 六価クロム(mg/l) | 2006-05-09: <0.01; 2006-09-05: <0.01
|  | 砒素(mg/l) | 2006-05-09: <0.005; 2006-09-05: <0.005
|  | 総水銀(mg/l) |  | <0.0005 | <0.0005 |  | <0.0005 | <0.0005
アルキル水銀(mg/l)
ＰＣＢ(mg/l)
ジクロロメタン(mg/l)
四塩化炭素(mg/l)
1,2-ｼﾞｸﾛﾛｴﾀﾝ(mg/l)
1,1-ｼﾞｸﾛﾛｴﾁﾚﾝ(mg/l)
ｼｽ-1,2-ｼﾞｸﾛﾛｴﾁﾚﾝ(mg/l)
1,1,1-ﾄﾘｸﾛﾛｴﾀﾝ(mg/l)
1,1,2-ﾄﾘｸﾛﾛｴﾀﾝ(mg/l)
ﾄﾘｸﾛﾛｴﾁﾚﾝ(mg/l)
ﾃﾄﾗｸﾛﾛｴﾁﾚﾝ(mg/l)
1,3-ｼﾞｸﾛﾛﾌﾟﾛﾍﾟﾝ(mg/l)
ﾁｳﾗﾑ(mg/l)
ｼﾏｼﾞﾝ(mg/l)
ﾁｵﾍﾞﾝｶﾙﾌﾞ(mg/l)
ﾍﾞﾝｾﾞﾝ(mg/l)
ｾﾚﾝ(mg/l)
硝酸性窒素及び亜硝酸性窒素(mg/l)
|  | ふっ素(mg/l) | 0.7 | 0.5 | 0.7 | 0.8 | 0.8 | 0.7
ほう素(mg/l)
特殊項目 |  | ﾌｪﾉｰﾙ類(mg/l)
|  | 銅(mg/l) | 2006-05-09: <0.01; 2006-09-05: <0.01
亜鉛(mg/l)
鉄（溶解性）(mg/l)
マンガン（溶解性）(mg/l)
クロム(mg/l)
その他項目 |  | 塩化物イオン(mg/l) | 16900 | 9960 | 16500 | 17700 | 16500 | 15300

## 弥彦・米山№１
水 域 名 |  |  | 弥彦・米山地先海域 | 弥彦・米山地先海域 | 弥彦・米山地先海域 | 弥彦・米山地先海域 | 弥彦・米山地先海域 | 弥彦・米山地先海域
水 域 ・ 地 点 コ ー ド |  |  | 60860851 | 60860851 | 60860851 | 60860851 | 60860851 | 60860851
地 点 名 |  |  | 弥彦・米山地先 海域№１ | 弥彦・米山地先 海域№１ | 弥彦・米山地先 海域№１ | 弥彦・米山地先 海域№１ | 弥彦・米山地先 海域№１ | 弥彦・米山地先 海域№１
（地点統一番号） ＜類型＞ |  |  | 60851<Ａ> | 60851<Ａ> | 60851<Ａ> | 60851<Ａ> | 60851<Ａ> | 60851<Ａ>
採 取 月 日 |  |  | 2006-04-11 | 2006-05-16 | 2006-06-06 | 2006-07-11 | 2006-09-13 | 2006-10-03
採 取 時 刻 |  |  | 9:30 | 9:20 | 9:20 | 9:50 | 8:13 | 9:25
一般項目 |  | 天候 | 曇り | 曇り | 晴れ | 曇り | 小雨 | 晴れ
|  | 気温(℃) | 13 | 18.2 | 21.3 | 27.6 | 21 | 24
|  | 水温(℃) | 10 | 15.5 | 17.4 | 22.5 | 27.8 | 22.6
流量(m3/s)
|  | 採取位置 | 上・中・下層混合 | 上・中・下層混合 | 上・中・下層混合 | 上・中・下層混合 | 上・中・下層混合 | 上・中・下層混合
|  | 採取水深(m) | 3 | 3 | 3 | 3 | 3 | 3
| 湖沼 | 全水深(m) | 21 | 21 | 21 | 21 | 21 | 21
| 海域 | 透明度(m) | 3.5 | 4 | 9.5 | 5.5 | 12.5 | 16.5
| 生活環境項目 | ｐＨ | 8.2 | 8.2 | 8.2 | 8.1 | 8.2 | 8.2
|  | ＤＯ(mg/l) | 9.9 | 9 | 8.7 | 7.6 | *6.7 | 7.5
ＢＯＤ(mg/l)
|  | ＣＯＤ(mg/l) | *2.2 | 1.5 | 1.6 | 1.6 | 1.4 | *2.7
ＳＳ(mg/l)
|  | 大腸菌群数(MPN/100ml) | 0 | 2 | 490 | *4900 | 49 | 2
ｎ-ﾍｷｻﾝ抽出物質(mg/l)
全窒素(mg/l)
全燐(mg/l)
水生生物保全項目 |  | 全亜鉛(mg/l)
クロロホルム(mg/l)
フェノール(mg/l)
ホルムアルデヒド(mg/l)
健康項目 |  | カドミウム(mg/l)
全シアン(mg/l)
鉛(mg/l)
六価クロム(mg/l)
砒素(mg/l)
総水銀(mg/l)
アルキル水銀(mg/l)
ＰＣＢ(mg/l)
ジクロロメタン(mg/l)
四塩化炭素(mg/l)
1,2-ｼﾞｸﾛﾛｴﾀﾝ(mg/l)
1,1-ｼﾞｸﾛﾛｴﾁﾚﾝ(mg/l)
ｼｽ-1,2-ｼﾞｸﾛﾛｴﾁﾚﾝ(mg/l)
1,1,1-ﾄﾘｸﾛﾛｴﾀﾝ(mg/l)
1,1,2-ﾄﾘｸﾛﾛｴﾀﾝ(mg/l)
ﾄﾘｸﾛﾛｴﾁﾚﾝ(mg/l)
ﾃﾄﾗｸﾛﾛｴﾁﾚﾝ(mg/l)
1,3-ｼﾞｸﾛﾛﾌﾟﾛﾍﾟﾝ(mg/l)
ﾁｳﾗﾑ(mg/l)
ｼﾏｼﾞﾝ(mg/l)
ﾁｵﾍﾞﾝｶﾙﾌﾞ(mg/l)
ﾍﾞﾝｾﾞﾝ(mg/l)
ｾﾚﾝ(mg/l)
硝酸性窒素及び亜硝酸性窒素(mg/l)
ふっ素(mg/l)
ほう素(mg/l)
特殊項目 |  | ﾌｪﾉｰﾙ類(mg/l)
銅(mg/l)
亜鉛(mg/l)
鉄（溶解性）(mg/l)
マンガン（溶解性）(mg/l)
クロム(mg/l)
その他項目 |  | 塩化物イオン(mg/l) | 18500 | 16700 | 17000 | 18500 | 18200 | 18400

## 弥彦・米山№２
水 域 名 |  |  | 弥彦・米山地先海域 | 弥彦・米山地先海域 | 弥彦・米山地先海域 | 弥彦・米山地先海域 | 弥彦・米山地先海域 | 弥彦・米山地先海域
水 域 ・ 地 点 コ ー ド |  |  | 60860801 | 60860801 | 60860801 | 60860801 | 60860801 | 60860801
地 点 名 |  |  | 弥彦・米山地先 海域№２ | 弥彦・米山地先 海域№２ | 弥彦・米山地先 海域№２ | 弥彦・米山地先 海域№２ | 弥彦・米山地先 海域№２ | 弥彦・米山地先 海域№２
（地点統一番号） ＜類型＞ |  |  | 60801<Ａ○> | 60801<Ａ○> | 60801<Ａ○> | 60801<Ａ○> | 60801<Ａ○> | 60801<Ａ○>
採 取 月 日 |  |  | 2006-04-11 | 2006-05-16 | 2006-06-06 | 2006-07-11 | 2006-09-13 | 2006-10-03
採 取 時 刻 |  |  | 9:50 | 9:40 | 9:40 | 10:10 | 8:33 | 9:50
一般項目 |  | 天候 | 曇り | 曇り | 晴れ | 曇り | 小雨 | 晴れ
|  | 気温(℃) | 13.5 | 17.4 | 21.8 | 27.7 | 21.6 | 24.8
|  | 水温(℃) | 10 | 14.8 | 17.7 | 21.8 | 27.5 | 22.8
流量(m3/s)
|  | 採取位置 | 上・中・下層混合 | 上・中・下層混合 | 上・中・下層混合 | 上・中・下層混合 | 上・中・下層混合 | 上・中・下層混合
|  | 採取水深(m) | 3 | 3 | 3 | 3 | 3 | 3
| 湖沼 | 全水深(m) | 13 | 13 | 13 | 14 | 13 | 13
| 海域 | 透明度(m) | 4.5 | 9.5 | 9.5 | 11.5 | 5.5 | 13
| 生活環境項目 | ｐＨ | 8.1 | 8.2 | 8.2 | 8.1 | 8.2 | 8.2
|  | ＤＯ(mg/l) | 9.4 | 8.8 | 8.8 | 7.5 | *6.8 | *6.8
ＢＯＤ(mg/l)
|  | ＣＯＤ(mg/l) | 2 | 1.5 | 1.6 | 1.4 | 1.4 | 1.5
ＳＳ(mg/l)
|  | 大腸菌群数(MPN/100ml) | 0 | 2 | 0 | 490 | 490 | 17
|  | ｎ-ﾍｷｻﾝ抽出物質(mg/l) | 2006-05-16: <0.5; 2006-09-13: <0.5
|  | 全窒素(mg/l) |  | 0.13 |  | 0.1 | 0.17 | 0.27
|  | 全燐(mg/l) |  | 0.013 |  | 0.009 | 0.011 | 0.009
水生生物保全項目 |  | 全亜鉛(mg/l)
クロロホルム(mg/l)
フェノール(mg/l)
ホルムアルデヒド(mg/l)
健康項目 |  | カドミウム(mg/l)
全シアン(mg/l)
鉛(mg/l)
六価クロム(mg/l)
砒素(mg/l)
総水銀(mg/l)
アルキル水銀(mg/l)
ＰＣＢ(mg/l)
ジクロロメタン(mg/l)
四塩化炭素(mg/l)
1,2-ｼﾞｸﾛﾛｴﾀﾝ(mg/l)
1,1-ｼﾞｸﾛﾛｴﾁﾚﾝ(mg/l)
ｼｽ-1,2-ｼﾞｸﾛﾛｴﾁﾚﾝ(mg/l)
1,1,1-ﾄﾘｸﾛﾛｴﾀﾝ(mg/l)
1,1,2-ﾄﾘｸﾛﾛｴﾀﾝ(mg/l)
ﾄﾘｸﾛﾛｴﾁﾚﾝ(mg/l)
ﾃﾄﾗｸﾛﾛｴﾁﾚﾝ(mg/l)
1,3-ｼﾞｸﾛﾛﾌﾟﾛﾍﾟﾝ(mg/l)
ﾁｳﾗﾑ(mg/l)
ｼﾏｼﾞﾝ(mg/l)
ﾁｵﾍﾞﾝｶﾙﾌﾞ(mg/l)
ﾍﾞﾝｾﾞﾝ(mg/l)
ｾﾚﾝ(mg/l)
硝酸性窒素及び亜硝酸性窒素(mg/l)
ふっ素(mg/l)
ほう素(mg/l)
特殊項目 |  | ﾌｪﾉｰﾙ類(mg/l)
銅(mg/l)
亜鉛(mg/l)
鉄（溶解性）(mg/l)
マンガン（溶解性）(mg/l)
クロム(mg/l)
その他項目 |  | 塩化物イオン(mg/l) | 18500 | 17700 | 17700 | 19100 | 18000 | 18200

## 弥彦・米山№３
水 域 名 |  |  | 弥彦・米山地先海域 | 弥彦・米山地先海域 | 弥彦・米山地先海域 | 弥彦・米山地先海域 | 弥彦・米山地先海域 | 弥彦・米山地先海域
水 域 ・ 地 点 コ ー ド |  |  | 60860852 | 60860852 | 60860852 | 60860852 | 60860852 | 60860852
地 点 名 |  |  | 弥彦・米山地先 海域№３ | 弥彦・米山地先 海域№３ | 弥彦・米山地先 海域№３ | 弥彦・米山地先 海域№３ | 弥彦・米山地先 海域№３ | 弥彦・米山地先 海域№３
（地点統一番号） ＜類型＞ |  |  | 60852<Ａ> | 60852<Ａ> | 60852<Ａ> | 60852<Ａ> | 60852<Ａ> | 60852<Ａ>
採 取 月 日 |  |  | 2006-04-11 | 2006-05-16 | 2006-06-06 | 2006-07-11 | 2006-09-13 | 2006-10-03
採 取 時 刻 |  |  | 10:25 | 10:10 | 10:10 | 10:40 | 9:13 | 10:20
一般項目 |  | 天候 | 曇り | 曇り | 晴れ | 曇り | 小雨 | 晴れ
|  | 気温(℃) | 14.2 | 16.9 | 22.2 | 28 | 21.3 | 24.7
|  | 水温(℃) | 10 | 14.3 | 18.2 | 22.5 | 28.5 | 23.4
流量(m3/s)
|  | 採取位置 | 上・中・下層混合 | 上・中・下層混合 | 上・中・下層混合 | 上・中・下層混合 | 上・中・下層混合 | 上・中・下層混合
|  | 採取水深(m) | 3 | 3 | 3 | 3 | 3 | 3
| 湖沼 | 全水深(m) | 16 | 17 | 16 | 16 | 16 | 16
| 海域 | 透明度(m) | 5 | 2 | 9.5 | 7.5 | 6 | 14
| 生活環境項目 | ｐＨ | 8.1 | 8.2 | 8.2 | 8.1 | 8.2 | 8.2
|  | ＤＯ(mg/l) | 9.6 | 9.2 | 8.7 | 7.7 | *6.7 | *7.2
ＢＯＤ(mg/l)
|  | ＣＯＤ(mg/l) | 1.9 | 1.4 | 0.9 | 1.6 | 1.3 | 1.5
ＳＳ(mg/l)
|  | 大腸菌群数(MPN/100ml) | 5 | *1300 | 0 | *1300 | 330 | 330
ｎ-ﾍｷｻﾝ抽出物質(mg/l)
全窒素(mg/l)
全燐(mg/l)
水生生物保全項目 |  | 全亜鉛(mg/l)
クロロホルム(mg/l)
フェノール(mg/l)
ホルムアルデヒド(mg/l)
健康項目 |  | カドミウム(mg/l)
全シアン(mg/l)
鉛(mg/l)
六価クロム(mg/l)
砒素(mg/l)
総水銀(mg/l)
アルキル水銀(mg/l)
ＰＣＢ(mg/l)
ジクロロメタン(mg/l)
四塩化炭素(mg/l)
1,2-ｼﾞｸﾛﾛｴﾀﾝ(mg/l)
1,1-ｼﾞｸﾛﾛｴﾁﾚﾝ(mg/l)
ｼｽ-1,2-ｼﾞｸﾛﾛｴﾁﾚﾝ(mg/l)
1,1,1-ﾄﾘｸﾛﾛｴﾀﾝ(mg/l)
1,1,2-ﾄﾘｸﾛﾛｴﾀﾝ(mg/l)
ﾄﾘｸﾛﾛｴﾁﾚﾝ(mg/l)
ﾃﾄﾗｸﾛﾛｴﾁﾚﾝ(mg/l)
1,3-ｼﾞｸﾛﾛﾌﾟﾛﾍﾟﾝ(mg/l)
ﾁｳﾗﾑ(mg/l)
ｼﾏｼﾞﾝ(mg/l)
ﾁｵﾍﾞﾝｶﾙﾌﾞ(mg/l)
ﾍﾞﾝｾﾞﾝ(mg/l)
ｾﾚﾝ(mg/l)
硝酸性窒素及び亜硝酸性窒素(mg/l)
ふっ素(mg/l)
ほう素(mg/l)
特殊項目 |  | ﾌｪﾉｰﾙ類(mg/l)
銅(mg/l)
亜鉛(mg/l)
鉄（溶解性）(mg/l)
マンガン（溶解性）(mg/l)
クロム(mg/l)
その他項目 |  | 塩化物イオン(mg/l) | 18400 | 12100 | 16800 | 18000 | 18300 | 16800