## 結地先（大島橋）
水 域 名 |  |  | 能代川 | 能代川 | 能代川 | 能代川 | 能代川 | 能代川 | 能代川 | 能代川 | 能代川 | 能代川 | 能代川 | 能代川
水 域 ・ 地 点 コ ー ド |  |  | 01301301 | 01301301 | 01301301 | 01301301 | 01301301 | 01301301 | 01301301 | 01301301 | 01301301 | 01301301 | 01301301 | 01301301
地 点 名 |  |  | 結地先（大島橋） | 結地先（大島橋） | 結地先（大島橋） | 結地先（大島橋） | 結地先（大島橋） | 結地先（大島橋） | 結地先（大島橋） | 結地先（大島橋） | 結地先（大島橋） | 結地先（大島橋） | 結地先（大島橋） | 結地先（大島橋）
（地点統一番号） ＜類型＞ |  |  | 01301<Ｂ> | 01301<Ｂ> | 01301<Ｂ> | 01301<Ｂ> | 01301<Ｂ> | 01301<Ｂ> | 01301<Ｂ> | 01301<Ｂ> | 01301<Ｂ> | 01301<Ｂ> | 01301<Ｂ> | 01301<Ｂ>
採 取 月 日 |  |  | 2007-04-18 | 2007-05-16 | 2007-06-20 | 2007-07-18 | 2007-08-22 | 2007-09-26 | 2007-10-17 | 2007-11-14 | 2007-12-12 | 2008-01-23 | 2008-02-20 | 2008-03-12
採 取 時 刻 |  |  | 9:22 | 9:24 | 8:47 | 8:33 | 8:42 | 8:43 | 8:58 | 9:08 | 8:50 | 8:18 | 8:55 | 8:48
一般項目 |  | 天候 | 曇り | 快晴 | 曇り | 薄曇り | 雨 | 晴れ | 曇り | 晴れ | 曇り | 曇り | 雪 | 快晴
|  | 気温(℃) | 11.2 | 17.6 | 25.9 | 23.8 | 26 | 22.4 | 15 | 15.1 | 9.6 | 1.2 | 1.1 | 7
|  | 水温(℃) | 10.3 | 14.1 | 19.1 | 19.1 | 23.8 | 19.8 | 16.1 | 12.9 | 9.2 | 3.8 | 3.9 | 6.7
流量(m3/s)
|  | 採取位置 | 流心 | 流心 | 流心 | 流心 | 流心 | 流心 | 流心 | 流心 | 流心 | 流心 | 流心 | 流心
|  | 採取水深(m) | 0 | 0 | 0 | 0 | 0 | 0 | 0 | 0 | 0 | 0 | 0 | 0
| 湖沼 | 天候: 全水深(m)
| 海域 | 天候: 透明度(m)
| 生活環境項目 | ｐＨ | 6.9 | 6.8 | 6.9 | 6.8 | 7.1 | 6.9 | 7.1 | 6.8 | 6.9 | 6.9 | 7.1 | 7
|  | ＤＯ(mg/l) | 8.6 | 8.4 | 6.6 | 7.1 | 5.6 | 6 | 7.2 | 9.2 | 9.8 | 10 | 10 | 10
|  | ＢＯＤ(mg/l) | 2.5 | 1.6 | 2.4 | 1.9 | 1.5 | 1.6 | 2.3 | 2.1 | 1.6 | 2 | 2.7 | 1.6
ＣＯＤ(mg/l)
|  | ＳＳ(mg/l) | 4 | 9 | 11 | 41 | 10 | 3 | 5 | 13 | 11 | 4 | 4 | 6
|  | 大腸菌群数(MPN/100ml) | 11000 | 3300 | 14000 | 7900 | 17000 | 4600 | 11000 | 13000 | 3500 | 2400 | 1300 | 2300
ｎ-ﾍｷｻﾝ抽出物質(mg/l)
|  | 全窒素(mg/l) |  | 0.93 |  | 1.2
|  | 全燐(mg/l) |  | 0.081 |  | 0.14
水生生物保全項目 |  | 天候: 全亜鉛(mg/l); 雨: 0.006; 雪: 0.014
クロロホルム(mg/l)
フェノール(mg/l)
ホルムアルデヒド(mg/l)
健康項目 |  | 天候: カドミウム(mg/l); 雨: <0.001; 雪: <0.001
|  | 全シアン(mg/l) |  |  |  |  | <0.01 | [5 empty] | <0.01
|  | 鉛(mg/l) |  | <0.005 |  |  | <0.005 | [5 empty] | <0.005
|  | 六価クロム(mg/l) |  |  |  |  | <0.01 | [5 empty] | <0.01
|  | 砒素(mg/l) |  |  |  |  | <0.005 | [5 empty] | <0.005
|  | 総水銀(mg/l) |  |  |  |  | <0.0005 | [5 empty] | <0.0005
アルキル水銀(mg/l)
|  | ＰＣＢ(mg/l) |  | <0.0005
|  | ジクロロメタン(mg/l) |  |  |  |  | <0.002 | [5 empty] | <0.002
|  | 四塩化炭素(mg/l) |  |  |  |  | <0.0002 | [5 empty] | <0.0002
|  | 1,2-ｼﾞｸﾛﾛｴﾀﾝ(mg/l) |  |  |  |  | <0.0004 | [5 empty] | <0.0004
|  | 1,1-ｼﾞｸﾛﾛｴﾁﾚﾝ(mg/l) |  |  |  |  | <0.002 | [5 empty] | <0.002
|  | ｼｽ-1,2-ｼﾞｸﾛﾛｴﾁﾚﾝ(mg/l) |  |  |  |  | <0.004 | [5 empty] | <0.004
|  | 1,1,1-ﾄﾘｸﾛﾛｴﾀﾝ(mg/l) |  |  |  |  | <0.0005 | [5 empty] | <0.0005
|  | 1,1,2-ﾄﾘｸﾛﾛｴﾀﾝ(mg/l) |  |  |  |  | <0.0006 | [5 empty] | <0.0006
|  | ﾄﾘｸﾛﾛｴﾁﾚﾝ(mg/l) |  |  |  |  | <0.002 | [5 empty] | <0.002
|  | ﾃﾄﾗｸﾛﾛｴﾁﾚﾝ(mg/l) |  |  |  |  | <0.0005 | [5 empty] | <0.0005
|  | 1,3-ｼﾞｸﾛﾛﾌﾟﾛﾍﾟﾝ(mg/l) |  |  |  | <0.0002 |  | <0.0002
|  | ﾁｳﾗﾑ(mg/l) |  |  |  | <0.0006 |  | <0.0006
|  | ｼﾏｼﾞﾝ(mg/l) |  |  |  | <0.0003 |  | <0.0003
|  | ﾁｵﾍﾞﾝｶﾙﾌﾞ(mg/l) |  |  |  | <0.002 |  | <0.002
|  | ﾍﾞﾝｾﾞﾝ(mg/l) |  |  |  |  | <0.001 | [5 empty] | <0.001
|  | ｾﾚﾝ(mg/l) |  |  |  |  | <0.002 | [5 empty] | <0.002
|  | 硝酸性窒素(mg/l) |  | 0.48 |  | 0.65
|  | 亜硝酸性窒素(mg/l) |  | <0.01 |  | <0.01
|  | 硝酸性窒素及び亜硝酸性窒素(mg/l) |  | 0.49 |  | 0.66
|  | ふっ素(mg/l) |  |  |  |  | 0.1 | [5 empty] | <0.1
|  | ほう素(mg/l) |  |  |  |  | <0.1 | [5 empty] | <0.1
要監視項目 |  | 天候: ｸﾛﾛﾎﾙﾑ(mg/l); 雪: <0.006
ﾄﾗﾝｽ-1,2-ｼﾞｸﾛﾛｴﾁﾚﾝ(mg/l)
1,2-ｼﾞｸﾛﾛﾌﾟﾛﾊﾟﾝ(mg/l)
p-ｼﾞｸﾛﾛﾍﾞﾝｾﾞﾝ(mg/l)
|  | ｲｿｷｻﾁｵﾝ(mg/l) |  |  |  | <0.0008
|  | ﾀﾞｲｱｼﾞﾉﾝ(mg/l) |  |  |  | <0.0005
|  | ﾌｪﾆﾄﾛﾁｵﾝ(mg/l) |  |  |  | <0.0003
|  | ｲｿﾌﾟﾛﾁｵﾗﾝ(mg/l) |  |  |  | <0.004
|  | ｵｷｼﾝ銅(mg/l) | [8 empty] | <0.004
|  | ｸﾛﾛﾀﾛﾆﾙ(mg/l) |  |  |  | <0.005
|  | ﾌﾟﾛﾋﾟｻﾞﾐﾄﾞ(mg/l) |  |  |  | <0.0008
|  | ＥＰＮ(mg/l) |  |  |  | <0.0006
|  | ｼﾞｸﾛﾙﾎﾞｽ(mg/l) |  |  |  | <0.001
|  | ﾌｪﾉﾌﾞｶﾙﾌﾞ(mg/l) |  |  |  | <0.002
|  | ｲﾌﾟﾛﾍﾞﾝﾎｽ(mg/l) |  |  |  | <0.0008
|  | ｸﾛﾙﾆﾄﾛﾌｪﾝ(mg/l) |  | <0.0001
ﾄﾙｴﾝ(mg/l)
ｷｼﾚﾝ(mg/l)
ﾌﾀﾙ酸ｼﾞｴﾁﾙﾍｷｼﾙ(mg/l)
|  | ﾆｯｹﾙ(mg/l) |  | <0.001 |  |  | <0.001 |  |  | <0.001 |  |  | 0.001
ﾓﾘﾌﾞﾃﾞﾝ(mg/l)
|  | ｱﾝﾁﾓﾝ(mg/l) |  |  |  |  | 0.0007 | [5 empty] | 0.0007
塩化ﾋﾞﾆﾙﾓﾉﾏｰ(mg/l)
ｴﾋﾟｸﾛﾛﾋﾄﾞﾘﾝ(mg/l)
1,4-ｼﾞｵｷｻﾝ(mg/l)
|  | 全ﾏﾝｶﾞﾝ(mg/l) |  | 0.07 |  |  | 0.05 | [5 empty] | 0.2
ｳﾗﾝ(mg/l)
特殊項目 |  | 天候: ﾌｪﾉｰﾙ類(mg/l)
|  | 銅(mg/l) |  |  |  |  | <0.01
亜鉛(mg/l)
鉄（溶解性）(mg/l)
マンガン（溶解性）(mg/l)
|  | クロム(mg/l) |  |  |  |  | <0.01
トリハロメタン 生成能 |  | 天候: ﾄﾘﾊﾛﾒﾀﾝ生成能(mg/l)
ｸﾛﾛﾎﾙﾑ生成能(mg/l)
ﾌﾞﾛﾓｼﾞｸﾛﾛﾒﾀﾝ生成能(mg/l)
ｼﾞﾌﾞﾛﾓｸﾛﾛﾒﾀﾝ生成能(mg/l)
ﾌﾞﾛﾓﾎﾙﾑ生成能(mg/l)
その他項目 |  | 天候: ｱﾝﾓﾆｱ性窒素(mg/l)
|  | 電気伝導率(mS/m) | 16 | 11 | 14 | 8 | 14 | 16 | 20 | 13 | 12 | 19 | 35 | 13
|  | 透視度(cm) | 87 | 55 | 82 | 22 | 86 | 83 | 93 | 46 | 52 | >100 | >100 | 87
塩化物イオン(mg/l)
総水銀（底質）(μg/g)
アルキル水銀（底質）(μg/g)

## 新瀬橋
水 域 名 |  |  | 小阿賀野川 | 小阿賀野川 | 小阿賀野川 | 小阿賀野川 | 小阿賀野川 | 小阿賀野川 | 小阿賀野川 | 小阿賀野川 | 小阿賀野川 | 小阿賀野川 | 小阿賀野川 | 小阿賀野川
水 域 ・ 地 点 コ ー ド |  |  | 01401402 | 01401402 | 01401402 | 01401402 | 01401402 | 01401402 | 01401402 | 01401402 | 01401402 | 01401402 | 01401402 | 01401402
地 点 名 |  |  | 新瀬橋 | 新瀬橋 | 新瀬橋 | 新瀬橋 | 新瀬橋 | 新瀬橋 | 新瀬橋 | 新瀬橋 | 新瀬橋 | 新瀬橋 | 新瀬橋 | 新瀬橋
（地点統一番号） ＜類型＞ |  |  | 01402<Ａ> | 01402<Ａ> | 01402<Ａ> | 01402<Ａ> | 01402<Ａ> | 01402<Ａ> | 01402<Ａ> | 01402<Ａ> | 01402<Ａ> | 01402<Ａ> | 01402<Ａ> | 01402<Ａ>
採 取 月 日 |  |  | 2007-04-18 | 2007-05-16 | 2007-06-20 | 2007-07-18 | 2007-08-22 | 2007-09-26 | 2007-10-17 | 2007-11-14 | 2007-12-12 | 2008-01-23 | 2008-02-20 | 2008-03-12
採 取 時 刻 |  |  | 8:43 | 8:48 | 8:14 | 7:57 | 8:07 | 8:07 | 8:26 | 8:35 | 8:13 | 8:54 | 8:22 | 8:11
一般項目 |  | 天候 | 曇り | 快晴 | 曇り | 薄曇り | 雨 | 晴れ | 曇り | 晴れ | 曇り | 曇り | 雪 | 快晴
|  | 気温(℃) | 10 | 15.8 | 23.3 | 22.2 | 26.2 | 20.2 | 14.9 | 12 | 8.7 | 1.6 | 1.2 | 5.3
|  | 水温(℃) | 9.4 | 12.8 | 18.2 | 18.3 | 23.1 | 20.3 | 16.2 | 12.5 | 8.4 | 3.7 | 3.1 | 4.9
流量(m3/s)
|  | 採取位置 | 流心 | 流心 | 流心 | 流心 | 流心 | 流心 | 流心 | 流心 | 流心 | 流心 | 流心 | 流心
|  | 採取水深(m) | 0 | 0 | 0 | 0 | 0 | 0 | 0 | 0 | 0 | 0 | 0 | 0
| 湖沼 | 天候: 全水深(m)
| 海域 | 天候: 透明度(m)
| 生活環境項目 | ｐＨ | 7 | 6.9 | 7.1 | 6.9 | 7.3 | 7.1 | 7.3 | 6.9 | 7 | 7 | 7 | 7.1
|  | ＤＯ(mg/l) | 10 | 9.2 | 8.1 | 8.3 | 7 | 7.9 | 8.8 | 9.6 | 11 | 12 | 12 | 11
|  | ＢＯＤ(mg/l) | 1.1 | 1.1 | 1.2 | 1.6 | 1 | 0.7 | 1.3 | 1.6 | 1.4 | 1.3 | 2.1 | 1.3
ＣＯＤ(mg/l)
|  | ＳＳ(mg/l) | 2 | 5 | 6 | 11 | 4 | 6 | 2 | 7 | 4 | 3 | 2 | 6
|  | 大腸菌群数(MPN/100ml) | 330 | 3300 | 2400 | 49000 | 4600 | 3300 | 790 | 7600 | 1300 | 330 | 230 | 330
ｎ-ﾍｷｻﾝ抽出物質(mg/l)
|  | 全窒素(mg/l) |  | 0.77 |  | 0.86
|  | 全燐(mg/l) |  | 0.044 |  | 0.079
水生生物保全項目 |  | 天候: 全亜鉛(mg/l); 雨: 0.003; 雪: 0.005
クロロホルム(mg/l)
フェノール(mg/l)
ホルムアルデヒド(mg/l)
健康項目 |  | 天候: カドミウム(mg/l); 雨: <0.001; 雪: <0.001
|  | 全シアン(mg/l) |  |  |  |  | <0.01 | [5 empty] | <0.01
|  | 鉛(mg/l) |  |  |  |  | <0.005 | [5 empty] | <0.005
|  | 六価クロム(mg/l) |  |  |  |  | <0.01 | [5 empty] | <0.01
|  | 砒素(mg/l) |  |  |  |  | <0.005 | [5 empty] | <0.005
|  | 総水銀(mg/l) |  |  |  |  | <0.0005 | [5 empty] | <0.0005
アルキル水銀(mg/l)
|  | ＰＣＢ(mg/l) |  | <0.0005
|  | ジクロロメタン(mg/l) |  |  |  |  | <0.002 | [5 empty] | <0.002
|  | 四塩化炭素(mg/l) |  |  |  |  | <0.0002 | [5 empty] | <0.0002
|  | 1,2-ｼﾞｸﾛﾛｴﾀﾝ(mg/l) |  |  |  |  | <0.0004 | [5 empty] | <0.0004
|  | 1,1-ｼﾞｸﾛﾛｴﾁﾚﾝ(mg/l) |  |  |  |  | <0.002 | [5 empty] | <0.002
|  | ｼｽ-1,2-ｼﾞｸﾛﾛｴﾁﾚﾝ(mg/l) |  |  |  |  | <0.004 | [5 empty] | <0.004
|  | 1,1,1-ﾄﾘｸﾛﾛｴﾀﾝ(mg/l) |  |  |  |  | <0.0005 | [5 empty] | <0.0005
|  | 1,1,2-ﾄﾘｸﾛﾛｴﾀﾝ(mg/l) |  |  |  |  | <0.0006 | [5 empty] | <0.0006
|  | ﾄﾘｸﾛﾛｴﾁﾚﾝ(mg/l) |  |  |  |  | <0.002 | [5 empty] | <0.002
|  | ﾃﾄﾗｸﾛﾛｴﾁﾚﾝ(mg/l) |  |  |  |  | <0.0005 | [5 empty] | <0.0005
|  | 1,3-ｼﾞｸﾛﾛﾌﾟﾛﾍﾟﾝ(mg/l) |  |  |  | <0.0002 |  | <0.0002
|  | ﾁｳﾗﾑ(mg/l) |  |  |  | <0.0006 |  | <0.0006
|  | ｼﾏｼﾞﾝ(mg/l) |  |  |  | <0.0003 |  | <0.0003
|  | ﾁｵﾍﾞﾝｶﾙﾌﾞ(mg/l) |  |  |  | <0.002 |  | <0.002
|  | ﾍﾞﾝｾﾞﾝ(mg/l) |  |  |  |  | <0.001 | [5 empty] | <0.001
|  | ｾﾚﾝ(mg/l) |  |  |  |  | <0.002 | [5 empty] | <0.002
|  | 硝酸性窒素(mg/l) |  | 0.42 |  | 0.48
|  | 亜硝酸性窒素(mg/l) |  | <0.01 |  | <0.01
|  | 硝酸性窒素及び亜硝酸性窒素(mg/l) |  | 0.43 |  | 0.49
|  | ふっ素(mg/l) |  |  |  |  | <0.1 | [5 empty] | <0.1
|  | ほう素(mg/l) |  |  |  |  | <0.1 | [5 empty] | <0.1
要監視項目 |  | 天候: ｸﾛﾛﾎﾙﾑ(mg/l); 雪: <0.006
ﾄﾗﾝｽ-1,2-ｼﾞｸﾛﾛｴﾁﾚﾝ(mg/l)
1,2-ｼﾞｸﾛﾛﾌﾟﾛﾊﾟﾝ(mg/l)
p-ｼﾞｸﾛﾛﾍﾞﾝｾﾞﾝ(mg/l)
|  | ｲｿｷｻﾁｵﾝ(mg/l) |  |  |  | <0.0008
|  | ﾀﾞｲｱｼﾞﾉﾝ(mg/l) |  |  |  | <0.0005
|  | ﾌｪﾆﾄﾛﾁｵﾝ(mg/l) |  |  |  | <0.0003
|  | ｲｿﾌﾟﾛﾁｵﾗﾝ(mg/l) |  |  |  | <0.004
ｵｷｼﾝ銅(mg/l)
|  | ｸﾛﾛﾀﾛﾆﾙ(mg/l) |  |  |  | <0.005
|  | ﾌﾟﾛﾋﾟｻﾞﾐﾄﾞ(mg/l) |  |  |  | <0.0008
|  | ＥＰＮ(mg/l) |  |  |  | <0.0006
|  | ｼﾞｸﾛﾙﾎﾞｽ(mg/l) |  |  |  | <0.001
|  | ﾌｪﾉﾌﾞｶﾙﾌﾞ(mg/l) |  |  |  | <0.002
|  | ｲﾌﾟﾛﾍﾞﾝﾎｽ(mg/l) |  |  |  | <0.0008
|  | ｸﾛﾙﾆﾄﾛﾌｪﾝ(mg/l) |  | <0.0001
ﾄﾙｴﾝ(mg/l)
ｷｼﾚﾝ(mg/l)
ﾌﾀﾙ酸ｼﾞｴﾁﾙﾍｷｼﾙ(mg/l)
|  | ﾆｯｹﾙ(mg/l) |  | <0.001 |  |  | <0.001 |  |  | <0.001 |  |  | <0.001
ﾓﾘﾌﾞﾃﾞﾝ(mg/l)
ｱﾝﾁﾓﾝ(mg/l)
塩化ﾋﾞﾆﾙﾓﾉﾏｰ(mg/l)
ｴﾋﾟｸﾛﾛﾋﾄﾞﾘﾝ(mg/l)
1,4-ｼﾞｵｷｻﾝ(mg/l)
|  | 全ﾏﾝｶﾞﾝ(mg/l) |  |  |  |  | 0.03 | [5 empty] | 0.05
ｳﾗﾝ(mg/l)
特殊項目 |  | 天候: ﾌｪﾉｰﾙ類(mg/l)
|  | 銅(mg/l) |  |  |  |  | <0.01
亜鉛(mg/l)
鉄（溶解性）(mg/l)
マンガン（溶解性）(mg/l)
|  | クロム(mg/l) |  |  |  |  | <0.01
トリハロメタン 生成能 |  | 天候: ﾄﾘﾊﾛﾒﾀﾝ生成能(mg/l)
ｸﾛﾛﾎﾙﾑ生成能(mg/l)
ﾌﾞﾛﾓｼﾞｸﾛﾛﾒﾀﾝ生成能(mg/l)
ｼﾞﾌﾞﾛﾓｸﾛﾛﾒﾀﾝ生成能(mg/l)
ﾌﾞﾛﾓﾎﾙﾑ生成能(mg/l)
その他項目 |  | 天候: ｱﾝﾓﾆｱ性窒素(mg/l)
|  | 電気伝導率(mS/m) | 7 | 9 | 8 | 7 | 9 | 9 | 11 | 9 | 9 | 10 | 12 | 10
|  | 透視度(cm) | >100 | 53 | >100 | 26 | >100 | 98 | >100 | 48 | 96 | 81 | >100 | 88
塩化物イオン(mg/l)
総水銀（底質）(μg/g)
アルキル水銀（底質）(μg/g)

## 両郡橋
水 域 名 |  |  | 中ノ口川 | 中ノ口川 | 中ノ口川 | 中ノ口川 | 中ノ口川 | 中ノ口川 | 中ノ口川 | 中ノ口川 | 中ノ口川 | 中ノ口川 | 中ノ口川 | 中ノ口川
水 域 ・ 地 点 コ ー ド |  |  | 01501551 | 01501551 | 01501551 | 01501551 | 01501551 | 01501551 | 01501551 | 01501551 | 01501551 | 01501551 | 01501551 | 01501551
地 点 名 |  |  | 両郡橋 | 両郡橋 | 両郡橋 | 両郡橋 | 両郡橋 | 両郡橋 | 両郡橋 | 両郡橋 | 両郡橋 | 両郡橋 | 両郡橋 | 両郡橋
（地点統一番号） ＜類型＞ |  |  | 01501551<Ａ> | 01501551<Ａ> | 01501551<Ａ> | 01501551<Ａ> | 01501551<Ａ> | 01501551<Ａ> | 01501551<Ａ> | 01501551<Ａ> | 01501551<Ａ> | 01501551<Ａ> | 01501551<Ａ> | 01501551<Ａ>
採 取 月 日 |  |  | 2007-04-18 | 2007-05-16 | 2007-06-20 | 2007-07-18 | 2007-08-22 | 2007-09-26 | 2007-10-17 | 2007-11-14 | 2007-12-12 | 2008-01-23 | 2008-02-20 | 2008-03-12
採 取 時 刻 |  |  | 7:50 | 8:22 | 8:14 | 8:06 | 7:50 | 8:07 | 8:23 | 8:13 | 8:20 | 8:23 | 8:16 | 8:23
一般項目 |  | 天候 | 曇り | 快晴 | 曇り | 薄曇り | 雨 | 晴れ | 曇り | 晴れ | 曇り | 曇り | 雪 | 快晴
|  | 気温(℃) | 10 | 18.4 | 22.2 | 23.4 | 26 | 20.8 | 15.4 | 12.5 | 8 | -1 | 0.2 | 5.8
|  | 水温(℃) | 10.2 | 14.6 | 22 | 20.5 | 26.2 | 21 | 16.5 | 12.5 | 8 | 4.2 | 3 | 7
流量(m3/s)
|  | 採取位置 | 流心 | 流心 | 流心 | 流心 | 流心 | 流心 | 流心 | 流心 | 流心 | 流心 | 流心 | 流心
|  | 採取水深(m) | 0 | 0 | 0 | 0 | 0 | 0 | 0 | 0 | 0 | 0 | 0 | 0
| 湖沼 | 天候: 全水深(m)
| 海域 | 天候: 透明度(m)
| 生活環境項目 | ｐＨ | 7.4 | 7.4 | 7.6 | 7.4 | 7.7 | 7.4 | 7.6 | 7.3 | 7.4 | 7.4 | 7.4 | 7.5
|  | ＤＯ(mg/l) | 11 | 9.7 | 8.5 | 8.4 | 7.7 | 8.4 | 9.9 | 10 | 11 | 12 | 13 | 12
|  | ＢＯＤ(mg/l) | 1 | 0.7 | 1.3 | 0.9 | 1.6 | 2.5 | 1.1 | 1.6 | 1.1 | 0.9 | 2.1 | 1.5
ＣＯＤ(mg/l)
|  | ＳＳ(mg/l) | 6 | 11 | 12 | 150 | 13 | 24 | 19 | 86 | 9 | 6 | 3 | 5
|  | 大腸菌群数(MPN/100ml) | 490 | 1300 | 1100 | 33000 | 7900 | 130000 | 3300 | 4900 | 1700 | 170 | 1100 | 330
ｎ-ﾍｷｻﾝ抽出物質(mg/l)
全窒素(mg/l)
全燐(mg/l)
水生生物保全項目 |  | 天候: 全亜鉛(mg/l); 雨: 0.004; 雪: 0.009
クロロホルム(mg/l)
フェノール(mg/l)
ホルムアルデヒド(mg/l)
健康項目 |  | 天候: カドミウム(mg/l); 雨: <0.001; 雪: <0.001
|  | 全シアン(mg/l) |  |  |  |  | <0.01 | [5 empty] | <0.01
|  | 鉛(mg/l) |  | <0.005 |  |  | <0.005 | [5 empty] | <0.005
|  | 六価クロム(mg/l) |  |  |  |  | <0.01 | [5 empty] | <0.01
|  | 砒素(mg/l) |  | <0.005 |  |  | <0.005 | [5 empty] | <0.005
|  | 総水銀(mg/l) |  |  |  |  | <0.0005 | [5 empty] | <0.0005
アルキル水銀(mg/l)
ＰＣＢ(mg/l)
|  | ジクロロメタン(mg/l) |  |  |  |  | <0.002 | [5 empty] | <0.002
|  | 四塩化炭素(mg/l) |  |  |  |  | <0.0002 | [5 empty] | <0.0002
|  | 1,2-ｼﾞｸﾛﾛｴﾀﾝ(mg/l) |  |  |  |  | <0.0004 | [5 empty] | <0.0004
|  | 1,1-ｼﾞｸﾛﾛｴﾁﾚﾝ(mg/l) |  |  |  |  | <0.002 | [5 empty] | <0.002
|  | ｼｽ-1,2-ｼﾞｸﾛﾛｴﾁﾚﾝ(mg/l) |  |  |  |  | <0.004 | [5 empty] | <0.004
|  | 1,1,1-ﾄﾘｸﾛﾛｴﾀﾝ(mg/l) |  |  |  |  | <0.0005 | [5 empty] | <0.0005
|  | 1,1,2-ﾄﾘｸﾛﾛｴﾀﾝ(mg/l) |  |  |  |  | <0.0006 | [5 empty] | <0.0006
|  | ﾄﾘｸﾛﾛｴﾁﾚﾝ(mg/l) |  |  |  |  | <0.002 | [5 empty] | <0.002
|  | ﾃﾄﾗｸﾛﾛｴﾁﾚﾝ(mg/l) |  |  |  |  | <0.0005 | [5 empty] | <0.0005
1,3-ｼﾞｸﾛﾛﾌﾟﾛﾍﾟﾝ(mg/l)
ﾁｳﾗﾑ(mg/l)
ｼﾏｼﾞﾝ(mg/l)
ﾁｵﾍﾞﾝｶﾙﾌﾞ(mg/l)
|  | ﾍﾞﾝｾﾞﾝ(mg/l) |  |  |  |  | <0.001 | [5 empty] | <0.001
ｾﾚﾝ(mg/l)
|  | 硝酸性窒素(mg/l) |  | 0.59 |  | 0.79
|  | 亜硝酸性窒素(mg/l) |  | 0.01 |  | 0.01
|  | 硝酸性窒素及び亜硝酸性窒素(mg/l) |  | 0.6 |  | 0.8
|  | ふっ素(mg/l) |  |  |  |  | <0.1 | [5 empty] | <0.1
|  | ほう素(mg/l) |  |  |  |  | <0.1 | [5 empty] | <0.1
要監視項目 |  | 天候: ｸﾛﾛﾎﾙﾑ(mg/l); 雪: <0.006
ﾄﾗﾝｽ-1,2-ｼﾞｸﾛﾛｴﾁﾚﾝ(mg/l)
1,2-ｼﾞｸﾛﾛﾌﾟﾛﾊﾟﾝ(mg/l)
p-ｼﾞｸﾛﾛﾍﾞﾝｾﾞﾝ(mg/l)
ｲｿｷｻﾁｵﾝ(mg/l)
ﾀﾞｲｱｼﾞﾉﾝ(mg/l)
ﾌｪﾆﾄﾛﾁｵﾝ(mg/l)
ｲｿﾌﾟﾛﾁｵﾗﾝ(mg/l)
ｵｷｼﾝ銅(mg/l)
ｸﾛﾛﾀﾛﾆﾙ(mg/l)
ﾌﾟﾛﾋﾟｻﾞﾐﾄﾞ(mg/l)
ＥＰＮ(mg/l)
ｼﾞｸﾛﾙﾎﾞｽ(mg/l)
ﾌｪﾉﾌﾞｶﾙﾌﾞ(mg/l)
ｲﾌﾟﾛﾍﾞﾝﾎｽ(mg/l)
ｸﾛﾙﾆﾄﾛﾌｪﾝ(mg/l)
ﾄﾙｴﾝ(mg/l)
ｷｼﾚﾝ(mg/l)
ﾌﾀﾙ酸ｼﾞｴﾁﾙﾍｷｼﾙ(mg/l)
ﾆｯｹﾙ(mg/l)
ﾓﾘﾌﾞﾃﾞﾝ(mg/l)
|  | ｱﾝﾁﾓﾝ(mg/l) |  |  |  |  | <0.0002 | [5 empty] | <0.0002
塩化ﾋﾞﾆﾙﾓﾉﾏｰ(mg/l)
ｴﾋﾟｸﾛﾛﾋﾄﾞﾘﾝ(mg/l)
1,4-ｼﾞｵｷｻﾝ(mg/l)
|  | 全ﾏﾝｶﾞﾝ(mg/l) |  | 0.03 |  |  | 0.03 | [5 empty] | 0.08
ｳﾗﾝ(mg/l)
特殊項目 |  | 天候: ﾌｪﾉｰﾙ類(mg/l)
|  | 銅(mg/l) |  |  |  |  | <0.01
亜鉛(mg/l)
鉄（溶解性）(mg/l)
マンガン（溶解性）(mg/l)
|  | クロム(mg/l) |  |  |  |  | <0.01
トリハロメタン 生成能 |  | 天候: ﾄﾘﾊﾛﾒﾀﾝ生成能(mg/l); 曇り: 0.026; 薄曇り: 0.047; 雨: 0.035; 曇り: 0.02
|  | ｸﾛﾛﾎﾙﾑ生成能(mg/l) |  |  | 0.015 | 0.039 | 0.023 |  | 0.01
|  | ﾌﾞﾛﾓｼﾞｸﾛﾛﾒﾀﾝ生成能(mg/l) |  |  | 0.008 | 0.006 | 0.009 |  | 0.006
|  | ｼﾞﾌﾞﾛﾓｸﾛﾛﾒﾀﾝ生成能(mg/l) |  |  | 0.002 | <0.001 | 0.002 |  | 0.003
|  | ﾌﾞﾛﾓﾎﾙﾑ生成能(mg/l) |  |  | <0.001 | <0.001 | <0.001 |  | <0.001
その他項目 |  | 天候: ｱﾝﾓﾆｱ性窒素(mg/l)
電気伝導率(mS/m)
|  | 透視度(cm) | 80 | 75 | 53 | 8 | 56 | 19 | 64 | 19 | 71 | >100 | >100 | 93
塩化物イオン(mg/l)
総水銀（底質）(μg/g)
アルキル水銀（底質）(μg/g)

## 西信濃川大橋
水 域 名 |  |  | 中ノ口川 | 中ノ口川 | 中ノ口川 | 中ノ口川 | 中ノ口川 | 中ノ口川 | 中ノ口川 | 中ノ口川 | 中ノ口川 | 中ノ口川 | 中ノ口川 | 中ノ口川
水 域 ・ 地 点 コ ー ド |  |  | 01501501 | 01501501 | 01501501 | 01501501 | 01501501 | 01501501 | 01501501 | 01501501 | 01501501 | 01501501 | 01501501 | 01501501
地 点 名 |  |  | 西信濃川大橋 | 西信濃川大橋 | 西信濃川大橋 | 西信濃川大橋 | 西信濃川大橋 | 西信濃川大橋 | 西信濃川大橋 | 西信濃川大橋 | 西信濃川大橋 | 西信濃川大橋 | 西信濃川大橋 | 西信濃川大橋
（地点統一番号） ＜類型＞ |  |  | 01501<Ａ> | 01501<Ａ> | 01501<Ａ> | 01501<Ａ> | 01501<Ａ> | 01501<Ａ> | 01501<Ａ> | 01501<Ａ> | 01501<Ａ> | 01501<Ａ> | 01501<Ａ> | 01501<Ａ>
採 取 月 日 |  |  | 2007-04-18 | 2007-05-16 | 2007-06-20 | 2007-07-18 | 2007-08-22 | 2007-09-26 | 2007-10-17 | 2007-11-14 | 2007-12-12 | 2008-01-23 | 2008-02-20 | 2008-03-12
採 取 時 刻 |  |  | 8:38 | 8:45 | 8:15 | 8:45 | 8:55 | 8:38 | 8:56 | 8:56 | 8:57 | 8:45 | 8:57 | 8:37
一般項目 |  | 天候 | 曇り | 快晴 | 曇り | 薄曇り | 雨 | 晴れ | 曇り | 晴れ | 曇り | 曇り | 雪 | 快晴
|  | 気温(℃) | 11 | 19 | 26.1 | 23.9 | 25.4 | 24 | 14.2 | 12.8 | 10 | 1.7 | 0.8 | 7.4
|  | 水温(℃) | 11 | 15 | 25.1 | 20.8 | 26 | 22.1 | 15.9 | 13.1 | 7.8 | 3.8 | 2 | 6.2
流量(m3/s)
|  | 採取位置 | 流心 | 流心 | 流心 | 流心 | 流心 | 流心 | 流心 | 流心 | 流心 | 流心 | 流心 | 流心
|  | 採取水深(m) | 0 | 0 | 0 | 0 | 0 | 0 | 0 | 0 | 0 | 0 | 0 | 0
| 湖沼 | 天候: 全水深(m)
| 海域 | 天候: 透明度(m)
| 生活環境項目 | ｐＨ | 7.4 | 7.4 | 7.9 | 7.2 | 7.6 | 7.5 | 7.6 | 7.3 | 7.3 | 7.4 | 7.4 | 7.4
|  | ＤＯ(mg/l) | 10 | 9.1 | 8 | 8 | 7.1 | 7.8 | 9.6 | 10 | 11 | 12 | 13 | 11
|  | ＢＯＤ(mg/l) | 1.2 | 0.9 | 1.9 | 1.1 | 1.5 | 1.3 | 0.9 | 1.5 | 0.9 | 1.4 | 1.9 | 1.2
ＣＯＤ(mg/l)
|  | ＳＳ(mg/l) | 14 | 13 | 20 | 150 | 28 | 41 | 44 | 47 | 13 | 7 | 4 | 6
|  | 大腸菌群数(MPN/100ml) | 2400 | 2400 | 2400 | 9500 | 7900 | 7900 | 790 | 4900 | 3500 | 130 | 1330 | 330
ｎ-ﾍｷｻﾝ抽出物質(mg/l)
|  | 全窒素(mg/l) |  | 0.9 |  | 1.2
|  | 全燐(mg/l) |  | 0.08 |  | 0.2
水生生物保全項目 |  | 天候: 全亜鉛(mg/l); 雨: 0.006; 雪: 0.006
クロロホルム(mg/l)
フェノール(mg/l)
ホルムアルデヒド(mg/l)
健康項目 |  | 天候: カドミウム(mg/l); 薄曇り: <0.001; 雨: <0.001; 雪: <0.001
|  | 全シアン(mg/l) |  |  |  | <0.01 | <0.01 | [5 empty] | <0.01
|  | 鉛(mg/l) |  | <0.005 |  | <0.005 | <0.005 | [5 empty] | <0.005
|  | 六価クロム(mg/l) |  |  |  | <0.01 | <0.01 | [5 empty] | <0.01
|  | 砒素(mg/l) |  | <0.005 |  | <0.005 | <0.005 | [5 empty] | <0.005
|  | 総水銀(mg/l) |  |  |  | <0.0005 | <0.0005 | [5 empty] | <0.0005
アルキル水銀(mg/l)
ＰＣＢ(mg/l)
|  | ジクロロメタン(mg/l) |  |  |  | <0.002 | <0.002 | [5 empty] | <0.002
|  | 四塩化炭素(mg/l) |  |  |  | <0.0002 | <0.0002 | [5 empty] | <0.0002
|  | 1,2-ｼﾞｸﾛﾛｴﾀﾝ(mg/l) |  |  |  | <0.0004 | <0.0004 | [5 empty] | <0.0004
|  | 1,1-ｼﾞｸﾛﾛｴﾁﾚﾝ(mg/l) |  |  |  | <0.002 | <0.002 | [5 empty] | <0.002
|  | ｼｽ-1,2-ｼﾞｸﾛﾛｴﾁﾚﾝ(mg/l) |  |  |  | <0.004 | <0.004 | [5 empty] | <0.004
|  | 1,1,1-ﾄﾘｸﾛﾛｴﾀﾝ(mg/l) |  |  |  | <0.0005 | <0.0005 | [5 empty] | <0.0005
|  | 1,1,2-ﾄﾘｸﾛﾛｴﾀﾝ(mg/l) |  |  |  | <0.0006 | <0.0006 | [5 empty] | <0.0006
|  | ﾄﾘｸﾛﾛｴﾁﾚﾝ(mg/l) |  |  |  | <0.002 | <0.002 | [5 empty] | <0.002
|  | ﾃﾄﾗｸﾛﾛｴﾁﾚﾝ(mg/l) |  |  |  | <0.0005 | <0.0005 | [5 empty] | <0.0005
|  | 1,3-ｼﾞｸﾛﾛﾌﾟﾛﾍﾟﾝ(mg/l) |  |  |  | <0.0002 |  | <0.0002
|  | ﾁｳﾗﾑ(mg/l) |  |  |  | <0.0006 |  | <0.0006
|  | ｼﾏｼﾞﾝ(mg/l) |  |  |  | <0.0003 |  | <0.0003
|  | ﾁｵﾍﾞﾝｶﾙﾌﾞ(mg/l) |  |  |  | <0.002 |  | <0.002
|  | ﾍﾞﾝｾﾞﾝ(mg/l) |  |  |  | <0.001 | <0.001 | [5 empty] | <0.001
|  | ｾﾚﾝ(mg/l) |  |  |  | <0.002 | <0.002 | [5 empty] | <0.002
|  | 硝酸性窒素(mg/l) |  | 0.72 |  | 0.85
|  | 亜硝酸性窒素(mg/l) |  | 0.01 |  | 0.01
|  | 硝酸性窒素及び亜硝酸性窒素(mg/l) |  | 0.73 |  | 0.86
|  | ふっ素(mg/l) |  |  |  | 0.1 | <0.1 | [5 empty] | <0.1
|  | ほう素(mg/l) |  |  |  | <0.1 | <0.1 | [5 empty] | <0.1
要監視項目 |  | 天候: ｸﾛﾛﾎﾙﾑ(mg/l); 雪: <0.006
ﾄﾗﾝｽ-1,2-ｼﾞｸﾛﾛｴﾁﾚﾝ(mg/l)
1,2-ｼﾞｸﾛﾛﾌﾟﾛﾊﾟﾝ(mg/l)
p-ｼﾞｸﾛﾛﾍﾞﾝｾﾞﾝ(mg/l)
|  | ｲｿｷｻﾁｵﾝ(mg/l) |  |  |  | <0.0008
|  | ﾀﾞｲｱｼﾞﾉﾝ(mg/l) |  |  |  | <0.0005
|  | ﾌｪﾆﾄﾛﾁｵﾝ(mg/l) |  |  |  | <0.0003
|  | ｲｿﾌﾟﾛﾁｵﾗﾝ(mg/l) |  |  |  | <0.004
|  | ｵｷｼﾝ銅(mg/l) | [8 empty] | <0.004
|  | ｸﾛﾛﾀﾛﾆﾙ(mg/l) |  |  |  | <0.005
|  | ﾌﾟﾛﾋﾟｻﾞﾐﾄﾞ(mg/l) |  |  |  | <0.0008
|  | ＥＰＮ(mg/l) |  |  |  | <0.0006
|  | ｼﾞｸﾛﾙﾎﾞｽ(mg/l) |  |  |  | <0.001
|  | ﾌｪﾉﾌﾞｶﾙﾌﾞ(mg/l) |  |  |  | <0.002
|  | ｲﾌﾟﾛﾍﾞﾝﾎｽ(mg/l) |  |  |  | <0.0008
|  | ｸﾛﾙﾆﾄﾛﾌｪﾝ(mg/l) |  | <0.0001
ﾄﾙｴﾝ(mg/l)
ｷｼﾚﾝ(mg/l)
ﾌﾀﾙ酸ｼﾞｴﾁﾙﾍｷｼﾙ(mg/l)
|  | ﾆｯｹﾙ(mg/l) |  | <0.001 |  |  | 0.001 |  |  | 0.001 |  |  | <0.001
ﾓﾘﾌﾞﾃﾞﾝ(mg/l)
ｱﾝﾁﾓﾝ(mg/l)
塩化ﾋﾞﾆﾙﾓﾉﾏｰ(mg/l)
ｴﾋﾟｸﾛﾛﾋﾄﾞﾘﾝ(mg/l)
1,4-ｼﾞｵｷｻﾝ(mg/l)
|  | 全ﾏﾝｶﾞﾝ(mg/l) |  | 0.03 |  |  | 0.04 | [5 empty] | 0.05
ｳﾗﾝ(mg/l)
特殊項目 |  | 天候: ﾌｪﾉｰﾙ類(mg/l)
|  | 銅(mg/l) |  |  |  |  | <0.01
亜鉛(mg/l)
鉄（溶解性）(mg/l)
マンガン（溶解性）(mg/l)
|  | クロム(mg/l) |  |  |  |  | <0.01
トリハロメタン 生成能 |  | 天候: ﾄﾘﾊﾛﾒﾀﾝ生成能(mg/l)
ｸﾛﾛﾎﾙﾑ生成能(mg/l)
ﾌﾞﾛﾓｼﾞｸﾛﾛﾒﾀﾝ生成能(mg/l)
ｼﾞﾌﾞﾛﾓｸﾛﾛﾒﾀﾝ生成能(mg/l)
ﾌﾞﾛﾓﾎﾙﾑ生成能(mg/l)
その他項目 |  | 天候: ｱﾝﾓﾆｱ性窒素(mg/l)
|  | 電気伝導率(mS/m) | 12 | 12 | 15 | 10 | 14 | 17 | 16 | 13 | 12 | 16 | 19 | 21
|  | 透視度(cm) | 95 | 64 | 51 | 7 | 39 | 31 | 40 | 21 | 60 | >100 | 98 | 93
塩化物イオン(mg/l)
総水銀（底質）(μg/g)
アルキル水銀（底質）(μg/g)

## 西川橋
水 域 名 |  |  | 西川上流 | 西川上流 | 西川上流 | 西川上流 | 西川上流 | 西川上流 | 西川上流 | 西川上流 | 西川上流 | 西川上流 | 西川上流 | 西川上流
水 域 ・ 地 点 コ ー ド |  |  | 01601601 | 01601601 | 01601601 | 01601601 | 01601601 | 01601601 | 01601601 | 01601601 | 01601601 | 01601601 | 01601601 | 01601601
地 点 名 |  |  | 西川橋 | 西川橋 | 西川橋 | 西川橋 | 西川橋 | 西川橋 | 西川橋 | 西川橋 | 西川橋 | 西川橋 | 西川橋 | 西川橋
（地点統一番号） ＜類型＞ |  |  | 01601<Ａ> | 01601<Ａ> | 01601<Ａ> | 01601<Ａ> | 01601<Ａ> | 01601<Ａ> | 01601<Ａ> | 01601<Ａ> | 01601<Ａ> | 01601<Ａ> | 01601<Ａ> | 01601<Ａ>
採 取 月 日 |  |  | 2007-04-18 | 2007-05-16 | 2007-06-20 | 2007-07-18 | 2007-08-22 | 2007-09-26 | 2007-10-17 | 2007-11-14 | 2007-12-12 | 2008-01-23 | 2008-02-20 | 2008-03-12
採 取 時 刻 |  |  | 8:52 | 9:24 | 9:10 | 8:59 | 8:43 | 9:16 | 9:09 | 9:03 | 9:05 | 9:08 | 9:20 | 9:09
一般項目 |  | 天候 | 曇り | 快晴 | 曇り | 薄曇り | 雨 | 晴れ | 曇り | 晴れ | 曇り | 曇り | 雪 | 快晴
|  | 気温(℃) | 10.6 | 19.2 | 22.2 | 24 | 25.6 | 23 | 16 | 13.2 | 7.6 | -0.6 | 1 | 6.4
|  | 水温(℃) | 10.2 | 15 | 22 | 21.5 | 25.8 | 22.4 | 16.2 | 12.8 | 8 | 3.8 | 2.8 | 7
流量(m3/s)
|  | 採取位置 | 流心 | 流心 | 流心 | 流心 | 流心 | 流心 | 流心 | 流心 | 流心 | 流心 | 流心 | 流心
|  | 採取水深(m) | 0 | 0 | 0 | 0 | 0 | 0 | 0 | 0 | 0 | 0 | 0 | 0
| 湖沼 | 天候: 全水深(m)
| 海域 | 天候: 透明度(m)
| 生活環境項目 | ｐＨ | 7.5 | 7.3 | 7.3 | 7.4 | 7.6 | 7.4 | 7.6 | 7.5 | 7.3 | 7.5 | 7.5 | 7.6
|  | ＤＯ(mg/l) | 10 | 9.4 | 7.5 | 7.9 | 6.5 | 7.4 | 9.3 | 10 | 10 | 12 | 13 | 12
|  | ＢＯＤ(mg/l) | 1.1 | 1.2 | 1.5 | 0.8 | 1.2 | 1 | 1 | 1.2 | 0.9 | 1 | 2.3 | 1.7
ＣＯＤ(mg/l)
|  | ＳＳ(mg/l) | 16 | 12 | 20 | 150 | 22 | 24 | 14 | 22 | 8 | 5 | 2 | 4
|  | 大腸菌群数(MPN/100ml) | 3300 | 4900 | 7900 | 33000 | 24000 | 17000 | 2800 | 4900 | 4600 | 330 | 490 | 1100
ｎ-ﾍｷｻﾝ抽出物質(mg/l)
全窒素(mg/l)
全燐(mg/l)
水生生物保全項目 |  | 天候: 全亜鉛(mg/l); 雨: 0.005; 雪: 0.011
クロロホルム(mg/l)
フェノール(mg/l)
ホルムアルデヒド(mg/l)
健康項目 |  | 天候: カドミウム(mg/l); 雨: <0.001; 雪: <0.001
|  | 全シアン(mg/l) |  |  |  |  | <0.01 | [5 empty] | <0.01
|  | 鉛(mg/l) |  | <0.005 |  |  | <0.005 | [5 empty] | <0.005
|  | 六価クロム(mg/l) |  |  |  |  | <0.01 | [5 empty] | <0.01
|  | 砒素(mg/l) |  | <0.005 |  |  | <0.005 | [5 empty] | <0.005
|  | 総水銀(mg/l) |  |  |  |  | <0.0005 | [5 empty] | <0.0005
アルキル水銀(mg/l)
ＰＣＢ(mg/l)
ジクロロメタン(mg/l)
四塩化炭素(mg/l)
1,2-ｼﾞｸﾛﾛｴﾀﾝ(mg/l)
1,1-ｼﾞｸﾛﾛｴﾁﾚﾝ(mg/l)
ｼｽ-1,2-ｼﾞｸﾛﾛｴﾁﾚﾝ(mg/l)
1,1,1-ﾄﾘｸﾛﾛｴﾀﾝ(mg/l)
1,1,2-ﾄﾘｸﾛﾛｴﾀﾝ(mg/l)
ﾄﾘｸﾛﾛｴﾁﾚﾝ(mg/l)
ﾃﾄﾗｸﾛﾛｴﾁﾚﾝ(mg/l)
|  | 1,3-ｼﾞｸﾛﾛﾌﾟﾛﾍﾟﾝ(mg/l) |  |  |  | <0.0002 |  | <0.0002
|  | ﾁｳﾗﾑ(mg/l) |  |  |  | <0.0006 |  | <0.0006
|  | ｼﾏｼﾞﾝ(mg/l) |  |  |  | <0.0003 |  | <0.0003
|  | ﾁｵﾍﾞﾝｶﾙﾌﾞ(mg/l) |  |  |  | <0.002 |  | <0.002
ﾍﾞﾝｾﾞﾝ(mg/l)
|  | ｾﾚﾝ(mg/l) |  |  |  |  | <0.002 | [5 empty] | <0.002
|  | 硝酸性窒素(mg/l) |  | 0.7 |  | 0.8
|  | 亜硝酸性窒素(mg/l) |  | 0.01 |  | 0.01
|  | 硝酸性窒素及び亜硝酸性窒素(mg/l) |  | 0.71 |  | 0.81
|  | ふっ素(mg/l) |  |  |  |  | <0.1 | [5 empty] | <0.1
|  | ほう素(mg/l) |  |  |  |  | <0.1 | [5 empty] | <0.1
要監視項目 |  | 天候: ｸﾛﾛﾎﾙﾑ(mg/l)
ﾄﾗﾝｽ-1,2-ｼﾞｸﾛﾛｴﾁﾚﾝ(mg/l)
1,2-ｼﾞｸﾛﾛﾌﾟﾛﾊﾟﾝ(mg/l)
p-ｼﾞｸﾛﾛﾍﾞﾝｾﾞﾝ(mg/l)
ｲｿｷｻﾁｵﾝ(mg/l)
ﾀﾞｲｱｼﾞﾉﾝ(mg/l)
ﾌｪﾆﾄﾛﾁｵﾝ(mg/l)
ｲｿﾌﾟﾛﾁｵﾗﾝ(mg/l)
ｵｷｼﾝ銅(mg/l)
ｸﾛﾛﾀﾛﾆﾙ(mg/l)
ﾌﾟﾛﾋﾟｻﾞﾐﾄﾞ(mg/l)
ＥＰＮ(mg/l)
ｼﾞｸﾛﾙﾎﾞｽ(mg/l)
ﾌｪﾉﾌﾞｶﾙﾌﾞ(mg/l)
ｲﾌﾟﾛﾍﾞﾝﾎｽ(mg/l)
ｸﾛﾙﾆﾄﾛﾌｪﾝ(mg/l)
ﾄﾙｴﾝ(mg/l)
ｷｼﾚﾝ(mg/l)
ﾌﾀﾙ酸ｼﾞｴﾁﾙﾍｷｼﾙ(mg/l)
|  | ﾆｯｹﾙ(mg/l) |  |  |  |  | <0.001 | [5 empty] | 0.001
ﾓﾘﾌﾞﾃﾞﾝ(mg/l)
|  | ｱﾝﾁﾓﾝ(mg/l) |  |  |  |  | <0.0002 | [5 empty] | <0.0002
塩化ﾋﾞﾆﾙﾓﾉﾏｰ(mg/l)
ｴﾋﾟｸﾛﾛﾋﾄﾞﾘﾝ(mg/l)
1,4-ｼﾞｵｷｻﾝ(mg/l)
|  | 全ﾏﾝｶﾞﾝ(mg/l) |  | 0.06 |  |  | 0.05 | [5 empty] | 0.06
ｳﾗﾝ(mg/l)
特殊項目 |  | 天候: ﾌｪﾉｰﾙ類(mg/l)
|  | 銅(mg/l) |  |  |  |  | <0.01
亜鉛(mg/l)
鉄（溶解性）(mg/l)
マンガン（溶解性）(mg/l)
|  | クロム(mg/l) |  |  |  |  | <0.01
トリハロメタン 生成能 |  | 天候: ﾄﾘﾊﾛﾒﾀﾝ生成能(mg/l)
ｸﾛﾛﾎﾙﾑ生成能(mg/l)
ﾌﾞﾛﾓｼﾞｸﾛﾛﾒﾀﾝ生成能(mg/l)
ｼﾞﾌﾞﾛﾓｸﾛﾛﾒﾀﾝ生成能(mg/l)
ﾌﾞﾛﾓﾎﾙﾑ生成能(mg/l)
その他項目 |  | 天候: ｱﾝﾓﾆｱ性窒素(mg/l)
|  | 電気伝導率(mS/m) | 11 | 12 | 21 | 10 | 14 | 13 | 16 | 14 | 11 | 17 | 19 | 16
|  | 透視度(cm) | 76 | 55 | 60 | 8 | 59 | 30 | 67 | 43 | 73 | >100 | >100 | 98
塩化物イオン(mg/l)
総水銀（底質）(μg/g)
アルキル水銀（底質）(μg/g)

## 亀貝橋
水 域 名 |  |  | 西川下流 | 西川下流 | 西川下流 | 西川下流 | 西川下流 | 西川下流 | 西川下流 | 西川下流 | 西川下流 | 西川下流 | 西川下流 | 西川下流
水 域 ・ 地 点 コ ー ド |  |  | 01701701 | 01701701 | 01701701 | 01701701 | 01701701 | 01701701 | 01701701 | 01701701 | 01701701 | 01701701 | 01701701 | 01701701
地 点 名 |  |  | 亀貝橋 | 亀貝橋 | 亀貝橋 | 亀貝橋 | 亀貝橋 | 亀貝橋 | 亀貝橋 | 亀貝橋 | 亀貝橋 | 亀貝橋 | 亀貝橋 | 亀貝橋
（地点統一番号） ＜類型＞ |  |  | 01701<Ｂ> | 01701<Ｂ> | 01701<Ｂ> | 01701<Ｂ> | 01701<Ｂ> | 01701<Ｂ> | 01701<Ｂ> | 01701<Ｂ> | 01701<Ｂ> | 01701<Ｂ> | 01701<Ｂ> | 01701<Ｂ>
採 取 月 日 |  |  | 2007-04-18 | 2007-05-16 | 2007-06-20 | 2007-07-18 | 2007-08-22 | 2007-09-26 | 2007-10-17 | 2007-11-14 | 2007-12-12 | 2008-01-23 | 2008-02-20 | 2008-03-12
採 取 時 刻 |  |  | 11:04 | 11:23 | 11:10 | 11:04 | 11:21 | 11:35 | 11:19 | 11:25 | 11:15 | 10:59 | 11:35 | 11:23
一般項目 |  | 天候 | 曇り | 快晴 | 曇り | 薄曇り | 雨 | 晴れ | 曇り | 晴れ | 曇り | 曇り | 雪 | 快晴
|  | 気温(℃) | 12 | 19.8 | 25.2 | 25.8 | 24.8 | 24.4 | 17.4 | 16 | 8.8 | 1.6 | 2 | 7.2
|  | 水温(℃) | 10.1 | 16.8 | 23.8 | 24.2 | 26.4 | 24 | 17.2 | 14 | 7.6 | 4.2 | 3 | 8.4
流量(m3/s)
|  | 採取位置 | 流心 | 流心 | 流心 | 流心 | 流心 | 流心 | 流心 | 流心 | 流心 | 流心 | 流心 | 流心
|  | 採取水深(m) | 0 | 0 | 0 | 0 | 0 | 0 | 0 | 0 | 0 | 0 | 0 | 0
| 湖沼 | 天候: 全水深(m)
| 海域 | 天候: 透明度(m)
| 生活環境項目 | ｐＨ | 7.4 | 7.2 | 7.3 | 6.9 | 7.3 | 7.5 | 7.5 | 7.4 | 7.4 | 7.6 | 7.7 | 7.7
|  | ＤＯ(mg/l) | 10 | 7.7 | 7.1 | 5.4 | 4.7 | 7.3 | 8 | 8.4 | 11 | 12 | 13 | 11
|  | ＢＯＤ(mg/l) | 1 | 1.4 | 2.7 | 1.6 | 1.8 | 1.3 | 1.1 | 1.4 | 1 | 1.5 | 2.2 | 1.9
ＣＯＤ(mg/l)
|  | ＳＳ(mg/l) | 9 | 8 | 17 | 9 | 9 | 9 | 8 | 14 | 8 | 6 | 3 | 7
|  | 大腸菌群数(MPN/100ml) | 790 | 3300 | 3300 | 14000 | 4900 | 7900 | 1700 | 11000 | 3100 | 330 | 700 | 1300
ｎ-ﾍｷｻﾝ抽出物質(mg/l)
|  | 全窒素(mg/l) |  | 1.3 |  | 1.8
|  | 全燐(mg/l) |  | 0.14 |  | 0.16
水生生物保全項目 |  | 天候: 全亜鉛(mg/l); 雨: 0.004; 雪: 0.006
クロロホルム(mg/l)
フェノール(mg/l)
ホルムアルデヒド(mg/l)
健康項目 |  | 天候: カドミウム(mg/l); 雨: <0.001; 雪: <0.001
|  | 全シアン(mg/l) |  |  |  |  | <0.01 | [5 empty] | <0.01
|  | 鉛(mg/l) |  | <0.005 |  |  | <0.005 | [5 empty] | <0.005
|  | 六価クロム(mg/l) |  |  |  |  | <0.01 | [5 empty] | <0.01
|  | 砒素(mg/l) |  |  |  |  | <0.005 | [5 empty] | <0.005
|  | 総水銀(mg/l) |  |  |  |  | <0.0005 | [5 empty] | <0.0005
アルキル水銀(mg/l)
ＰＣＢ(mg/l)
ジクロロメタン(mg/l)
四塩化炭素(mg/l)
1,2-ｼﾞｸﾛﾛｴﾀﾝ(mg/l)
1,1-ｼﾞｸﾛﾛｴﾁﾚﾝ(mg/l)
ｼｽ-1,2-ｼﾞｸﾛﾛｴﾁﾚﾝ(mg/l)
1,1,1-ﾄﾘｸﾛﾛｴﾀﾝ(mg/l)
1,1,2-ﾄﾘｸﾛﾛｴﾀﾝ(mg/l)
ﾄﾘｸﾛﾛｴﾁﾚﾝ(mg/l)
ﾃﾄﾗｸﾛﾛｴﾁﾚﾝ(mg/l)
|  | 1,3-ｼﾞｸﾛﾛﾌﾟﾛﾍﾟﾝ(mg/l) |  |  |  | <0.0002 |  | <0.0002
|  | ﾁｳﾗﾑ(mg/l) |  |  |  | <0.0006 |  | <0.0006
|  | ｼﾏｼﾞﾝ(mg/l) |  |  |  | <0.0003 |  | <0.0003
|  | ﾁｵﾍﾞﾝｶﾙﾌﾞ(mg/l) |  |  |  | <0.002 |  | <0.002
ﾍﾞﾝｾﾞﾝ(mg/l)
|  | ｾﾚﾝ(mg/l) |  |  |  |  | <0.002 | [5 empty] | <0.002
|  | 硝酸性窒素(mg/l) |  | 0.67 |  | 0.97
|  | 亜硝酸性窒素(mg/l) |  | 0.02 |  | 0.08
|  | 硝酸性窒素及び亜硝酸性窒素(mg/l) |  | 0.69 |  | 1
|  | ふっ素(mg/l) |  |  |  |  | 0.1 | [5 empty] | <0.1
|  | ほう素(mg/l) |  |  |  |  | <0.1 | [5 empty] | <0.1
要監視項目 |  | 天候: ｸﾛﾛﾎﾙﾑ(mg/l)
ﾄﾗﾝｽ-1,2-ｼﾞｸﾛﾛｴﾁﾚﾝ(mg/l)
1,2-ｼﾞｸﾛﾛﾌﾟﾛﾊﾟﾝ(mg/l)
p-ｼﾞｸﾛﾛﾍﾞﾝｾﾞﾝ(mg/l)
|  | ｲｿｷｻﾁｵﾝ(mg/l) |  |  |  | <0.0008
|  | ﾀﾞｲｱｼﾞﾉﾝ(mg/l) |  |  |  | <0.0005
|  | ﾌｪﾆﾄﾛﾁｵﾝ(mg/l) |  |  |  | <0.0003
|  | ｲｿﾌﾟﾛﾁｵﾗﾝ(mg/l) |  |  |  | <0.004
ｵｷｼﾝ銅(mg/l)
|  | ｸﾛﾛﾀﾛﾆﾙ(mg/l) |  |  |  | <0.005
|  | ﾌﾟﾛﾋﾟｻﾞﾐﾄﾞ(mg/l) |  |  |  | <0.0008
|  | ＥＰＮ(mg/l) |  |  |  | <0.0006
|  | ｼﾞｸﾛﾙﾎﾞｽ(mg/l) |  |  |  | <0.001
|  | ﾌｪﾉﾌﾞｶﾙﾌﾞ(mg/l) |  |  |  | <0.002
|  | ｲﾌﾟﾛﾍﾞﾝﾎｽ(mg/l) |  |  |  | <0.0008
|  | ｸﾛﾙﾆﾄﾛﾌｪﾝ(mg/l) |  | <0.0001
ﾄﾙｴﾝ(mg/l)
ｷｼﾚﾝ(mg/l)
ﾌﾀﾙ酸ｼﾞｴﾁﾙﾍｷｼﾙ(mg/l)
ﾆｯｹﾙ(mg/l)
ﾓﾘﾌﾞﾃﾞﾝ(mg/l)
ｱﾝﾁﾓﾝ(mg/l)
塩化ﾋﾞﾆﾙﾓﾉﾏｰ(mg/l)
ｴﾋﾟｸﾛﾛﾋﾄﾞﾘﾝ(mg/l)
1,4-ｼﾞｵｷｻﾝ(mg/l)
|  | 全ﾏﾝｶﾞﾝ(mg/l) |  |  |  |  | 0.06 | [5 empty] | 0.05
ｳﾗﾝ(mg/l)
特殊項目 |  | 天候: ﾌｪﾉｰﾙ類(mg/l)
|  | 銅(mg/l) |  |  |  |  | <0.01
亜鉛(mg/l)
鉄（溶解性）(mg/l)
マンガン（溶解性）(mg/l)
|  | クロム(mg/l) |  |  |  |  | <0.01
トリハロメタン 生成能 |  | 天候: ﾄﾘﾊﾛﾒﾀﾝ生成能(mg/l)
ｸﾛﾛﾎﾙﾑ生成能(mg/l)
ﾌﾞﾛﾓｼﾞｸﾛﾛﾒﾀﾝ生成能(mg/l)
ｼﾞﾌﾞﾛﾓｸﾛﾛﾒﾀﾝ生成能(mg/l)
ﾌﾞﾛﾓﾎﾙﾑ生成能(mg/l)
その他項目 |  | 天候: ｱﾝﾓﾆｱ性窒素(mg/l)
|  | 電気伝導率(mS/m) | 11 | 22 | 21 | 28 | 19 | 22 | 23 | 23 | 12 | 27 | 20 | 12
|  | 透視度(cm) | 56 | 50 | 49 | 37 | 62 | 44 | 53 | 33 | 57 | >100 | >100 | 57
塩化物イオン(mg/l)
総水銀（底質）(μg/g)
アルキル水銀（底質）(μg/g)

## 波切橋
水 域 名 |  |  | 西川下流 | 西川下流 | 西川下流 | 西川下流 | 西川下流 | 西川下流 | 西川下流 | 西川下流 | 西川下流 | 西川下流 | 西川下流 | 西川下流
水 域 ・ 地 点 コ ー ド |  |  | 01701751 | 01701751 | 01701751 | 01701751 | 01701751 | 01701751 | 01701751 | 01701751 | 01701751 | 01701751 | 01701751 | 01701751
地 点 名 |  |  | 波切橋 | 波切橋 | 波切橋 | 波切橋 | 波切橋 | 波切橋 | 波切橋 | 波切橋 | 波切橋 | 波切橋 | 波切橋 | 波切橋
（地点統一番号） ＜類型＞ |  |  | 01751<Ｂ> | 01751<Ｂ> | 01751<Ｂ> | 01751<Ｂ> | 01751<Ｂ> | 01751<Ｂ> | 01751<Ｂ> | 01751<Ｂ> | 01751<Ｂ> | 01751<Ｂ> | 01751<Ｂ> | 01751<Ｂ>
採 取 月 日 |  |  | 2007-04-18 | 2007-05-16 | 2007-06-20 | 2007-07-18 | 2007-08-22 | 2007-09-26 | 2007-10-17 | 2007-11-14 | 2007-12-12 | 2008-01-23 | 2008-02-20 | 2008-03-12
採 取 時 刻 |  |  | 10:37 | 10:59 | 10:45 | 10:33 | 10:45 | 10:57 | 10:37 | 10:55 | 10:55 | 10:35 | 11:16 | 10:59
一般項目 |  | 天候 | 曇り | 快晴 | 曇り | 薄曇り | 雨 | 晴れ | 曇り | 晴れ | 曇り | 曇り | 雪 | 快晴
|  | 気温(℃) | 12 | 19.6 | 24.8 | 25.6 | 24.6 | 24 | 17.8 | 15.6 | 8.8 | 1.2 | 2.8 | 7
|  | 水温(℃) | 12.2 | 16.6 | 23.6 | 23.6 | 26 | 24 | 17.2 | 14.4 | 8 | 4.4 | 4 | 8.2
流量(m3/s)
|  | 採取位置 | 流心 | 流心 | 流心 | 流心 | 流心 | 流心 | 流心 | 流心 | 流心 | 流心 | 流心 | 流心
|  | 採取水深(m) | 0 | 0 | 0 | 0 | 0 | 0 | 0 | 0 | 0 | 0 | 0 | 0
| 湖沼 | 天候: 全水深(m)
| 海域 | 天候: 透明度(m)
| 生活環境項目 | ｐＨ | 7.4 | 7.2 | 7.1 | 7 | 7.4 | 7.3 | 7.2 | 7.1 | 7.4 | 7.3 | 7.4 | 7.5
|  | ＤＯ(mg/l) | 9.3 | 8.4 | 5.6 | 4.9 | 5.8 | 5.5 | 6.1 | 6.6 | 10 | 11 | 12 | 11
|  | ＢＯＤ(mg/l) | 1.9 | 2 | 3 | 3.3 | 2.7 | 3.6 | 2.6 | 3.4 | 1.4 | 1.6 | 2.7 | 2.1
ＣＯＤ(mg/l)
|  | ＳＳ(mg/l) | 7 | 10 | 15 | 17 | 11 | 14 | 15 | 19 | 8 | 6 | 6 | 9
|  | 大腸菌群数(MPN/100ml) | 2400 | 9500 | 7900 | 13000 | 17000 | 350000 | 7900 | 130000 | 4600 | 1300 | 4600 | 790
ｎ-ﾍｷｻﾝ抽出物質(mg/l)
全窒素(mg/l)
全燐(mg/l)
水生生物保全項目 |  | 天候: 全亜鉛(mg/l); 雨: 0.004
クロロホルム(mg/l)
フェノール(mg/l)
ホルムアルデヒド(mg/l)
健康項目 |  | 天候: カドミウム(mg/l)
全シアン(mg/l)
鉛(mg/l)
六価クロム(mg/l)
砒素(mg/l)
総水銀(mg/l)
アルキル水銀(mg/l)
ＰＣＢ(mg/l)
|  | ジクロロメタン(mg/l) |  |  |  |  | <0.002 | [5 empty] | <0.002
|  | 四塩化炭素(mg/l) |  |  |  |  | <0.0002 | [5 empty] | <0.0002
|  | 1,2-ｼﾞｸﾛﾛｴﾀﾝ(mg/l) |  |  |  |  | <0.0004 | [5 empty] | <0.0004
|  | 1,1-ｼﾞｸﾛﾛｴﾁﾚﾝ(mg/l) |  |  |  |  | <0.002 | [5 empty] | <0.002
|  | ｼｽ-1,2-ｼﾞｸﾛﾛｴﾁﾚﾝ(mg/l) |  |  |  |  | <0.004 | [5 empty] | <0.004
|  | 1,1,1-ﾄﾘｸﾛﾛｴﾀﾝ(mg/l) |  |  |  |  | <0.0005 | [5 empty] | <0.0005
|  | 1,1,2-ﾄﾘｸﾛﾛｴﾀﾝ(mg/l) |  |  |  |  | <0.0006 | [5 empty] | <0.0006
|  | ﾄﾘｸﾛﾛｴﾁﾚﾝ(mg/l) |  |  |  |  | <0.002 | [5 empty] | <0.002
|  | ﾃﾄﾗｸﾛﾛｴﾁﾚﾝ(mg/l) |  |  |  |  | <0.0005 | [5 empty] | <0.0005
1,3-ｼﾞｸﾛﾛﾌﾟﾛﾍﾟﾝ(mg/l)
ﾁｳﾗﾑ(mg/l)
ｼﾏｼﾞﾝ(mg/l)
ﾁｵﾍﾞﾝｶﾙﾌﾞ(mg/l)
|  | ﾍﾞﾝｾﾞﾝ(mg/l) |  |  |  |  | <0.001 | [5 empty] | <0.001
ｾﾚﾝ(mg/l)
硝酸性窒素(mg/l)
亜硝酸性窒素(mg/l)
硝酸性窒素及び亜硝酸性窒素(mg/l)
ふっ素(mg/l)
ほう素(mg/l)
要監視項目 |  | 天候: ｸﾛﾛﾎﾙﾑ(mg/l); 雪: <0.006
ﾄﾗﾝｽ-1,2-ｼﾞｸﾛﾛｴﾁﾚﾝ(mg/l)
1,2-ｼﾞｸﾛﾛﾌﾟﾛﾊﾟﾝ(mg/l)
p-ｼﾞｸﾛﾛﾍﾞﾝｾﾞﾝ(mg/l)
ｲｿｷｻﾁｵﾝ(mg/l)
ﾀﾞｲｱｼﾞﾉﾝ(mg/l)
ﾌｪﾆﾄﾛﾁｵﾝ(mg/l)
ｲｿﾌﾟﾛﾁｵﾗﾝ(mg/l)
ｵｷｼﾝ銅(mg/l)
ｸﾛﾛﾀﾛﾆﾙ(mg/l)
ﾌﾟﾛﾋﾟｻﾞﾐﾄﾞ(mg/l)
ＥＰＮ(mg/l)
ｼﾞｸﾛﾙﾎﾞｽ(mg/l)
ﾌｪﾉﾌﾞｶﾙﾌﾞ(mg/l)
ｲﾌﾟﾛﾍﾞﾝﾎｽ(mg/l)
ｸﾛﾙﾆﾄﾛﾌｪﾝ(mg/l)
ﾄﾙｴﾝ(mg/l)
ｷｼﾚﾝ(mg/l)
ﾌﾀﾙ酸ｼﾞｴﾁﾙﾍｷｼﾙ(mg/l)
ﾆｯｹﾙ(mg/l)
ﾓﾘﾌﾞﾃﾞﾝ(mg/l)
ｱﾝﾁﾓﾝ(mg/l)
塩化ﾋﾞﾆﾙﾓﾉﾏｰ(mg/l)
ｴﾋﾟｸﾛﾛﾋﾄﾞﾘﾝ(mg/l)
1,4-ｼﾞｵｷｻﾝ(mg/l)
全ﾏﾝｶﾞﾝ(mg/l)
ｳﾗﾝ(mg/l)
特殊項目 |  | 天候: ﾌｪﾉｰﾙ類(mg/l)
銅(mg/l)
亜鉛(mg/l)
鉄（溶解性）(mg/l)
マンガン（溶解性）(mg/l)
クロム(mg/l)
トリハロメタン 生成能 |  | 天候: ﾄﾘﾊﾛﾒﾀﾝ生成能(mg/l)
ｸﾛﾛﾎﾙﾑ生成能(mg/l)
ﾌﾞﾛﾓｼﾞｸﾛﾛﾒﾀﾝ生成能(mg/l)
ｼﾞﾌﾞﾛﾓｸﾛﾛﾒﾀﾝ生成能(mg/l)
ﾌﾞﾛﾓﾎﾙﾑ生成能(mg/l)
その他項目 |  | 天候: ｱﾝﾓﾆｱ性窒素(mg/l)
電気伝導率(mS/m)
|  | 透視度(cm) | 53 | 54 | 50 | 18 | 57 | 41 | 43 | 29 | 55 | 67 | 65 | 60
塩化物イオン(mg/l)
総水銀（底質）(μg/g)
アルキル水銀（底質）(μg/g)

## 二本木地先
水 域 名 |  |  | 栗ノ木川上流 | 栗ノ木川上流 | 栗ノ木川上流 | 栗ノ木川上流 | 栗ノ木川上流 | 栗ノ木川上流 | 栗ノ木川上流 | 栗ノ木川上流 | 栗ノ木川上流 | 栗ノ木川上流 | 栗ノ木川上流 | 栗ノ木川上流
水 域 ・ 地 点 コ ー ド |  |  | 01801851 | 01801851 | 01801851 | 01801851 | 01801851 | 01801851 | 01801851 | 01801851 | 01801851 | 01801851 | 01801851 | 01801851
地 点 名 |  |  | 二本木地先 | 二本木地先 | 二本木地先 | 二本木地先 | 二本木地先 | 二本木地先 | 二本木地先 | 二本木地先 | 二本木地先 | 二本木地先 | 二本木地先 | 二本木地先
（地点統一番号） ＜類型＞ |  |  | 01801851<Ｃ> | 01801851<Ｃ> | 01801851<Ｃ> | 01801851<Ｃ> | 01801851<Ｃ> | 01801851<Ｃ> | 01801851<Ｃ> | 01801851<Ｃ> | 01801851<Ｃ> | 01801851<Ｃ> | 01801851<Ｃ> | 01801851<Ｃ>
採 取 月 日 |  |  | 2007-04-18 | 2007-05-16 | 2007-06-20 | 2007-07-18 | 2007-08-20 | 2007-09-26 | 2007-10-17 | 2007-11-14 | 2007-12-12 | 2008-01-23 | 2008-02-20 | 2008-03-12
採 取 時 刻 |  |  | 9:46 | 9:46 | 9:08 | 9:04 | 9:04 | 9:05 | 9:17 | 9:31 | 9:22 | 9:20 | 9:14 | 9:17
一般項目 |  | 天候 | 曇り | 快晴 | 曇り | 薄曇り | 雨 | 晴れ | 曇り | 晴れ | 曇り | 曇り | 雪 | 快晴
|  | 気温(℃) | 11.2 | 17.8 | 26 | 24.7 | 25.3 | 23.2 | 15.7 | 15.5 | 9.9 | 1.3 | 1 | 7.2
|  | 水温(℃) | 10.7 | 13.6 | 20.2 | 20.9 | 23.1 | 20.9 | 16.8 | 13.7 | 9 | 3.1 | 3 | 6.3
流量(m3/s)
|  | 採取位置 | 流心 | 流心 | 流心 | 流心 | 流心 | 流心 | 流心 | 流心 | 流心 | 流心 | 流心 | 流心
|  | 採取水深(m) | 0 | 0 | 0 | 0 | 0 | 0 | 0 | 0 | 0 | 0 | 0 | 0
| 湖沼 | 天候: 全水深(m)
| 海域 | 天候: 透明度(m)
| 生活環境項目 | ｐＨ | 7.1 | 7 | 7 | 6.8 | 7.1 | 7.5 | 7.1 | 6.7 | 6.8 | 6.8 | 6.8 | 7.1
|  | ＤＯ(mg/l) | 9 | 10 | 6.4 | 8 | 7.6 | 9.1 | 6.8 | 8.6 | 9 | 9.8 | 9.6 | 8.5
|  | ＢＯＤ(mg/l) | 3.8 | 1.2 | 2.6 | 1.6 | 1.2 | 0.7 | 1.9 | 1.7 | 1.4 | 1.8 | 2.6 | 2.6
|  | ＣＯＤ(mg/l) | 8 | 3.4 | 10 | 5.8 | 4.3 | 2.2 | 5.8 | 5.8 | 5 | 5.3 | 5.2 | 7.7
|  | ＳＳ(mg/l) | 6 | 12 | 11 | 6 | 19 | 3 | 2 | 8 | 6 | 8 | 5 | 15
大腸菌群数(MPN/100ml)
ｎ-ﾍｷｻﾝ抽出物質(mg/l)
全窒素(mg/l)
全燐(mg/l)
水生生物保全項目 |  | 天候: 全亜鉛(mg/l); 雨: 0.007
クロロホルム(mg/l)
フェノール(mg/l)
ホルムアルデヒド(mg/l)
健康項目 |  | 天候: カドミウム(mg/l)
全シアン(mg/l)
鉛(mg/l)
六価クロム(mg/l)
砒素(mg/l)
総水銀(mg/l)
アルキル水銀(mg/l)
ＰＣＢ(mg/l)
ジクロロメタン(mg/l)
四塩化炭素(mg/l)
1,2-ｼﾞｸﾛﾛｴﾀﾝ(mg/l)
1,1-ｼﾞｸﾛﾛｴﾁﾚﾝ(mg/l)
ｼｽ-1,2-ｼﾞｸﾛﾛｴﾁﾚﾝ(mg/l)
1,1,1-ﾄﾘｸﾛﾛｴﾀﾝ(mg/l)
1,1,2-ﾄﾘｸﾛﾛｴﾀﾝ(mg/l)
ﾄﾘｸﾛﾛｴﾁﾚﾝ(mg/l)
ﾃﾄﾗｸﾛﾛｴﾁﾚﾝ(mg/l)
1,3-ｼﾞｸﾛﾛﾌﾟﾛﾍﾟﾝ(mg/l)
ﾁｳﾗﾑ(mg/l)
ｼﾏｼﾞﾝ(mg/l)
ﾁｵﾍﾞﾝｶﾙﾌﾞ(mg/l)
ﾍﾞﾝｾﾞﾝ(mg/l)
ｾﾚﾝ(mg/l)
硝酸性窒素(mg/l)
亜硝酸性窒素(mg/l)
硝酸性窒素及び亜硝酸性窒素(mg/l)
ふっ素(mg/l)
ほう素(mg/l)
要監視項目 |  | 天候: ｸﾛﾛﾎﾙﾑ(mg/l)
ﾄﾗﾝｽ-1,2-ｼﾞｸﾛﾛｴﾁﾚﾝ(mg/l)
1,2-ｼﾞｸﾛﾛﾌﾟﾛﾊﾟﾝ(mg/l)
p-ｼﾞｸﾛﾛﾍﾞﾝｾﾞﾝ(mg/l)
ｲｿｷｻﾁｵﾝ(mg/l)
ﾀﾞｲｱｼﾞﾉﾝ(mg/l)
ﾌｪﾆﾄﾛﾁｵﾝ(mg/l)
ｲｿﾌﾟﾛﾁｵﾗﾝ(mg/l)
ｵｷｼﾝ銅(mg/l)
ｸﾛﾛﾀﾛﾆﾙ(mg/l)
ﾌﾟﾛﾋﾟｻﾞﾐﾄﾞ(mg/l)
ＥＰＮ(mg/l)
ｼﾞｸﾛﾙﾎﾞｽ(mg/l)
ﾌｪﾉﾌﾞｶﾙﾌﾞ(mg/l)
ｲﾌﾟﾛﾍﾞﾝﾎｽ(mg/l)
ｸﾛﾙﾆﾄﾛﾌｪﾝ(mg/l)
ﾄﾙｴﾝ(mg/l)
ｷｼﾚﾝ(mg/l)
ﾌﾀﾙ酸ｼﾞｴﾁﾙﾍｷｼﾙ(mg/l)
ﾆｯｹﾙ(mg/l)
ﾓﾘﾌﾞﾃﾞﾝ(mg/l)
ｱﾝﾁﾓﾝ(mg/l)
塩化ﾋﾞﾆﾙﾓﾉﾏｰ(mg/l)
ｴﾋﾟｸﾛﾛﾋﾄﾞﾘﾝ(mg/l)
1,4-ｼﾞｵｷｻﾝ(mg/l)
全ﾏﾝｶﾞﾝ(mg/l)
ｳﾗﾝ(mg/l)
特殊項目 |  | 天候: ﾌｪﾉｰﾙ類(mg/l)
銅(mg/l)
亜鉛(mg/l)
鉄（溶解性）(mg/l)
マンガン（溶解性）(mg/l)
クロム(mg/l)
トリハロメタン 生成能 |  | 天候: ﾄﾘﾊﾛﾒﾀﾝ生成能(mg/l)
ｸﾛﾛﾎﾙﾑ生成能(mg/l)
ﾌﾞﾛﾓｼﾞｸﾛﾛﾒﾀﾝ生成能(mg/l)
ｼﾞﾌﾞﾛﾓｸﾛﾛﾒﾀﾝ生成能(mg/l)
ﾌﾞﾛﾓﾎﾙﾑ生成能(mg/l)
その他項目 |  | 天候: ｱﾝﾓﾆｱ性窒素(mg/l)
電気伝導率(mS/m)
|  | 透視度(cm) | 53 | 32 | 53 | 58 | 53 | >100 | 68 | 50 | 47 | 52 | 72 | 26
塩化物イオン(mg/l)
総水銀（底質）(μg/g)
アルキル水銀（底質）(μg/g)

## 石山橋
水 域 名 |  |  | 栗ノ木川上流 | 栗ノ木川上流 | 栗ノ木川上流 | 栗ノ木川上流 | 栗ノ木川上流 | 栗ノ木川上流 | 栗ノ木川上流 | 栗ノ木川上流 | 栗ノ木川上流 | 栗ノ木川上流 | 栗ノ木川上流 | 栗ノ木川上流
水 域 ・ 地 点 コ ー ド |  |  | 01801801 | 01801801 | 01801801 | 01801801 | 01801801 | 01801801 | 01801801 | 01801801 | 01801801 | 01801801 | 01801801 | 01801801
地 点 名 |  |  | 石山橋 | 石山橋 | 石山橋 | 石山橋 | 石山橋 | 石山橋 | 石山橋 | 石山橋 | 石山橋 | 石山橋 | 石山橋 | 石山橋
（地点統一番号） ＜類型＞ |  |  | 01801<Ｃ> | 01801<Ｃ> | 01801<Ｃ> | 01801<Ｃ> | 01801<Ｃ> | 01801<Ｃ> | 01801<Ｃ> | 01801<Ｃ> | 01801<Ｃ> | 01801<Ｃ> | 01801<Ｃ> | 01801<Ｃ>
採 取 月 日 |  |  | 2007-04-18 | 2007-05-16 | 2007-06-20 | 2007-07-18 | 2007-08-22 | 2007-09-26 | 2007-10-17 | 2007-11-14 | 2007-12-12 | 2008-01-23 | 2008-02-20 | 2008-03-12
採 取 時 刻 |  |  | 10:34 | 10:22 | 9:42 | 9:48 | 9:40 | 9:42 | 10:03 | 10:06 | 9:54 | 9:57 | 9:43 | 9:50
一般項目 |  | 天候 | 曇り | 快晴 | 曇り | 薄曇り | 雨 | 晴れ | 曇り | 晴れ | 曇り | 曇り | 雪 | 快晴
|  | 気温(℃) | 13.4 | 20 | 25.2 | 25.4 | 25.2 | 23.6 | 19.2 | 15.5 | 10.1 | 3.8 | 1.3 | 8.8
|  | 水温(℃) | 10.6 | 14.2 | 19.9 | 20.1 | 23.4 | 20.7 | 17 | 13.3 | 8.8 | 3.7 | 3.7 | 6.6
流量(m3/s)
|  | 採取位置 | 流心 | 流心 | 流心 | 流心 | 流心 | 流心 | 流心 | 流心 | 流心 | 流心 | 流心 | 流心
|  | 採取水深(m) | 0 | 0 | 0 | 0 | 0 | 0 | 0 | 0 | 0 | 0 | 0 | 0
| 湖沼 | 天候: 全水深(m)
| 海域 | 天候: 透明度(m)
| 生活環境項目 | ｐＨ | 6.9 | 6.9 | 7 | 6.7 | 7.1 | 7.1 | 6.9 | 6.8 | 6.8 | 6.9 | 6.8 | 7
|  | ＤＯ(mg/l) | 10 | 9.4 | 7.2 | 6.2 | 6.8 | 7.4 | 4.5 | 8.3 | 9.2 | 10 | 11 | 11
|  | ＢＯＤ(mg/l) | 1.1 | 1.7 | 2 | 2.4 | 1.6 | 1.7 | 2.2 | 1.9 | 1.7 | 1.5 | 2.1 | 1.3
|  | ＣＯＤ(mg/l) | 2.7 | 3.5 | 4.6 | 6.2 | 4.6 | 2.8 | 5 | 5 | 3.9 | 3 | 3 | 2.9
|  | ＳＳ(mg/l) | 3 | 15 | 6 | 13 | 8 | 7 | 12 | 7 | 4 | 5 | 4 | 6
大腸菌群数(MPN/100ml)
ｎ-ﾍｷｻﾝ抽出物質(mg/l)
|  | 全窒素(mg/l) |  | 0.69 |  | 1.5 |  | 0.91 |  | 1.1 |  | 1.1 |  | 0.82
|  | 全燐(mg/l) |  | 0.096 |  | 0.23 |  | 0.083 |  | 0.13 |  | 0.12 |  | 0.098
水生生物保全項目 |  | 天候: 全亜鉛(mg/l); 雨: 0.008; 雪: 0.009
クロロホルム(mg/l)
フェノール(mg/l)
ホルムアルデヒド(mg/l)
健康項目 |  | 天候: カドミウム(mg/l)
全シアン(mg/l)
鉛(mg/l)
六価クロム(mg/l)
砒素(mg/l)
総水銀(mg/l)
アルキル水銀(mg/l)
ＰＣＢ(mg/l)
ジクロロメタン(mg/l)
四塩化炭素(mg/l)
1,2-ｼﾞｸﾛﾛｴﾀﾝ(mg/l)
1,1-ｼﾞｸﾛﾛｴﾁﾚﾝ(mg/l)
ｼｽ-1,2-ｼﾞｸﾛﾛｴﾁﾚﾝ(mg/l)
1,1,1-ﾄﾘｸﾛﾛｴﾀﾝ(mg/l)
1,1,2-ﾄﾘｸﾛﾛｴﾀﾝ(mg/l)
ﾄﾘｸﾛﾛｴﾁﾚﾝ(mg/l)
ﾃﾄﾗｸﾛﾛｴﾁﾚﾝ(mg/l)
1,3-ｼﾞｸﾛﾛﾌﾟﾛﾍﾟﾝ(mg/l)
ﾁｳﾗﾑ(mg/l)
ｼﾏｼﾞﾝ(mg/l)
ﾁｵﾍﾞﾝｶﾙﾌﾞ(mg/l)
ﾍﾞﾝｾﾞﾝ(mg/l)
ｾﾚﾝ(mg/l)
硝酸性窒素(mg/l)
亜硝酸性窒素(mg/l)
硝酸性窒素及び亜硝酸性窒素(mg/l)
ふっ素(mg/l)
ほう素(mg/l)
要監視項目 |  | 天候: ｸﾛﾛﾎﾙﾑ(mg/l)
ﾄﾗﾝｽ-1,2-ｼﾞｸﾛﾛｴﾁﾚﾝ(mg/l)
1,2-ｼﾞｸﾛﾛﾌﾟﾛﾊﾟﾝ(mg/l)
p-ｼﾞｸﾛﾛﾍﾞﾝｾﾞﾝ(mg/l)
ｲｿｷｻﾁｵﾝ(mg/l)
ﾀﾞｲｱｼﾞﾉﾝ(mg/l)
ﾌｪﾆﾄﾛﾁｵﾝ(mg/l)
ｲｿﾌﾟﾛﾁｵﾗﾝ(mg/l)
ｵｷｼﾝ銅(mg/l)
ｸﾛﾛﾀﾛﾆﾙ(mg/l)
ﾌﾟﾛﾋﾟｻﾞﾐﾄﾞ(mg/l)
ＥＰＮ(mg/l)
ｼﾞｸﾛﾙﾎﾞｽ(mg/l)
ﾌｪﾉﾌﾞｶﾙﾌﾞ(mg/l)
ｲﾌﾟﾛﾍﾞﾝﾎｽ(mg/l)
ｸﾛﾙﾆﾄﾛﾌｪﾝ(mg/l)
ﾄﾙｴﾝ(mg/l)
ｷｼﾚﾝ(mg/l)
ﾌﾀﾙ酸ｼﾞｴﾁﾙﾍｷｼﾙ(mg/l)
ﾆｯｹﾙ(mg/l)
ﾓﾘﾌﾞﾃﾞﾝ(mg/l)
|  | ｱﾝﾁﾓﾝ(mg/l) |  |  |  |  | <0.0002 | [5 empty] | <0.0002
塩化ﾋﾞﾆﾙﾓﾉﾏｰ(mg/l)
ｴﾋﾟｸﾛﾛﾋﾄﾞﾘﾝ(mg/l)
1,4-ｼﾞｵｷｻﾝ(mg/l)
|  | 全ﾏﾝｶﾞﾝ(mg/l) |  |  |  |  | 0.1 | [5 empty] | 0.24
ｳﾗﾝ(mg/l)
特殊項目 |  | 天候: ﾌｪﾉｰﾙ類(mg/l)
銅(mg/l)
亜鉛(mg/l)
鉄（溶解性）(mg/l)
マンガン（溶解性）(mg/l)
クロム(mg/l)
トリハロメタン 生成能 |  | 天候: ﾄﾘﾊﾛﾒﾀﾝ生成能(mg/l)
ｸﾛﾛﾎﾙﾑ生成能(mg/l)
ﾌﾞﾛﾓｼﾞｸﾛﾛﾒﾀﾝ生成能(mg/l)
ｼﾞﾌﾞﾛﾓｸﾛﾛﾒﾀﾝ生成能(mg/l)
ﾌﾞﾛﾓﾎﾙﾑ生成能(mg/l)
その他項目 |  | 天候: ｱﾝﾓﾆｱ性窒素(mg/l)
|  | 電気伝導率(mS/m) | 24 | 16 | 23 | 23 | 25 | 19 | 67 | 39 | 44 | 43 | 54 | 51
|  | 透視度(cm) | >100 | 53 | 77 | 29 | 57 | 57 | 26 | 51 | 86 | >100 | >100 | 88
塩化物イオン(mg/l)
総水銀（底質）(μg/g)
アルキル水銀（底質）(μg/g)

## 両新橋
水 域 名 |  |  | 栗ノ木川 | 栗ノ木川 | 栗ノ木川 | 栗ノ木川 | 栗ノ木川 | 栗ノ木川 | 栗ノ木川 | 栗ノ木川 | 栗ノ木川 | 栗ノ木川 | 栗ノ木川 | 栗ノ木川
水 域 ・ 地 点 コ ー ド |  |  | 01901901 | 01901901 | 01901901 | 01901901 | 01901901 | 01901901 | 01901901 | 01901901 | 01901901 | 01901901 | 01901901 | 01901901
地 点 名 |  |  | 両新橋 | 両新橋 | 両新橋 | 両新橋 | 両新橋 | 両新橋 | 両新橋 | 両新橋 | 両新橋 | 両新橋 | 両新橋 | 両新橋
（地点統一番号） ＜類型＞ |  |  | 01901<Ｅ> | 01901<Ｅ> | 01901<Ｅ> | 01901<Ｅ> | 01901<Ｅ> | 01901<Ｅ> | 01901<Ｅ> | 01901<Ｅ> | 01901<Ｅ> | 01901<Ｅ> | 01901<Ｅ> | 01901<Ｅ>
採 取 月 日 |  |  | 2007-04-18 | 2007-05-16 | 2007-06-20 | 2007-07-18 | 2007-08-22 | 2007-09-26 | 2007-10-17 | 2007-11-14 | 2007-12-12 | 2008-01-23 | 2008-02-20 | 2008-03-12
採 取 時 刻 |  |  | 10:18 | 10:16 | 9:51 | 10:23 | 11:03 | 10:20 | 10:20 | 10:26 | 10:21 | 10:13 | 10:45 | 10:15
一般項目 |  | 天候 | 曇り | 快晴 | 曇り | 薄曇り | 雨 | 晴れ | 曇り | 晴れ | 曇り | 曇り | 雪 | 快晴
|  | 気温(℃) | 13 | 22.8 | 26.8 | 25.5 | 25 | 23 | 18.1 | 15.8 | 10.6 | 4 | 1.1 | 8
|  | 水温(℃) | 10.5 | 15.8 | 20.6 | 22 | 23.7 | 22 | 17.4 | 14.1 | 8.8 | 4.8 | 4 | 7.5
流量(m3/s)
|  | 採取位置 | 流心 | 流心 | 流心 | 流心 | 流心 | 流心 | 流心 | 流心 | 流心 | 流心 | 流心 | 流心
|  | 採取水深(m) | 0 | 0 | 0 | 0 | 0 | 0 | 0 | 0 | 0 | 0 | 0 | 0
| 湖沼 | 天候: 全水深(m)
| 海域 | 天候: 透明度(m)
| 生活環境項目 | ｐＨ | 6.9 | 6.9 | 6.7 | 6.7 | 7 | 6.9 | 6.8 | 6.8 | 6.8 | 6.9 | 6.9 | 7
|  | ＤＯ(mg/l) | 9.4 | 8.3 | 5.4 | 6.1 | 5.8 | 7.7 | 4.8 | 8.5 | 8.9 | 10 | 11 | 10
|  | ＢＯＤ(mg/l) | 1.8 | 1.3 | 1.3 | 2 | 2.4 | 1.4 | 2.3 | 2.2 | 2.4 | 2.3 | 3.5 | 2.5
|  | ＣＯＤ(mg/l) | 3.6 | 3.2 | 4 | 5.7 | 5.1 | 2.8 | 4.6 | 5.5 | 4.6 | 4 | 4.5 | 3.6
|  | ＳＳ(mg/l) | 5 | 7 | 11 | 13 | 10 | 8 | 9 | 13 | 7 | 6 | 6 | 11
大腸菌群数(MPN/100ml)
ｎ-ﾍｷｻﾝ抽出物質(mg/l)
|  | 全窒素(mg/l) |  | 0.66 |  | 1.3 |  | 0.8 |  | 1.4 |  | 1.1 |  | 1.1
|  | 全燐(mg/l) |  | 0.09 |  | 0.19 |  | 0.08 |  | 0.15 |  | 0.12 |  | 0.14
水生生物保全項目 |  | 天候: 全亜鉛(mg/l); 雨: 0.014
クロロホルム(mg/l)
フェノール(mg/l)
ホルムアルデヒド(mg/l)
健康項目 |  | 天候: カドミウム(mg/l); 雨: <0.001; 雪: <0.001
|  | 全シアン(mg/l) |  |  |  |  | <0.01 | [5 empty] | <0.01
|  | 鉛(mg/l) |  |  |  |  | <0.005 | [5 empty] | <0.005
|  | 六価クロム(mg/l) |  |  |  |  | <0.01 | [5 empty] | <0.01
|  | 砒素(mg/l) |  |  |  |  | <0.005 | [5 empty] | <0.005
|  | 総水銀(mg/l) |  |  |  |  | <0.0005 | [5 empty] | <0.0005
アルキル水銀(mg/l)
ＰＣＢ(mg/l)
|  | ジクロロメタン(mg/l) |  |  |  |  | <0.002 | [5 empty] | <0.002
|  | 四塩化炭素(mg/l) |  |  |  |  | <0.0002 | [5 empty] | <0.0002
|  | 1,2-ｼﾞｸﾛﾛｴﾀﾝ(mg/l) | <0.0004 |  |  |  | <0.0004 | [5 empty] | <0.0004
|  | 1,1-ｼﾞｸﾛﾛｴﾁﾚﾝ(mg/l) |  |  |  |  | <0.002 | [5 empty] | <0.002
|  | ｼｽ-1,2-ｼﾞｸﾛﾛｴﾁﾚﾝ(mg/l) |  |  |  |  | <0.004 | [5 empty] | <0.004
|  | 1,1,1-ﾄﾘｸﾛﾛｴﾀﾝ(mg/l) |  |  |  |  | <0.0005 | [5 empty] | <0.0005
|  | 1,1,2-ﾄﾘｸﾛﾛｴﾀﾝ(mg/l) |  |  |  |  | <0.0006 | [5 empty] | <0.0006
|  | ﾄﾘｸﾛﾛｴﾁﾚﾝ(mg/l) |  |  |  |  | <0.002 | [5 empty] | <0.002
|  | ﾃﾄﾗｸﾛﾛｴﾁﾚﾝ(mg/l) |  |  |  |  | <0.0005 | [5 empty] | <0.0005
|  | 1,3-ｼﾞｸﾛﾛﾌﾟﾛﾍﾟﾝ(mg/l) |  |  |  | <0.0002 |  | <0.0002
|  | ﾁｳﾗﾑ(mg/l) |  |  |  | <0.0006 |  | <0.0006
|  | ｼﾏｼﾞﾝ(mg/l) |  |  |  | <0.0003 |  | <0.0003
|  | ﾁｵﾍﾞﾝｶﾙﾌﾞ(mg/l) |  |  |  | <0.002 |  | <0.002
|  | ﾍﾞﾝｾﾞﾝ(mg/l) |  |  |  |  | <0.001 | [5 empty] | <0.001
|  | ｾﾚﾝ(mg/l) |  |  |  |  | <0.002 | [5 empty] | <0.002
|  | 硝酸性窒素(mg/l) |  | 0.34 |  | 0.62
|  | 亜硝酸性窒素(mg/l) |  | <0.01 |  | 0.01
|  | 硝酸性窒素及び亜硝酸性窒素(mg/l) |  | 0.35 |  | 0.63
|  | ふっ素(mg/l) |  |  |  |  | <0.1 | [5 empty] | <0.1
|  | ほう素(mg/l) |  |  |  |  | <0.1 | [5 empty] | <0.1
要監視項目 |  | 天候: ｸﾛﾛﾎﾙﾑ(mg/l); 雪: <0.006
ﾄﾗﾝｽ-1,2-ｼﾞｸﾛﾛｴﾁﾚﾝ(mg/l)
1,2-ｼﾞｸﾛﾛﾌﾟﾛﾊﾟﾝ(mg/l)
p-ｼﾞｸﾛﾛﾍﾞﾝｾﾞﾝ(mg/l)
|  | ｲｿｷｻﾁｵﾝ(mg/l) |  |  |  | <0.0008
|  | ﾀﾞｲｱｼﾞﾉﾝ(mg/l) |  |  |  | <0.0005
|  | ﾌｪﾆﾄﾛﾁｵﾝ(mg/l) |  |  |  | <0.0003
|  | ｲｿﾌﾟﾛﾁｵﾗﾝ(mg/l) |  |  |  | <0.004
ｵｷｼﾝ銅(mg/l)
|  | ｸﾛﾛﾀﾛﾆﾙ(mg/l) |  |  |  | <0.005
|  | ﾌﾟﾛﾋﾟｻﾞﾐﾄﾞ(mg/l) |  |  |  | <0.0008
|  | ＥＰＮ(mg/l) |  |  |  | <0.0006
|  | ｼﾞｸﾛﾙﾎﾞｽ(mg/l) |  |  |  | <0.001
|  | ﾌｪﾉﾌﾞｶﾙﾌﾞ(mg/l) |  |  |  | <0.002
|  | ｲﾌﾟﾛﾍﾞﾝﾎｽ(mg/l) |  |  |  | <0.0008
|  | ｸﾛﾙﾆﾄﾛﾌｪﾝ(mg/l) |  | <0.0001
ﾄﾙｴﾝ(mg/l)
ｷｼﾚﾝ(mg/l)
ﾌﾀﾙ酸ｼﾞｴﾁﾙﾍｷｼﾙ(mg/l)
ﾆｯｹﾙ(mg/l)
ﾓﾘﾌﾞﾃﾞﾝ(mg/l)
ｱﾝﾁﾓﾝ(mg/l)
塩化ﾋﾞﾆﾙﾓﾉﾏｰ(mg/l)
ｴﾋﾟｸﾛﾛﾋﾄﾞﾘﾝ(mg/l)
1,4-ｼﾞｵｷｻﾝ(mg/l)
|  | 全ﾏﾝｶﾞﾝ(mg/l) |  | 0.11 |  |  | 0.12 | [5 empty] | 0.25
ｳﾗﾝ(mg/l)
特殊項目 |  | 天候: ﾌｪﾉｰﾙ類(mg/l)
|  | 銅(mg/l) |  |  |  |  | <0.01
亜鉛(mg/l)
鉄（溶解性）(mg/l)
マンガン（溶解性）(mg/l)
|  | クロム(mg/l) |  |  |  |  | <0.01
トリハロメタン 生成能 |  | 天候: ﾄﾘﾊﾛﾒﾀﾝ生成能(mg/l)
ｸﾛﾛﾎﾙﾑ生成能(mg/l)
ﾌﾞﾛﾓｼﾞｸﾛﾛﾒﾀﾝ生成能(mg/l)
ｼﾞﾌﾞﾛﾓｸﾛﾛﾒﾀﾝ生成能(mg/l)
ﾌﾞﾛﾓﾎﾙﾑ生成能(mg/l)
その他項目 |  | 天候: ｱﾝﾓﾆｱ性窒素(mg/l)
|  | 電気伝導率(mS/m) | 28 | 24 | 120 | 16 | 28 | 52 | 160 | 32 | 39 | 35 | 40 | 38
|  | 透視度(cm) | 88 | 60 | 53 | 33 | 39 | 53 | 38 | 32 | 55 | 66 | 56 | 61
塩化物イオン(mg/l)
総水銀（底質）(μg/g)
アルキル水銀（底質）(μg/g)

## 閘門西
水 域 名 |  |  | 栗ノ木川下 | 栗ノ木川下 | 栗ノ木川下 | 栗ノ木川下 | 栗ノ木川下 | 栗ノ木川下 | 栗ノ木川下 | 栗ノ木川下 | 栗ノ木川下 | 栗ノ木川下 | 栗ノ木川下 | 栗ノ木川下
水 域 ・ 地 点 コ ー ド |  |  | 01901951 | 01901951 | 01901951 | 01901951 | 01901951 | 01901951 | 01901951 | 01901951 | 01901951 | 01901951 | 01901951 | 01901951
地 点 名 |  |  | 閘門西 | 閘門西 | 閘門西 | 閘門西 | 閘門西 | 閘門西 | 閘門西 | 閘門西 | 閘門西 | 閘門西 | 閘門西 | 閘門西
（地点統一番号） ＜類型＞ |  |  | 01951<Ｅ> | 01951<Ｅ> | 01951<Ｅ> | 01951<Ｅ> | 01951<Ｅ> | 01951<Ｅ> | 01951<Ｅ> | 01951<Ｅ> | 01951<Ｅ> | 01951<Ｅ> | 01951<Ｅ> | 01951<Ｅ>
採 取 月 日 |  |  | 2007-04-18 | 2007-05-16 | 2007-06-20 | 2007-07-18 | 2007-08-22 | 2007-09-26 | 2007-10-17 | 2007-11-14 | 2007-12-12 | 2008-01-23 | 2008-02-20 | 2008-03-12
採 取 時 刻 |  |  | 10:58 | 10:53 | 10:00 | 10:54 | 10:17 | 11:02 | 10:47 | 11:11 | 10:48 | 10:47 | 10:00 | 10:31
一般項目 |  | 天候 | 曇り | 快晴 | 曇り | 薄曇り | 雨 | 晴れ | 曇り | 晴れ | 曇り | 曇り | 雪 | 快晴
|  | 気温(℃) | 12 | 19.8 | 25 | 25.5 | 24 | 22 | 17.1 | 15.9 | 10.3 | 6.2 | 1 | 8.6
|  | 水温(℃) | 17.6 | 19 | 26.2 | 27 | 29 | 27 | 25.2 | 24 | 20.5 | 16.8 | 17.2 | 11.2
流量(m3/s)
|  | 採取位置 | 流心 | 流心 | 流心 | 流心 | 流心 | 流心 | 流心 | 流心 | 流心 | 流心 | 流心 | 流心
|  | 採取水深(m) | 0 | 0 | 0 | 0 | 0 | 0 | 0 | 0 | 0 | 0 | 0 | 0
| 湖沼 | 天候: 全水深(m)
| 海域 | 天候: 透明度(m)
| 生活環境項目 | ｐＨ | 6.9 | 7.2 | 6.9 | 6.8 | 7.1 | 6.7 | 6.8 | 6.7 | 6.8 | 6.6 | 6.8 | 7
|  | ＤＯ(mg/l) | 7.4 | 6.9 | 4.9 | 5.2 | 4.7 | 5.1 | 4.1 | 6.3 | 6 | 7.1 | 7 | 7.5
|  | ＢＯＤ(mg/l) | 3.1 | 4.2 | 2.7 | 6.9 | 7.4 | 6.8 | 7.9 | 5.4 | 8.9 | 4.2 | 6.5 | 3.6
|  | ＣＯＤ(mg/l) | 13 | 16 | 14 | 16 | 18 | 25 | 27 | 24 | 25 | 25 | 19 | 15
|  | ＳＳ(mg/l) | 6 | 8 | 7 | 9 | 9 | 10 | 10 | 8 | 27 | 10 | 7 | 8
大腸菌群数(MPN/100ml)
ｎ-ﾍｷｻﾝ抽出物質(mg/l)
全窒素(mg/l)
全燐(mg/l)
水生生物保全項目 |  | 天候: 全亜鉛(mg/l); 雨: 0.006
クロロホルム(mg/l)
フェノール(mg/l)
ホルムアルデヒド(mg/l)
健康項目 |  | 天候: カドミウム(mg/l)
全シアン(mg/l)
鉛(mg/l)
六価クロム(mg/l)
砒素(mg/l)
総水銀(mg/l)
アルキル水銀(mg/l)
ＰＣＢ(mg/l)
ジクロロメタン(mg/l)
四塩化炭素(mg/l)
1,2-ｼﾞｸﾛﾛｴﾀﾝ(mg/l)
1,1-ｼﾞｸﾛﾛｴﾁﾚﾝ(mg/l)
ｼｽ-1,2-ｼﾞｸﾛﾛｴﾁﾚﾝ(mg/l)
1,1,1-ﾄﾘｸﾛﾛｴﾀﾝ(mg/l)
1,1,2-ﾄﾘｸﾛﾛｴﾀﾝ(mg/l)
ﾄﾘｸﾛﾛｴﾁﾚﾝ(mg/l)
ﾃﾄﾗｸﾛﾛｴﾁﾚﾝ(mg/l)
1,3-ｼﾞｸﾛﾛﾌﾟﾛﾍﾟﾝ(mg/l)
ﾁｳﾗﾑ(mg/l)
ｼﾏｼﾞﾝ(mg/l)
ﾁｵﾍﾞﾝｶﾙﾌﾞ(mg/l)
ﾍﾞﾝｾﾞﾝ(mg/l)
ｾﾚﾝ(mg/l)
硝酸性窒素(mg/l)
亜硝酸性窒素(mg/l)
硝酸性窒素及び亜硝酸性窒素(mg/l)
ふっ素(mg/l)
ほう素(mg/l)
要監視項目 |  | 天候: ｸﾛﾛﾎﾙﾑ(mg/l)
ﾄﾗﾝｽ-1,2-ｼﾞｸﾛﾛｴﾁﾚﾝ(mg/l)
1,2-ｼﾞｸﾛﾛﾌﾟﾛﾊﾟﾝ(mg/l)
p-ｼﾞｸﾛﾛﾍﾞﾝｾﾞﾝ(mg/l)
ｲｿｷｻﾁｵﾝ(mg/l)
ﾀﾞｲｱｼﾞﾉﾝ(mg/l)
ﾌｪﾆﾄﾛﾁｵﾝ(mg/l)
ｲｿﾌﾟﾛﾁｵﾗﾝ(mg/l)
ｵｷｼﾝ銅(mg/l)
ｸﾛﾛﾀﾛﾆﾙ(mg/l)
ﾌﾟﾛﾋﾟｻﾞﾐﾄﾞ(mg/l)
ＥＰＮ(mg/l)
ｼﾞｸﾛﾙﾎﾞｽ(mg/l)
ﾌｪﾉﾌﾞｶﾙﾌﾞ(mg/l)
ｲﾌﾟﾛﾍﾞﾝﾎｽ(mg/l)
ｸﾛﾙﾆﾄﾛﾌｪﾝ(mg/l)
ﾄﾙｴﾝ(mg/l)
ｷｼﾚﾝ(mg/l)
ﾌﾀﾙ酸ｼﾞｴﾁﾙﾍｷｼﾙ(mg/l)
ﾆｯｹﾙ(mg/l)
ﾓﾘﾌﾞﾃﾞﾝ(mg/l)
ｱﾝﾁﾓﾝ(mg/l)
塩化ﾋﾞﾆﾙﾓﾉﾏｰ(mg/l)
ｴﾋﾟｸﾛﾛﾋﾄﾞﾘﾝ(mg/l)
1,4-ｼﾞｵｷｻﾝ(mg/l)
全ﾏﾝｶﾞﾝ(mg/l)
ｳﾗﾝ(mg/l)
特殊項目 |  | 天候: ﾌｪﾉｰﾙ類(mg/l)
銅(mg/l)
亜鉛(mg/l)
鉄（溶解性）(mg/l)
マンガン（溶解性）(mg/l)
クロム(mg/l)
トリハロメタン 生成能 |  | 天候: ﾄﾘﾊﾛﾒﾀﾝ生成能(mg/l)
ｸﾛﾛﾎﾙﾑ生成能(mg/l)
ﾌﾞﾛﾓｼﾞｸﾛﾛﾒﾀﾝ生成能(mg/l)
ｼﾞﾌﾞﾛﾓｸﾛﾛﾒﾀﾝ生成能(mg/l)
ﾌﾞﾛﾓﾎﾙﾑ生成能(mg/l)
その他項目 |  | 天候: ｱﾝﾓﾆｱ性窒素(mg/l)
電気伝導率(mS/m)
|  | 透視度(cm) | 70 | 54 | 63 | 37 | 53 | 43 | 23 | 40 | 49 | 53 | 59 | 60
塩化物イオン(mg/l)
総水銀（底質）(μg/g)
アルキル水銀（底質）(μg/g)

## 木戸閘門
水 域 名 |  |  | 通船川 | 通船川 | 通船川 | 通船川 | 通船川 | 通船川 | 通船川 | 通船川 | 通船川 | 通船川 | 通船川 | 通船川
水 域 ・ 地 点 コ ー ド |  |  | 02002051 | 02002051 | 02002051 | 02002051 | 02002051 | 02002051 | 02002051 | 02002051 | 02002051 | 02002051 | 02002051 | 02002051
地 点 名 |  |  | 木戸閘門 | 木戸閘門 | 木戸閘門 | 木戸閘門 | 木戸閘門 | 木戸閘門 | 木戸閘門 | 木戸閘門 | 木戸閘門 | 木戸閘門 | 木戸閘門 | 木戸閘門
（地点統一番号） ＜類型＞ |  |  | 02051<Ｄ> | 02051<Ｄ> | 02051<Ｄ> | 02051<Ｄ> | 02051<Ｄ> | 02051<Ｄ> | 02051<Ｄ> | 02051<Ｄ> | 02051<Ｄ> | 02051<Ｄ> | 02051<Ｄ> | 02051<Ｄ>
採 取 月 日 |  |  | 2007-04-18 | 2007-05-16 | 2007-06-20 | 2007-07-18 | 2007-08-22 | 2007-09-26 | 2007-10-17 | 2007-11-14 | 2007-12-12 | 2008-01-23 | 2008-02-20 | 2008-03-12
採 取 時 刻 |  |  | 10:00 | 10:00 | 10:18 | 10:00 | 10:22 | 10:00 | 10:00 | 10:00 | 10:00 | 10:00 | 10:17 | 10:00
一般項目 |  | 天候 | 曇り | 快晴 | 曇り | 薄曇り | 雨 | 晴れ | 曇り | 晴れ | 曇り | 曇り | 雪 | 快晴
|  | 気温(℃) | 12.1 | 20 | 25.6 | 26.8 | 25.1 | 23 | 16.4 | 15 | 10 | 3.2 | 2.1 | 7.1
|  | 水温(℃) | 10.1 | 15.9 | 21.3 | 19.8 | 23.6 | 22.4 | 15.9 | 14 | 8.8 | 4.4 | 3.7 | 6.5
流量(m3/s)
|  | 採取位置 | 流心 | 流心 | 流心 | 流心 | 流心 | 流心 | 流心 | 流心 | 流心 | 流心 | 流心 | 流心
|  | 採取水深(m) | 0 | 0 | 0 | 0 | 0 | 0 | 0 | 0 | 0 | 0 | 0 | 0
| 湖沼 | 天候: 全水深(m)
| 海域 | 天候: 透明度(m)
| 生活環境項目 | ｐＨ | 6.9 | 7 | 6.8 | 6.8 | 7.1 | 6.9 | 7 | 6.8 | 6.8 | 6.9 | 6.9 | 6.9
|  | ＤＯ(mg/l) | 10 | 8 | 7 | 6.4 | 5.7 | 7.3 | 8 | 8.5 | 9.7 | 11 | 11 | 11
|  | ＢＯＤ(mg/l) | 1 | 1.1 | 1.3 | 0.9 | 2 | 1.1 | 1.1 | 1.3 | 1.1 | 1.2 | 2.1 | 1.2
|  | ＣＯＤ(mg/l) | 2.9 | 3.3 | 3.8 | 4.7 | 4.9 | 2.8 | 2.8 | 4.2 | 3.2 | 2.2 | 2.7 | 2.7
|  | ＳＳ(mg/l) | 7 | 13 | 14 | 12 | 11 | 9 | 11 | 12 | 4 | 5 | 4 | 6
大腸菌群数(MPN/100ml)
ｎ-ﾍｷｻﾝ抽出物質(mg/l)
全窒素(mg/l)
全燐(mg/l)
水生生物保全項目 |  | 天候: 全亜鉛(mg/l); 雨: 0.022
クロロホルム(mg/l)
フェノール(mg/l)
ホルムアルデヒド(mg/l)
健康項目 |  | 天候: カドミウム(mg/l)
全シアン(mg/l)
鉛(mg/l)
六価クロム(mg/l)
砒素(mg/l)
総水銀(mg/l)
アルキル水銀(mg/l)
ＰＣＢ(mg/l)
ジクロロメタン(mg/l)
四塩化炭素(mg/l)
1,2-ｼﾞｸﾛﾛｴﾀﾝ(mg/l)
1,1-ｼﾞｸﾛﾛｴﾁﾚﾝ(mg/l)
ｼｽ-1,2-ｼﾞｸﾛﾛｴﾁﾚﾝ(mg/l)
1,1,1-ﾄﾘｸﾛﾛｴﾀﾝ(mg/l)
1,1,2-ﾄﾘｸﾛﾛｴﾀﾝ(mg/l)
ﾄﾘｸﾛﾛｴﾁﾚﾝ(mg/l)
ﾃﾄﾗｸﾛﾛｴﾁﾚﾝ(mg/l)
1,3-ｼﾞｸﾛﾛﾌﾟﾛﾍﾟﾝ(mg/l)
ﾁｳﾗﾑ(mg/l)
ｼﾏｼﾞﾝ(mg/l)
ﾁｵﾍﾞﾝｶﾙﾌﾞ(mg/l)
ﾍﾞﾝｾﾞﾝ(mg/l)
ｾﾚﾝ(mg/l)
硝酸性窒素(mg/l)
亜硝酸性窒素(mg/l)
硝酸性窒素及び亜硝酸性窒素(mg/l)
ふっ素(mg/l)
ほう素(mg/l)
要監視項目 |  | 天候: ｸﾛﾛﾎﾙﾑ(mg/l)
ﾄﾗﾝｽ-1,2-ｼﾞｸﾛﾛｴﾁﾚﾝ(mg/l)
1,2-ｼﾞｸﾛﾛﾌﾟﾛﾊﾟﾝ(mg/l)
p-ｼﾞｸﾛﾛﾍﾞﾝｾﾞﾝ(mg/l)
ｲｿｷｻﾁｵﾝ(mg/l)
ﾀﾞｲｱｼﾞﾉﾝ(mg/l)
ﾌｪﾆﾄﾛﾁｵﾝ(mg/l)
ｲｿﾌﾟﾛﾁｵﾗﾝ(mg/l)
ｵｷｼﾝ銅(mg/l)
ｸﾛﾛﾀﾛﾆﾙ(mg/l)
ﾌﾟﾛﾋﾟｻﾞﾐﾄﾞ(mg/l)
ＥＰＮ(mg/l)
ｼﾞｸﾛﾙﾎﾞｽ(mg/l)
ﾌｪﾉﾌﾞｶﾙﾌﾞ(mg/l)
ｲﾌﾟﾛﾍﾞﾝﾎｽ(mg/l)
ｸﾛﾙﾆﾄﾛﾌｪﾝ(mg/l)
ﾄﾙｴﾝ(mg/l)
ｷｼﾚﾝ(mg/l)
ﾌﾀﾙ酸ｼﾞｴﾁﾙﾍｷｼﾙ(mg/l)
ﾆｯｹﾙ(mg/l)
ﾓﾘﾌﾞﾃﾞﾝ(mg/l)
ｱﾝﾁﾓﾝ(mg/l)
塩化ﾋﾞﾆﾙﾓﾉﾏｰ(mg/l)
ｴﾋﾟｸﾛﾛﾋﾄﾞﾘﾝ(mg/l)
1,4-ｼﾞｵｷｻﾝ(mg/l)
全ﾏﾝｶﾞﾝ(mg/l)
ｳﾗﾝ(mg/l)
特殊項目 |  | 天候: ﾌｪﾉｰﾙ類(mg/l)
銅(mg/l)
亜鉛(mg/l)
鉄（溶解性）(mg/l)
マンガン（溶解性）(mg/l)
クロム(mg/l)
トリハロメタン 生成能 |  | 天候: ﾄﾘﾊﾛﾒﾀﾝ生成能(mg/l)
ｸﾛﾛﾎﾙﾑ生成能(mg/l)
ﾌﾞﾛﾓｼﾞｸﾛﾛﾒﾀﾝ生成能(mg/l)
ｼﾞﾌﾞﾛﾓｸﾛﾛﾒﾀﾝ生成能(mg/l)
ﾌﾞﾛﾓﾎﾙﾑ生成能(mg/l)
その他項目 |  | 天候: ｱﾝﾓﾆｱ性窒素(mg/l)
電気伝導率(mS/m)
|  | 透視度(cm) | 98 | 62 | 52 | 35 | 48 | 57 | 53 | 42 | 95 | >100 | >100 | >100
塩化物イオン(mg/l)
総水銀（底質）(μg/g)
アルキル水銀（底質）(μg/g)

## 閘門東
水 域 名 |  |  | 通船川 | 通船川 | 通船川 | 通船川 | 通船川 | 通船川 | 通船川 | 通船川 | 通船川 | 通船川 | 通船川 | 通船川
水 域 ・ 地 点 コ ー ド |  |  | 02002052 | 02002052 | 02002052 | 02002052 | 02002052 | 02002052 | 02002052 | 02002052 | 02002052 | 02002052 | 02002052 | 02002052
地 点 名 |  |  | 閘門東 | 閘門東 | 閘門東 | 閘門東 | 閘門東 | 閘門東 | 閘門東 | 閘門東 | 閘門東 | 閘門東 | 閘門東 | 閘門東
（地点統一番号） ＜類型＞ |  |  | 02052<Ｄ> | 02052<Ｄ> | 02052<Ｄ> | 02052<Ｄ> | 02052<Ｄ> | 02052<Ｄ> | 02052<Ｄ> | 02052<Ｄ> | 02052<Ｄ> | 02052<Ｄ> | 02052<Ｄ> | 02052<Ｄ>
採 取 月 日 |  |  | 2007-04-18 | 2007-05-16 | 2007-06-20 | 2007-07-18 | 2007-08-22 | 2007-09-26 | 2007-10-17 | 2007-11-14 | 2007-12-12 | 2008-01-23 | 2008-02-20 | 2008-03-12
採 取 時 刻 |  |  | 10:42 | 10:38 | 10:15 | 10:46 | 10:00 | 10:44 | 10:34 | 10:52 | 10:37 | 10:35 | 10:12 | 10:46
一般項目 |  | 天候 | 曇り | 快晴 | 曇り | 薄曇り | 雨 | 晴れ | 曇り | 晴れ | 曇り | 曇り | 雪 | 快晴
|  | 気温(℃) | 12 | 20.8 | 27 | 27 | 24.2 | 23.7 | 18.5 | 16.2 | 10.6 | 6.2 | 1 | 8.9
|  | 水温(℃) | 12.8 | 23.2 | 26.5 | 26.4 | 25.8 | 27.2 | 20.2 | 24.2 | 12.3 | 17.8 | 13 | 12
流量(m3/s)
|  | 採取位置 | 流心 | 流心 | 流心 | 流心 | 流心 | 流心 | 流心 | 流心 | 流心 | 流心 | 流心 | 流心
|  | 採取水深(m) | 0 | 0 | 0 | 0 | 0 | 0 | 0 | 0 | 0 | 0 | 0 | 0
| 湖沼 | 天候: 全水深(m)
| 海域 | 天候: 透明度(m)
| 生活環境項目 | ｐＨ | 7 | 7.2 | 6.9 | 6.9 | 7.2 | 6.9 | 7 | 6.8 | 6.9 | 6.8 | 7 | 7
|  | ＤＯ(mg/l) | 7.4 | 5.4 | 4.4 | 4.8 | 4.4 | 5.1 | 4.4 | 4.5 | 6.6 | 6.6 | 7.8 | 8.6
|  | ＢＯＤ(mg/l) | 3 | 4.3 | 5.5 | 5.4 | 2.6 | 7.8 | 5.4 | 7.4 | 4.4 | 4.4 | 4.8 | 2.8
|  | ＣＯＤ(mg/l) | 5.5 | 14 | 15 | 14 | 5.6 | 17 | 16 | 28 | 12 | 19 | 17 | 9.1
|  | ＳＳ(mg/l) | 7 | 8 | 9 | 14 | 13 | 12 | 8 | 11 | 10 | 9 | 11 | 7
大腸菌群数(MPN/100ml)
ｎ-ﾍｷｻﾝ抽出物質(mg/l)
全窒素(mg/l)
全燐(mg/l)
水生生物保全項目 |  | 天候: 全亜鉛(mg/l); 雨: 0.028
クロロホルム(mg/l)
フェノール(mg/l)
ホルムアルデヒド(mg/l)
健康項目 |  | 天候: カドミウム(mg/l)
全シアン(mg/l)
鉛(mg/l)
六価クロム(mg/l)
砒素(mg/l)
総水銀(mg/l)
アルキル水銀(mg/l)
ＰＣＢ(mg/l)
ジクロロメタン(mg/l)
四塩化炭素(mg/l)
1,2-ｼﾞｸﾛﾛｴﾀﾝ(mg/l)
1,1-ｼﾞｸﾛﾛｴﾁﾚﾝ(mg/l)
ｼｽ-1,2-ｼﾞｸﾛﾛｴﾁﾚﾝ(mg/l)
1,1,1-ﾄﾘｸﾛﾛｴﾀﾝ(mg/l)
1,1,2-ﾄﾘｸﾛﾛｴﾀﾝ(mg/l)
ﾄﾘｸﾛﾛｴﾁﾚﾝ(mg/l)
ﾃﾄﾗｸﾛﾛｴﾁﾚﾝ(mg/l)
1,3-ｼﾞｸﾛﾛﾌﾟﾛﾍﾟﾝ(mg/l)
ﾁｳﾗﾑ(mg/l)
ｼﾏｼﾞﾝ(mg/l)
ﾁｵﾍﾞﾝｶﾙﾌﾞ(mg/l)
ﾍﾞﾝｾﾞﾝ(mg/l)
ｾﾚﾝ(mg/l)
硝酸性窒素(mg/l)
亜硝酸性窒素(mg/l)
硝酸性窒素及び亜硝酸性窒素(mg/l)
ふっ素(mg/l)
ほう素(mg/l)
要監視項目 |  | 天候: ｸﾛﾛﾎﾙﾑ(mg/l)
ﾄﾗﾝｽ-1,2-ｼﾞｸﾛﾛｴﾁﾚﾝ(mg/l)
1,2-ｼﾞｸﾛﾛﾌﾟﾛﾊﾟﾝ(mg/l)
p-ｼﾞｸﾛﾛﾍﾞﾝｾﾞﾝ(mg/l)
ｲｿｷｻﾁｵﾝ(mg/l)
ﾀﾞｲｱｼﾞﾉﾝ(mg/l)
ﾌｪﾆﾄﾛﾁｵﾝ(mg/l)
ｲｿﾌﾟﾛﾁｵﾗﾝ(mg/l)
ｵｷｼﾝ銅(mg/l)
ｸﾛﾛﾀﾛﾆﾙ(mg/l)
ﾌﾟﾛﾋﾟｻﾞﾐﾄﾞ(mg/l)
ＥＰＮ(mg/l)
ｼﾞｸﾛﾙﾎﾞｽ(mg/l)
ﾌｪﾉﾌﾞｶﾙﾌﾞ(mg/l)
ｲﾌﾟﾛﾍﾞﾝﾎｽ(mg/l)
ｸﾛﾙﾆﾄﾛﾌｪﾝ(mg/l)
ﾄﾙｴﾝ(mg/l)
ｷｼﾚﾝ(mg/l)
ﾌﾀﾙ酸ｼﾞｴﾁﾙﾍｷｼﾙ(mg/l)
ﾆｯｹﾙ(mg/l)
ﾓﾘﾌﾞﾃﾞﾝ(mg/l)
ｱﾝﾁﾓﾝ(mg/l)
塩化ﾋﾞﾆﾙﾓﾉﾏｰ(mg/l)
ｴﾋﾟｸﾛﾛﾋﾄﾞﾘﾝ(mg/l)
1,4-ｼﾞｵｷｻﾝ(mg/l)
全ﾏﾝｶﾞﾝ(mg/l)
ｳﾗﾝ(mg/l)
特殊項目 |  | 天候: ﾌｪﾉｰﾙ類(mg/l)
銅(mg/l)
亜鉛(mg/l)
鉄（溶解性）(mg/l)
マンガン（溶解性）(mg/l)
クロム(mg/l)
トリハロメタン 生成能 |  | 天候: ﾄﾘﾊﾛﾒﾀﾝ生成能(mg/l)
ｸﾛﾛﾎﾙﾑ生成能(mg/l)
ﾌﾞﾛﾓｼﾞｸﾛﾛﾒﾀﾝ生成能(mg/l)
ｼﾞﾌﾞﾛﾓｸﾛﾛﾒﾀﾝ生成能(mg/l)
ﾌﾞﾛﾓﾎﾙﾑ生成能(mg/l)
その他項目 |  | 天候: ｱﾝﾓﾆｱ性窒素(mg/l)
電気伝導率(mS/m)
|  | 透視度(cm) | 51 | 47 | 53 | 34 | 31 | 37 | 40 | 38 | 38 | 57 | 35 | 47
塩化物イオン(mg/l)
総水銀（底質）(μg/g)
アルキル水銀（底質）(μg/g)

## 山ノ下橋
水 域 名 |  |  | 通船川 | 通船川 | 通船川 | 通船川 | 通船川 | 通船川 | 通船川 | 通船川 | 通船川 | 通船川 | 通船川 | 通船川
水 域 ・ 地 点 コ ー ド |  |  | 02002001 | 02002001 | 02002001 | 02002001 | 02002001 | 02002001 | 02002001 | 02002001 | 02002001 | 02002001 | 02002001 | 02002001
地 点 名 |  |  | 山ノ下橋 | 山ノ下橋 | 山ノ下橋 | 山ノ下橋 | 山ノ下橋 | 山ノ下橋 | 山ノ下橋 | 山ノ下橋 | 山ノ下橋 | 山ノ下橋 | 山ノ下橋 | 山ノ下橋
（地点統一番号） ＜類型＞ |  |  | 02001<Ｄ> | 02001<Ｄ> | 02001<Ｄ> | 02001<Ｄ> | 02001<Ｄ> | 02001<Ｄ> | 02001<Ｄ> | 02001<Ｄ> | 02001<Ｄ> | 02001<Ｄ> | 02001<Ｄ> | 02001<Ｄ>
採 取 月 日 |  |  | 2007-04-18 | 2007-05-16 | 2007-06-20 | 2007-07-18 | 2007-08-22 | 2007-09-26 | 2007-10-17 | 2007-11-14 | 2007-12-12 | 2008-01-23 | 2008-02-20 | 2008-03-12
採 取 時 刻 |  |  | 11:16 | 11:07 | 10:28 | 11:08 | 10:35 | 11:24 | 11:05 | 11:38 | 11:08 | 11:12 | 10:30 | 11:03
一般項目 |  | 天候 | 曇り | 快晴 | 曇り | 薄曇り | 雨 | 晴れ | 曇り | 晴れ | 曇り | 曇り | 雪 | 快晴
|  | 気温(℃) | 12 | 19.2 | 26.5 | 26.6 | 24.5 | 23 | 16.8 | 16.8 | 10.5 | 6.5 | 1.2 | 8
|  | 水温(℃) | 14 | 19 | 25 | 23.9 | 26.5 | 25.6 | 21.2 | 19.8 | 15.1 | 11.4 | 8.6 | 13
流量(m3/s)
|  | 採取位置 | 流心 | 流心 | 流心 | 流心 | 流心 | 流心 | 流心 | 流心 | 流心 | 流心 | 流心 | 流心
|  | 採取水深(m) | 0 | 0 | 0 | 0 | 0 | 0 | 0 | 0 | 0 | 0 | 0 | 0
| 湖沼 | 天候: 全水深(m)
| 海域 | 天候: 透明度(m)
| 生活環境項目 | ｐＨ | 6.8 | 7.1 | 6.9 | 6.8 | 7.2 | 6.8 | 6.9 | 6.8 | 6.9 | 6.9 | 7 | 7.1
|  | ＤＯ(mg/l) | 7.4 | 6 | 4.4 | 4.3 | 3.8 | 3.8 | 4.1 | 5 | 5.9 | 7.9 | 9.4 | 8.2
|  | ＢＯＤ(mg/l) | 3.8 | 2.9 | 3.6 | 2.8 | 3.7 | 4.4 | 5.2 | 4.2 | 5.3 | 3.3 | 3.6 | 3.1
|  | ＣＯＤ(mg/l) | 9.7 | 8.9 | 9.7 | 9.2 | 10 | 11 | 15 | 14 | 16 | 13 | 9.9 | 10
|  | ＳＳ(mg/l) | 12 | 11 | 10 | 11 | 13 | 10 | 15 | 14 | 11 | 11 | 11 | 9
大腸菌群数(MPN/100ml)
ｎ-ﾍｷｻﾝ抽出物質(mg/l)
|  | 全窒素(mg/l) |  | 1.3 |  | 1.4 |  | 2.2 |  | 2.3 |  | 2.6 |  | 2.1
|  | 全燐(mg/l) |  | 0.13 |  | 0.14 |  | 0.13 |  | 0.19 |  | 0.14 |  | 0.18
水生生物保全項目 |  | 天候: 全亜鉛(mg/l); 雨: 0.013; 雪: 0.022
クロロホルム(mg/l)
フェノール(mg/l)
ホルムアルデヒド(mg/l)
健康項目 |  | 天候: カドミウム(mg/l); 雨: <0.001; 雪: <0.001
|  | 全シアン(mg/l) |  |  |  |  | <0.01 | [5 empty] | <0.01
|  | 鉛(mg/l) |  |  |  |  | <0.005 | [5 empty] | <0.005
|  | 六価クロム(mg/l) |  |  |  |  | <0.01 | [5 empty] | <0.01
|  | 砒素(mg/l) |  |  |  |  | <0.005 | [5 empty] | <0.005
|  | 総水銀(mg/l) |  |  |  |  | <0.0005 | [5 empty] | <0.0005
アルキル水銀(mg/l)
ＰＣＢ(mg/l)
|  | ジクロロメタン(mg/l) |  |  |  |  | <0.002 | [5 empty] | <0.002
|  | 四塩化炭素(mg/l) |  |  |  |  | <0.0002 | [5 empty] | <0.0002
|  | 1,2-ｼﾞｸﾛﾛｴﾀﾝ(mg/l) | <0.0004 |  |  |  | <0.0004 | [5 empty] | <0.0004
|  | 1,1-ｼﾞｸﾛﾛｴﾁﾚﾝ(mg/l) |  |  |  |  | <0.002 | [5 empty] | <0.002
|  | ｼｽ-1,2-ｼﾞｸﾛﾛｴﾁﾚﾝ(mg/l) |  |  |  |  | <0.004 | [5 empty] | <0.004
|  | 1,1,1-ﾄﾘｸﾛﾛｴﾀﾝ(mg/l) |  |  |  |  | <0.0005 | [5 empty] | <0.0005
|  | 1,1,2-ﾄﾘｸﾛﾛｴﾀﾝ(mg/l) |  |  |  |  | <0.0006 | [5 empty] | <0.0006
|  | ﾄﾘｸﾛﾛｴﾁﾚﾝ(mg/l) |  |  |  |  | <0.002 | [5 empty] | <0.002
|  | ﾃﾄﾗｸﾛﾛｴﾁﾚﾝ(mg/l) |  |  |  |  | <0.0005 | [5 empty] | <0.0005
|  | 1,3-ｼﾞｸﾛﾛﾌﾟﾛﾍﾟﾝ(mg/l) |  |  |  | <0.0002 |  | <0.0002
|  | ﾁｳﾗﾑ(mg/l) |  |  |  | <0.0006 |  | <0.0006
|  | ｼﾏｼﾞﾝ(mg/l) |  |  |  | <0.0003 |  | <0.0003
|  | ﾁｵﾍﾞﾝｶﾙﾌﾞ(mg/l) |  |  |  | <0.002 |  | <0.002
|  | ﾍﾞﾝｾﾞﾝ(mg/l) |  |  |  |  | <0.001 | [5 empty] | <0.001
|  | ｾﾚﾝ(mg/l) |  |  |  |  | <0.002 | [5 empty] | <0.002
|  | 硝酸性窒素(mg/l) |  | 0.51 |  | 0.59
|  | 亜硝酸性窒素(mg/l) |  | 0.01 |  | 0.01
|  | 硝酸性窒素及び亜硝酸性窒素(mg/l) |  | 0.52 |  | 0.6
|  | ふっ素(mg/l) |  |  |  |  | 0.1 | [5 empty] | <0.1
|  | ほう素(mg/l) |  |  |  |  | 0.2 | [5 empty] | 0.2
要監視項目 |  | 天候: ｸﾛﾛﾎﾙﾑ(mg/l); 雪: <0.006
ﾄﾗﾝｽ-1,2-ｼﾞｸﾛﾛｴﾁﾚﾝ(mg/l)
1,2-ｼﾞｸﾛﾛﾌﾟﾛﾊﾟﾝ(mg/l)
p-ｼﾞｸﾛﾛﾍﾞﾝｾﾞﾝ(mg/l)
|  | ｲｿｷｻﾁｵﾝ(mg/l) |  |  |  | <0.0008
|  | ﾀﾞｲｱｼﾞﾉﾝ(mg/l) |  |  |  | <0.0005
|  | ﾌｪﾆﾄﾛﾁｵﾝ(mg/l) |  |  |  | <0.0003
|  | ｲｿﾌﾟﾛﾁｵﾗﾝ(mg/l) |  |  |  | <0.004
ｵｷｼﾝ銅(mg/l)
|  | ｸﾛﾛﾀﾛﾆﾙ(mg/l) |  |  |  | <0.005
|  | ﾌﾟﾛﾋﾟｻﾞﾐﾄﾞ(mg/l) |  |  |  | <0.0008
|  | ＥＰＮ(mg/l) |  |  |  | <0.0006
|  | ｼﾞｸﾛﾙﾎﾞｽ(mg/l) |  |  |  | <0.001
|  | ﾌｪﾉﾌﾞｶﾙﾌﾞ(mg/l) |  |  |  | <0.002
|  | ｲﾌﾟﾛﾍﾞﾝﾎｽ(mg/l) |  |  |  | <0.0008
|  | ｸﾛﾙﾆﾄﾛﾌｪﾝ(mg/l) |  | <0.0001
ﾄﾙｴﾝ(mg/l)
ｷｼﾚﾝ(mg/l)
ﾌﾀﾙ酸ｼﾞｴﾁﾙﾍｷｼﾙ(mg/l)
ﾆｯｹﾙ(mg/l)
ﾓﾘﾌﾞﾃﾞﾝ(mg/l)
ｱﾝﾁﾓﾝ(mg/l)
塩化ﾋﾞﾆﾙﾓﾉﾏｰ(mg/l)
ｴﾋﾟｸﾛﾛﾋﾄﾞﾘﾝ(mg/l)
1,4-ｼﾞｵｷｻﾝ(mg/l)
|  | 全ﾏﾝｶﾞﾝ(mg/l) |  | 0.22 |  |  | 0.26 | [5 empty] | 0.31
ｳﾗﾝ(mg/l)
特殊項目 |  | 天候: ﾌｪﾉｰﾙ類(mg/l)
|  | 銅(mg/l) |  |  |  |  | <0.01
亜鉛(mg/l)
鉄（溶解性）(mg/l)
マンガン（溶解性）(mg/l)
|  | クロム(mg/l) |  |  |  |  | <0.01
トリハロメタン 生成能 |  | 天候: ﾄﾘﾊﾛﾒﾀﾝ生成能(mg/l)
ｸﾛﾛﾎﾙﾑ生成能(mg/l)
ﾌﾞﾛﾓｼﾞｸﾛﾛﾒﾀﾝ生成能(mg/l)
ｼﾞﾌﾞﾛﾓｸﾛﾛﾒﾀﾝ生成能(mg/l)
ﾌﾞﾛﾓﾎﾙﾑ生成能(mg/l)
その他項目 |  | 天候: ｱﾝﾓﾆｱ性窒素(mg/l)
|  | 電気伝導率(mS/m) | 320 | 330 | 330 | 220 | 440 | 170 | 350 | 310 | 310 | 300 | 400 | 270
|  | 透視度(cm) | 53 | 45 | 54 | 34 | 32 | 37 | 33 | 33 | 38 | 24 | 48 | 46
塩化物イオン(mg/l)
総水銀（底質）(μg/g)
アルキル水銀（底質）(μg/g)

## 大通橋
水 域 名 |  |  | 大通川 | 大通川 | 大通川 | 大通川 | 大通川 | 大通川 | 大通川 | 大通川 | 大通川 | 大通川 | 大通川 | 大通川
水 域 ・ 地 点 コ ー ド |  |  | 02302301 | 02302301 | 02302301 | 02302301 | 02302301 | 02302301 | 02302301 | 02302301 | 02302301 | 02302301 | 02302301 | 02302301
地 点 名 |  |  | 大通橋 | 大通橋 | 大通橋 | 大通橋 | 大通橋 | 大通橋 | 大通橋 | 大通橋 | 大通橋 | 大通橋 | 大通橋 | 大通橋
（地点統一番号） ＜類型＞ |  |  | 02301<Ｃ> | 02301<Ｃ> | 02301<Ｃ> | 02301<Ｃ> | 02301<Ｃ> | 02301<Ｃ> | 02301<Ｃ> | 02301<Ｃ> | 02301<Ｃ> | 02301<Ｃ> | 02301<Ｃ> | 02301<Ｃ>
採 取 月 日 |  |  | 2007-04-18 | 2007-05-16 | 2007-06-20 | 2007-07-18 | 2007-08-22 | 2007-09-26 | 2007-10-17 | 2007-11-14 | 2007-12-12 | 2008-01-23 | 2008-02-20 | 2008-03-12
採 取 時 刻 |  |  | 8:28 | 8:52 | 8:43 | 8:34 | 8:23 | 8:42 | 8:47 | 8:40 | 8:45 | 8:47 | 8:53 | 8:47
一般項目 |  | 天候 | 曇り | 快晴 | 曇り | 薄曇り | 雨 | 晴れ | 曇り | 晴れ | 曇り | 曇り | 雪 | 快晴
|  | 気温(℃) | 10.8 | 18.2 | 22 | 24.2 | 26.2 | 22.2 | 15.8 | 12.8 | 8.4 | -0.6 | 0.2 | 6
|  | 水温(℃) | 11.2 | 15.4 | 22 | 21.8 | 26 | 22 | 16.5 | 13.4 | 8.2 | 4.5 | 3.2 | 9
流量(m3/s)
|  | 採取位置 | 流心 | 流心 | 流心 | 流心 | 流心 | 流心 | 流心 | 流心 | 流心 | 流心 | 流心 | 流心
|  | 採取水深(m) | 0 | 0 | 0 | 0 | 0 | 0 | 0 | 0 | 0 | 0 | 0 | 0
| 湖沼 | 天候: 全水深(m)
| 海域 | 天候: 透明度(m)
| 生活環境項目 | ｐＨ | 7.1 | 7.3 | 7.1 | 6.7 | 7.4 | 7.1 | 7.1 | 6.7 | 6.6 | 6.9 | 6.9 | 7.1
|  | ＤＯ(mg/l) | 8.1 | 8.9 | 6.6 | 5.9 | 5.9 | 4 | 5.2 | 6.6 | 8.9 | 7.1 | 9.1 | 5.6
|  | ＢＯＤ(mg/l) | 3 | 1.1 | 1.7 | 2.8 | 1.8 | 3.5 | 2.9 | 2.9 | 4.3 | 3.7 | 5.7 | 5
ＣＯＤ(mg/l)
|  | ＳＳ(mg/l) | 6 | 11 | 14 | 43 | 17 | 12 | 10 | 14 | 39 | 10 | 17 | 16
大腸菌群数(MPN/100ml)
ｎ-ﾍｷｻﾝ抽出物質(mg/l)
|  | 全窒素(mg/l) |  | 0.98 |  | 1.6
|  | 全燐(mg/l) |  | 0.11 |  | 0.24
水生生物保全項目 |  | 天候: 全亜鉛(mg/l); 雨: 0.006; 雪: 0.042
クロロホルム(mg/l)
フェノール(mg/l)
ホルムアルデヒド(mg/l)
健康項目 |  | 天候: カドミウム(mg/l); 薄曇り: <0.001; 雨: <0.001; 雪: <0.001
|  | 全シアン(mg/l) |  |  |  | <0.01 | <0.01 | [5 empty] | <0.01
|  | 鉛(mg/l) |  |  |  | <0.005 | <0.005 | [5 empty] | <0.005
|  | 六価クロム(mg/l) |  |  |  | <0.01 | <0.01 | [5 empty] | <0.01
|  | 砒素(mg/l) |  |  |  | <0.005 | <0.005 | [5 empty] | <0.005
|  | 総水銀(mg/l) |  |  |  | <0.0005 | <0.0005 | [5 empty] | <0.0005
アルキル水銀(mg/l)
ＰＣＢ(mg/l)
|  | ジクロロメタン(mg/l) |  |  |  | <0.002 | <0.002 | [5 empty] | <0.002
|  | 四塩化炭素(mg/l) |  |  |  | <0.0002 | <0.0002 | [5 empty] | <0.0002
|  | 1,2-ｼﾞｸﾛﾛｴﾀﾝ(mg/l) |  |  |  | <0.0004 | <0.0004 | [5 empty] | <0.0004
|  | 1,1-ｼﾞｸﾛﾛｴﾁﾚﾝ(mg/l) |  |  |  | <0.002 | <0.002 | [5 empty] | <0.002
|  | ｼｽ-1,2-ｼﾞｸﾛﾛｴﾁﾚﾝ(mg/l) |  |  |  | <0.004 | <0.004 | [5 empty] | <0.004
|  | 1,1,1-ﾄﾘｸﾛﾛｴﾀﾝ(mg/l) |  |  |  | <0.0005 | <0.0005 | [5 empty] | <0.0005
|  | 1,1,2-ﾄﾘｸﾛﾛｴﾀﾝ(mg/l) |  |  |  | <0.0006 | <0.0006 | [5 empty] | <0.0006
|  | ﾄﾘｸﾛﾛｴﾁﾚﾝ(mg/l) |  |  |  | <0.002 | <0.002 | [5 empty] | <0.002
|  | ﾃﾄﾗｸﾛﾛｴﾁﾚﾝ(mg/l) |  |  |  | <0.0005 | <0.0005 | [5 empty] | <0.0005
|  | 1,3-ｼﾞｸﾛﾛﾌﾟﾛﾍﾟﾝ(mg/l) |  |  |  | <0.0002 |  | <0.0002
|  | ﾁｳﾗﾑ(mg/l) |  |  |  | <0.0006 |  | <0.0006
|  | ｼﾏｼﾞﾝ(mg/l) |  |  |  | <0.0003 |  | <0.0003
|  | ﾁｵﾍﾞﾝｶﾙﾌﾞ(mg/l) |  |  |  | <0.002 |  | <0.002
|  | ﾍﾞﾝｾﾞﾝ(mg/l) |  |  |  | <0.001 | <0.001 | [5 empty] | <0.001
|  | ｾﾚﾝ(mg/l) |  |  |  | <0.002 | <0.002 | [5 empty] | <0.002
|  | 硝酸性窒素(mg/l) |  | 0.68 |  | 0.95
|  | 亜硝酸性窒素(mg/l) |  | 0.01 |  | 0.03
|  | 硝酸性窒素及び亜硝酸性窒素(mg/l) |  | 0.69 |  | 0.98
|  | ふっ素(mg/l) |  |  |  | 0.1 | 0.1 | [5 empty] | 0.1
|  | ほう素(mg/l) |  |  |  | <0.1 | <0.1 | [5 empty] | <0.1
要監視項目 |  | 天候: ｸﾛﾛﾎﾙﾑ(mg/l); 雪: <0.006
ﾄﾗﾝｽ-1,2-ｼﾞｸﾛﾛｴﾁﾚﾝ(mg/l)
1,2-ｼﾞｸﾛﾛﾌﾟﾛﾊﾟﾝ(mg/l)
p-ｼﾞｸﾛﾛﾍﾞﾝｾﾞﾝ(mg/l)
|  | ｲｿｷｻﾁｵﾝ(mg/l) |  |  |  | <0.0008
|  | ﾀﾞｲｱｼﾞﾉﾝ(mg/l) |  |  |  | <0.0005
|  | ﾌｪﾆﾄﾛﾁｵﾝ(mg/l) |  |  |  | <0.0003
|  | ｲｿﾌﾟﾛﾁｵﾗﾝ(mg/l) |  |  |  | <0.004
ｵｷｼﾝ銅(mg/l)
|  | ｸﾛﾛﾀﾛﾆﾙ(mg/l) |  |  |  | <0.005
|  | ﾌﾟﾛﾋﾟｻﾞﾐﾄﾞ(mg/l) |  |  |  | <0.0008
|  | ＥＰＮ(mg/l) |  |  |  | <0.0006
|  | ｼﾞｸﾛﾙﾎﾞｽ(mg/l) |  |  |  | <0.001
|  | ﾌｪﾉﾌﾞｶﾙﾌﾞ(mg/l) |  |  |  | <0.002
|  | ｲﾌﾟﾛﾍﾞﾝﾎｽ(mg/l) |  |  |  | <0.0008
ｸﾛﾙﾆﾄﾛﾌｪﾝ(mg/l)
ﾄﾙｴﾝ(mg/l)
ｷｼﾚﾝ(mg/l)
ﾌﾀﾙ酸ｼﾞｴﾁﾙﾍｷｼﾙ(mg/l)
|  | ﾆｯｹﾙ(mg/l) |  | 0.003 |  |  | 0.004 |  |  | 0.016 |  |  | 0.023
|  | ﾓﾘﾌﾞﾃﾞﾝ(mg/l) |  |  |  |  | <0.007 | [5 empty] | <0.007
ｱﾝﾁﾓﾝ(mg/l)
塩化ﾋﾞﾆﾙﾓﾉﾏｰ(mg/l)
ｴﾋﾟｸﾛﾛﾋﾄﾞﾘﾝ(mg/l)
|  | 1,4-ｼﾞｵｷｻﾝ(mg/l) | [10 empty] | <0.0050
|  | 全ﾏﾝｶﾞﾝ(mg/l) |  |  |  |  | 0.06 | [5 empty] | 0.48
ｳﾗﾝ(mg/l)
特殊項目 |  | 天候: ﾌｪﾉｰﾙ類(mg/l)
|  | 銅(mg/l) |  |  |  |  | <0.01
亜鉛(mg/l)
鉄（溶解性）(mg/l)
マンガン（溶解性）(mg/l)
|  | クロム(mg/l) |  |  |  |  | <0.01
トリハロメタン 生成能 |  | 天候: ﾄﾘﾊﾛﾒﾀﾝ生成能(mg/l)
ｸﾛﾛﾎﾙﾑ生成能(mg/l)
ﾌﾞﾛﾓｼﾞｸﾛﾛﾒﾀﾝ生成能(mg/l)
ｼﾞﾌﾞﾛﾓｸﾛﾛﾒﾀﾝ生成能(mg/l)
ﾌﾞﾛﾓﾎﾙﾑ生成能(mg/l)
その他項目 |  | 天候: ｱﾝﾓﾆｱ性窒素(mg/l)
|  | 電気伝導率(mS/m) | 26 | 12 | 17 | 11 | 17 | 21 | 38 | 20 | 11 | 33 | 37 | 50
|  | 透視度(cm) | 54 | 56 | 54 | 14 | 57 | 35 | 44 | 39 | 12 | 50 | 30 | 22
塩化物イオン(mg/l)
総水銀（底質）(μg/g)
アルキル水銀（底質）(μg/g)

## 槇尾大橋
水 域 名 |  |  | 新川 | 新川 | 新川 | 新川 | 新川 | 新川 | 新川 | 新川 | 新川 | 新川 | 新川 | 新川
水 域 ・ 地 点 コ ー ド |  |  | 02402401 | 02402401 | 02402401 | 02402401 | 02402401 | 02402401 | 02402401 | 02402401 | 02402401 | 02402401 | 02402401 | 02402401
地 点 名 |  |  | 槇尾大橋 | 槇尾大橋 | 槇尾大橋 | 槇尾大橋 | 槇尾大橋 | 槇尾大橋 | 槇尾大橋 | 槇尾大橋 | 槇尾大橋 | 槇尾大橋 | 槇尾大橋 | 槇尾大橋
（地点統一番号） ＜類型＞ |  |  | 02401<Ｃ> | 02401<Ｃ> | 02401<Ｃ> | 02401<Ｃ> | 02401<Ｃ> | 02401<Ｃ> | 02401<Ｃ> | 02401<Ｃ> | 02401<Ｃ> | 02401<Ｃ> | 02401<Ｃ> | 02401<Ｃ>
採 取 月 日 |  |  | 2007-04-18 | 2007-05-16 | 2007-06-20 | 2007-07-18 | 2007-08-22 | 2007-09-26 | 2007-10-17 | 2007-11-14 | 2007-12-12 | 2008-01-23 | 2008-02-20 | 2008-03-12
採 取 時 刻 |  |  | 10:09 | 10:32 | 10:16 | 10:08 | 9:48 | 10:31 | 10:10 | 10:09 | 10:09 | 10:10 | 10:37 | 10:13
一般項目 |  | 天候 | 曇り | 快晴 | 曇り | 薄曇り | 雨 | 晴れ | 曇り | 晴れ | 曇り | 曇り | 雪 | 快晴
|  | 気温(℃) | 12.8 | 19.8 | 23.8 | 23.8 | 25 | 24.2 | 17.5 | 14.8 | 8 | 0 | 2.2 | 7.2
|  | 水温(℃) | 12.4 | 16.6 | 24.4 | 22.2 | 26.2 | 24 | 17.2 | 14 | 8.4 | 4.8 | 3 | 7.8
流量(m3/s)
|  | 採取位置 | 流心 | 流心 | 流心 | 流心 | 流心 | 流心 | 流心 | 流心 | 流心 | 流心 | 流心 | 流心
|  | 採取水深(m) | 0 | 0 | 0 | 0 | 0 | 0 | 0 | 0 | 0 | 0 | 0 | 0
| 湖沼 | 天候: 全水深(m)
| 海域 | 天候: 透明度(m)
| 生活環境項目 | ｐＨ | 7.2 | 7.2 | 7.2 | 6.8 | 7.3 | 7.6 | 7.1 | 6.7 | 6.7 | 6.9 | 7 | 7.2
|  | ＤＯ(mg/l) | 9.3 | 7.9 | 6.5 | 5.4 | 5.5 | 7.9 | 6.4 | 7.4 | 8.2 | 8.2 | 10 | 9.6
|  | ＢＯＤ(mg/l) | 1.9 | 1.8 | 1.9 | 2.1 | 1.5 | 1.3 | 1.5 | 2.3 | 1.3 | 2.1 | 3.4 | 1.8
ＣＯＤ(mg/l)
|  | ＳＳ(mg/l) | 6 | 7 | 11 | 17 | 12 | 13 | 6 | 16 | 10 | 9 | 8 | 7
大腸菌群数(MPN/100ml)
ｎ-ﾍｷｻﾝ抽出物質(mg/l)
|  | 全窒素(mg/l) |  | 1.8 |  | 1.9
|  | 全燐(mg/l) |  | 0.13 |  | 0.2
水生生物保全項目 |  | 天候: 全亜鉛(mg/l); 雨: 0.004; 雪: 0.014
クロロホルム(mg/l)
フェノール(mg/l)
ホルムアルデヒド(mg/l)
健康項目 |  | 天候: カドミウム(mg/l); 雨: <0.001; 雪: <0.001
|  | 全シアン(mg/l) |  |  |  |  | <0.01 | [5 empty] | <0.01
|  | 鉛(mg/l) |  |  |  |  | <0.005 | [5 empty] | <0.005
|  | 六価クロム(mg/l) |  |  |  |  | <0.01 | [5 empty] | <0.01
|  | 砒素(mg/l) |  |  |  |  | <0.005 | [5 empty] | <0.005
|  | 総水銀(mg/l) |  |  |  |  | <0.0005 | [5 empty] | <0.0005
アルキル水銀(mg/l)
|  | ＰＣＢ(mg/l) |  | <0.0005
|  | ジクロロメタン(mg/l) |  | <0.002 |  |  | <0.002 |  |  | <0.002 |  |  | <0.002
|  | 四塩化炭素(mg/l) |  | <0.0002 |  |  | <0.0002 |  |  | <0.0002 |  |  | <0.0002
|  | 1,2-ｼﾞｸﾛﾛｴﾀﾝ(mg/l) |  | <0.0004 |  |  | <0.0004 |  |  | <0.0004 |  |  | <0.0004
|  | 1,1-ｼﾞｸﾛﾛｴﾁﾚﾝ(mg/l) |  | <0.002 |  |  | <0.002 |  |  | <0.002 |  |  | <0.002
|  | ｼｽ-1,2-ｼﾞｸﾛﾛｴﾁﾚﾝ(mg/l) |  | <0.004 |  |  | <0.004 |  |  | <0.004 |  |  | <0.004
|  | 1,1,1-ﾄﾘｸﾛﾛｴﾀﾝ(mg/l) |  | <0.0005 |  |  | <0.0005 |  |  | <0.0005 |  |  | <0.0005
|  | 1,1,2-ﾄﾘｸﾛﾛｴﾀﾝ(mg/l) |  | <0.0006 |  |  | <0.0006 |  |  | <0.0006 |  |  | <0.0006
|  | ﾄﾘｸﾛﾛｴﾁﾚﾝ(mg/l) |  | <0.002 |  |  | <0.002 |  |  | <0.002 |  |  | <0.002
|  | ﾃﾄﾗｸﾛﾛｴﾁﾚﾝ(mg/l) |  | <0.0005 |  |  | <0.0005 |  |  | <0.0005 |  |  | <0.0005
|  | 1,3-ｼﾞｸﾛﾛﾌﾟﾛﾍﾟﾝ(mg/l) |  |  |  | <0.0002 |  | <0.0002
|  | ﾁｳﾗﾑ(mg/l) |  |  |  | <0.0006 |  | <0.0006
|  | ｼﾏｼﾞﾝ(mg/l) |  |  |  | <0.0003 |  | <0.0003
|  | ﾁｵﾍﾞﾝｶﾙﾌﾞ(mg/l) |  |  |  | <0.002 |  | <0.002
|  | ﾍﾞﾝｾﾞﾝ(mg/l) |  | <0.001 |  |  | <0.001 |  |  | <0.001 |  |  | <0.001
|  | ｾﾚﾝ(mg/l) |  |  |  |  | <0.002 | [5 empty] | <0.002
|  | 硝酸性窒素(mg/l) |  | 0.66 |  | 0.83
|  | 亜硝酸性窒素(mg/l) |  | 0.02 |  | 0.04
|  | 硝酸性窒素及び亜硝酸性窒素(mg/l) |  | 0.68 |  | 0.87
|  | ふっ素(mg/l) |  |  |  |  | 0.1 | [5 empty] | 0.1
|  | ほう素(mg/l) |  |  |  |  | 0.1 | [5 empty] | <0.1
要監視項目 |  | 天候: ｸﾛﾛﾎﾙﾑ(mg/l); 雪: <0.006
ﾄﾗﾝｽ-1,2-ｼﾞｸﾛﾛｴﾁﾚﾝ(mg/l)
1,2-ｼﾞｸﾛﾛﾌﾟﾛﾊﾟﾝ(mg/l)
p-ｼﾞｸﾛﾛﾍﾞﾝｾﾞﾝ(mg/l)
|  | ｲｿｷｻﾁｵﾝ(mg/l) |  |  |  | <0.0008
|  | ﾀﾞｲｱｼﾞﾉﾝ(mg/l) |  |  |  | <0.0005
|  | ﾌｪﾆﾄﾛﾁｵﾝ(mg/l) |  |  |  | <0.0003
|  | ｲｿﾌﾟﾛﾁｵﾗﾝ(mg/l) |  |  |  | <0.004
ｵｷｼﾝ銅(mg/l)
|  | ｸﾛﾛﾀﾛﾆﾙ(mg/l) |  |  |  | <0.005
|  | ﾌﾟﾛﾋﾟｻﾞﾐﾄﾞ(mg/l) |  |  |  | <0.0008
|  | ＥＰＮ(mg/l) |  |  |  | <0.0006
|  | ｼﾞｸﾛﾙﾎﾞｽ(mg/l) |  |  |  | <0.001
|  | ﾌｪﾉﾌﾞｶﾙﾌﾞ(mg/l) |  |  |  | <0.002
|  | ｲﾌﾟﾛﾍﾞﾝﾎｽ(mg/l) |  |  |  | <0.0008
ｸﾛﾙﾆﾄﾛﾌｪﾝ(mg/l)
ﾄﾙｴﾝ(mg/l)
ｷｼﾚﾝ(mg/l)
ﾌﾀﾙ酸ｼﾞｴﾁﾙﾍｷｼﾙ(mg/l)
|  | ﾆｯｹﾙ(mg/l) |  | 0.004 |  |  | 0.002 |  |  | 0.003 |  |  | 0.007
ﾓﾘﾌﾞﾃﾞﾝ(mg/l)
ｱﾝﾁﾓﾝ(mg/l)
塩化ﾋﾞﾆﾙﾓﾉﾏｰ(mg/l)
ｴﾋﾟｸﾛﾛﾋﾄﾞﾘﾝ(mg/l)
1,4-ｼﾞｵｷｻﾝ(mg/l)
|  | 全ﾏﾝｶﾞﾝ(mg/l) |  |  |  |  | 0.1 | [5 empty] | 0.37
ｳﾗﾝ(mg/l)
特殊項目 |  | 天候: ﾌｪﾉｰﾙ類(mg/l)
|  | 銅(mg/l) |  |  |  |  | <0.01
亜鉛(mg/l)
鉄（溶解性）(mg/l)
マンガン（溶解性）(mg/l)
|  | クロム(mg/l) |  |  |  |  | <0.01
トリハロメタン 生成能 |  | 天候: ﾄﾘﾊﾛﾒﾀﾝ生成能(mg/l)
ｸﾛﾛﾎﾙﾑ生成能(mg/l)
ﾌﾞﾛﾓｼﾞｸﾛﾛﾒﾀﾝ生成能(mg/l)
ｼﾞﾌﾞﾛﾓｸﾛﾛﾒﾀﾝ生成能(mg/l)
ﾌﾞﾛﾓﾎﾙﾑ生成能(mg/l)
その他項目 |  | 天候: ｱﾝﾓﾆｱ性窒素(mg/l)
|  | 電気伝導率(mS/m) | 190 | 16 | 19 | 12 | 160 | 150 | 180 | 28 | 150 | 170 | 36 | 270
|  | 透視度(cm) | 66 | 52 | 52 | 15 | 50 | 43 | 52 | 20 | 37 | 36 | 30 | 48
塩化物イオン(mg/l)
総水銀（底質）(μg/g)
アルキル水銀（底質）(μg/g)

## 往来橋
水 域 名 |  |  | 新川 | 新川 | 新川 | 新川 | 新川 | 新川 | 新川 | 新川 | 新川 | 新川 | 新川 | 新川
水 域 ・ 地 点 コ ー ド |  |  | 02402451 | 02402451 | 02402451 | 02402451 | 02402451 | 02402451 | 02402451 | 02402451 | 02402451 | 02402451 | 02402451 | 02402451
地 点 名 |  |  | 往来橋 | 往来橋 | 往来橋 | 往来橋 | 往来橋 | 往来橋 | 往来橋 | 往来橋 | 往来橋 | 往来橋 | 往来橋 | 往来橋
（地点統一番号） ＜類型＞ |  |  | 02451<Ｃ> | 02451<Ｃ> | 02451<Ｃ> | 02451<Ｃ> | 02451<Ｃ> | 02451<Ｃ> | 02451<Ｃ> | 02451<Ｃ> | 02451<Ｃ> | 02451<Ｃ> | 02451<Ｃ> | 02451<Ｃ>
採 取 月 日 |  |  | 2007-04-18 | 2007-05-16 | 2007-06-20 | 2007-07-18 | 2007-08-22 | 2007-09-26 | 2007-10-17 | 2007-11-14 | 2007-12-12 | 2008-01-23 | 2008-02-20 | 2008-03-12
採 取 時 刻 |  |  | 9:42 | 10:10 | 9:53 | 9:43 | 9:28 | 10:00 | 9:53 | 9:47 | 9:47 | 9:53 | 10:12 | 9:50
一般項目 |  | 天候 | 曇り | 快晴 | 曇り | 薄曇り | 雨 | 晴れ | 曇り | 晴れ | 曇り | 曇り | 雪 | 快晴
|  | 気温(℃) | 12.5 | 19.4 | 23.4 | 24.4 | 25.4 | 23.8 | 17.2 | 14.6 | 8.2 | 0.2 | 2 | 7.2
|  | 水温(℃) | 12.2 | 16.4 | 24.8 | 22.2 | 26.8 | 24 | 17 | 14 | 8.8 | 5 | 3.5 | 8
流量(m3/s)
|  | 採取位置 | 流心 | 流心 | 流心 | 流心 | 流心 | 流心 | 流心 | 流心 | 流心 | 流心 | 流心 | 流心
|  | 採取水深(m) | 0 | 0 | 0 | 0 | 0 | 0 | 0 | 0 | 0 | 0 | 0 | 0
| 湖沼 | 天候: 全水深(m)
| 海域 | 天候: 透明度(m)
| 生活環境項目 | ｐＨ | 7.1 | 7.2 | 7.2 | 6.8 | 7.4 | 7.4 | 7.2 | 6.9 | 6.8 | 6.8 | 7 | 7.2
|  | ＤＯ(mg/l) | 8.4 | 7.8 | 6.5 | 5.1 | 5.9 | 7.4 | 6.7 | 6.6 | 8.1 | 7.8 | 10 | 9.6
|  | ＢＯＤ(mg/l) | 2.4 | 1.8 | 2.2 | 2.6 | 1.1 | 2.3 | 1.7 | 3.1 | 3.2 | 2.3 | 3.3 | 2.3
|  | ＣＯＤ(mg/l) | 4.7 | 4.8 | 5.4 | 6 | 4.4 | 4.9 | 4.4 | 7.2 | 6.3 | 5.1 | 5.3 | 4.7
|  | ＳＳ(mg/l) | 7 | 12 | 12 | 21 | 11 | 12 | 8 | 16 | 18 | 13 | 8 | 10
大腸菌群数(MPN/100ml)
ｎ-ﾍｷｻﾝ抽出物質(mg/l)
全窒素(mg/l)
全燐(mg/l)
水生生物保全項目 |  | 天候: 全亜鉛(mg/l); 雨: 0.004
クロロホルム(mg/l)
フェノール(mg/l)
ホルムアルデヒド(mg/l)
健康項目 |  | 天候: カドミウム(mg/l)
全シアン(mg/l)
鉛(mg/l)
六価クロム(mg/l)
砒素(mg/l)
総水銀(mg/l)
アルキル水銀(mg/l)
ＰＣＢ(mg/l)
ジクロロメタン(mg/l)
四塩化炭素(mg/l)
1,2-ｼﾞｸﾛﾛｴﾀﾝ(mg/l)
1,1-ｼﾞｸﾛﾛｴﾁﾚﾝ(mg/l)
ｼｽ-1,2-ｼﾞｸﾛﾛｴﾁﾚﾝ(mg/l)
1,1,1-ﾄﾘｸﾛﾛｴﾀﾝ(mg/l)
1,1,2-ﾄﾘｸﾛﾛｴﾀﾝ(mg/l)
ﾄﾘｸﾛﾛｴﾁﾚﾝ(mg/l)
ﾃﾄﾗｸﾛﾛｴﾁﾚﾝ(mg/l)
1,3-ｼﾞｸﾛﾛﾌﾟﾛﾍﾟﾝ(mg/l)
ﾁｳﾗﾑ(mg/l)
ｼﾏｼﾞﾝ(mg/l)
ﾁｵﾍﾞﾝｶﾙﾌﾞ(mg/l)
ﾍﾞﾝｾﾞﾝ(mg/l)
ｾﾚﾝ(mg/l)
硝酸性窒素(mg/l)
亜硝酸性窒素(mg/l)
硝酸性窒素及び亜硝酸性窒素(mg/l)
ふっ素(mg/l)
ほう素(mg/l)
要監視項目 |  | 天候: ｸﾛﾛﾎﾙﾑ(mg/l)
ﾄﾗﾝｽ-1,2-ｼﾞｸﾛﾛｴﾁﾚﾝ(mg/l)
1,2-ｼﾞｸﾛﾛﾌﾟﾛﾊﾟﾝ(mg/l)
p-ｼﾞｸﾛﾛﾍﾞﾝｾﾞﾝ(mg/l)
ｲｿｷｻﾁｵﾝ(mg/l)
ﾀﾞｲｱｼﾞﾉﾝ(mg/l)
ﾌｪﾆﾄﾛﾁｵﾝ(mg/l)
ｲｿﾌﾟﾛﾁｵﾗﾝ(mg/l)
ｵｷｼﾝ銅(mg/l)
ｸﾛﾛﾀﾛﾆﾙ(mg/l)
ﾌﾟﾛﾋﾟｻﾞﾐﾄﾞ(mg/l)
ＥＰＮ(mg/l)
ｼﾞｸﾛﾙﾎﾞｽ(mg/l)
ﾌｪﾉﾌﾞｶﾙﾌﾞ(mg/l)
ｲﾌﾟﾛﾍﾞﾝﾎｽ(mg/l)
ｸﾛﾙﾆﾄﾛﾌｪﾝ(mg/l)
ﾄﾙｴﾝ(mg/l)
ｷｼﾚﾝ(mg/l)
ﾌﾀﾙ酸ｼﾞｴﾁﾙﾍｷｼﾙ(mg/l)
ﾆｯｹﾙ(mg/l)
ﾓﾘﾌﾞﾃﾞﾝ(mg/l)
ｱﾝﾁﾓﾝ(mg/l)
塩化ﾋﾞﾆﾙﾓﾉﾏｰ(mg/l)
ｴﾋﾟｸﾛﾛﾋﾄﾞﾘﾝ(mg/l)
1,4-ｼﾞｵｷｻﾝ(mg/l)
全ﾏﾝｶﾞﾝ(mg/l)
ｳﾗﾝ(mg/l)
特殊項目 |  | 天候: ﾌｪﾉｰﾙ類(mg/l)
銅(mg/l)
亜鉛(mg/l)
鉄（溶解性）(mg/l)
マンガン（溶解性）(mg/l)
クロム(mg/l)
トリハロメタン 生成能 |  | 天候: ﾄﾘﾊﾛﾒﾀﾝ生成能(mg/l)
ｸﾛﾛﾎﾙﾑ生成能(mg/l)
ﾌﾞﾛﾓｼﾞｸﾛﾛﾒﾀﾝ生成能(mg/l)
ｼﾞﾌﾞﾛﾓｸﾛﾛﾒﾀﾝ生成能(mg/l)
ﾌﾞﾛﾓﾎﾙﾑ生成能(mg/l)
その他項目 |  | 天候: ｱﾝﾓﾆｱ性窒素(mg/l)
電気伝導率(mS/m)
|  | 透視度(cm) | 57 | 53 | 52 | 16 | 62 | 42 | 51 | 20 | 35 | 35 | 33 | 46
塩化物イオン(mg/l)
総水銀（底質）(μg/g)
アルキル水銀（底質）(μg/g)

## 潟口橋
水 域 名 |  |  | 福島潟 | 福島潟 | 福島潟 | 福島潟 | 福島潟 | 福島潟 | 福島潟 | 福島潟 | 福島潟 | 福島潟 | 福島潟 | 福島潟
水 域 ・ 地 点 コ ー ド |  |  | 03703701 | 03703701 | 03703701 | 03703701 | 03703701 | 03703701 | 03703701 | 03703701 | 03703701 | 03703701 | 03703701 | 03703701
地 点 名 |  |  | 潟口橋 | 潟口橋 | 潟口橋 | 潟口橋 | 潟口橋 | 潟口橋 | 潟口橋 | 潟口橋 | 潟口橋 | 潟口橋 | 潟口橋 | 潟口橋
（地点統一番号） ＜類型＞ |  |  | 03701<Ｂ> | 03701<Ｂ> | 03701<Ｂ> | 03701<Ｂ> | 03701<Ｂ> | 03701<Ｂ> | 03701<Ｂ> | 03701<Ｂ> | 03701<Ｂ> | 03701<Ｂ> | 03701<Ｂ> | 03701<Ｂ>
採 取 月 日 |  |  | 2007-04-11 | 2007-05-09 | 2007-06-06 | 2007-07-04 | 2007-08-01 | 2007-09-05 | 2007-10-10 | 2007-11-07 | 2007-12-05 | 2008-01-16 | 2008-02-13 | 2008-03-05
採 取 時 刻 |  |  | 8:00 | 7:48 | 8:20 | 8:07 | 7:49 | 8:36 | 8:25 | 8:07 | 8:32 | 8:49 | 8:24 | 8:29
一般項目 |  | 天候 | 晴れ | 晴れ | 晴れ | 曇り | 晴れ | 快晴 | 晴れ | 晴れ | 小雨 | 雪 | 雪 | 曇り
|  | 気温(℃) | 9.5 | 17.6 | 24 | 23 | 24.6 | 29.2 | 18 | 10.6 | 4.6 | 0 | -1.8 | 3.1
|  | 水温(℃) | 11.7 | 15 | 19.2 | 19.4 | 23.2 | 26.2 | 17 | 12.9 | 5 | 3.9 | 0.8 | 3.5
流量(m3/s)
|  | 採取位置 | 流心 | 流心 | 流心 | 流心 | 流心 | 流心 | 流心 | 流心 | 流心 | 流心 | 流心 | 流心
|  | 採取水深(m) | 0 | 0 | 0 | 0 | 0 | 0 | 0 | 0 | 0 | 0 | 0 | 0
| 湖沼 | 天候: 全水深(m)
| 海域 | 天候: 透明度(m)
| 生活環境項目 | ｐＨ | 7 | 6.7 | 6.7 | 6.7 | 6.8 | 6.8 | 6.7 | 6.8 | 6.7 | 6.7 | 6.9 | 6.6
|  | ＤＯ(mg/l) | 9.9 | 8.2 | 7.2 | 6.5 | 7.2 | 6.6 | 6.7 | 7.6 | 11 | 10 | 12 | 10
|  | ＢＯＤ(mg/l) | 1.8 | 1.5 | 2.3 | 1.4 | 1.6 | 3.1 | 2.1 | 1 | 1.4 | 1.3 | 2.1 | 1.4
|  | ＣＯＤ(mg/l) | 3.8 | 4.9 | 5.4 | 4.7 | 3.9 | 6.3 | 7.1 | 4.2 | 5.5 | 3.6 | 5.5 | 4.2
|  | ＳＳ(mg/l) | 8 | 18 | 11 | 14 | 15 | 10 | 9 | 13 | 11 | 8 | 26 | 5
|  | 大腸菌群数(MPN/100ml) | 1300 | 2200 | 24000 | 2800 | 9500 | 49000 | 33000 | 2200 | 7900 | 1400 | 1800 | 790
ｎ-ﾍｷｻﾝ抽出物質(mg/l)
全窒素(mg/l)
全燐(mg/l)
水生生物保全項目 |  | 天候: 全亜鉛(mg/l); 晴れ: 0.004; 雪: 0.013
クロロホルム(mg/l)
フェノール(mg/l)
ホルムアルデヒド(mg/l)
健康項目 |  | 天候: カドミウム(mg/l); 晴れ: <0.001; 雪: <0.001
|  | 全シアン(mg/l) |  |  |  |  | <0.01 | [5 empty] | <0.01
|  | 鉛(mg/l) |  |  |  |  | <0.005 | [5 empty] | <0.005
|  | 六価クロム(mg/l) |  |  |  |  | <0.01 | [5 empty] | <0.01
|  | 砒素(mg/l) |  |  |  |  | <0.005 | [5 empty] | <0.005
|  | 総水銀(mg/l) |  | <0.0005 |  |  | <0.0005 |  |  | <0.0005 |  |  | <0.0005
アルキル水銀(mg/l)
ＰＣＢ(mg/l)
ジクロロメタン(mg/l)
四塩化炭素(mg/l)
1,2-ｼﾞｸﾛﾛｴﾀﾝ(mg/l)
1,1-ｼﾞｸﾛﾛｴﾁﾚﾝ(mg/l)
ｼｽ-1,2-ｼﾞｸﾛﾛｴﾁﾚﾝ(mg/l)
1,1,1-ﾄﾘｸﾛﾛｴﾀﾝ(mg/l)
1,1,2-ﾄﾘｸﾛﾛｴﾀﾝ(mg/l)
ﾄﾘｸﾛﾛｴﾁﾚﾝ(mg/l)
ﾃﾄﾗｸﾛﾛｴﾁﾚﾝ(mg/l)
|  | 1,3-ｼﾞｸﾛﾛﾌﾟﾛﾍﾟﾝ(mg/l) |  |  |  | <0.0002 |  | <0.0002
|  | ﾁｳﾗﾑ(mg/l) |  |  |  | <0.0006 |  | <0.0006
|  | ｼﾏｼﾞﾝ(mg/l) |  |  |  | <0.0003 |  | <0.0003
|  | ﾁｵﾍﾞﾝｶﾙﾌﾞ(mg/l) |  |  |  | <0.002 |  | <0.002
ﾍﾞﾝｾﾞﾝ(mg/l)
|  | ｾﾚﾝ(mg/l) |  |  |  |  | <0.002 | [5 empty] | <0.002
|  | 硝酸性窒素(mg/l) |  | 0.26 |  | 0.36
|  | 亜硝酸性窒素(mg/l) |  | <0.01 |  | 0.01
|  | 硝酸性窒素及び亜硝酸性窒素(mg/l) |  | 0.27 |  | 0.37
|  | ふっ素(mg/l) |  |  |  |  | <0.1 | [5 empty] | <0.1
|  | ほう素(mg/l) |  |  |  |  | <0.1 | [5 empty] | <0.1
要監視項目 |  | 天候: ｸﾛﾛﾎﾙﾑ(mg/l)
ﾄﾗﾝｽ-1,2-ｼﾞｸﾛﾛｴﾁﾚﾝ(mg/l)
1,2-ｼﾞｸﾛﾛﾌﾟﾛﾊﾟﾝ(mg/l)
p-ｼﾞｸﾛﾛﾍﾞﾝｾﾞﾝ(mg/l)
ｲｿｷｻﾁｵﾝ(mg/l)
ﾀﾞｲｱｼﾞﾉﾝ(mg/l)
ﾌｪﾆﾄﾛﾁｵﾝ(mg/l)
ｲｿﾌﾟﾛﾁｵﾗﾝ(mg/l)
ｵｷｼﾝ銅(mg/l)
ｸﾛﾛﾀﾛﾆﾙ(mg/l)
ﾌﾟﾛﾋﾟｻﾞﾐﾄﾞ(mg/l)
ＥＰＮ(mg/l)
ｼﾞｸﾛﾙﾎﾞｽ(mg/l)
ﾌｪﾉﾌﾞｶﾙﾌﾞ(mg/l)
ｲﾌﾟﾛﾍﾞﾝﾎｽ(mg/l)
ｸﾛﾙﾆﾄﾛﾌｪﾝ(mg/l)
ﾄﾙｴﾝ(mg/l)
ｷｼﾚﾝ(mg/l)
ﾌﾀﾙ酸ｼﾞｴﾁﾙﾍｷｼﾙ(mg/l)
ﾆｯｹﾙ(mg/l)
ﾓﾘﾌﾞﾃﾞﾝ(mg/l)
ｱﾝﾁﾓﾝ(mg/l)
塩化ﾋﾞﾆﾙﾓﾉﾏｰ(mg/l)
ｴﾋﾟｸﾛﾛﾋﾄﾞﾘﾝ(mg/l)
|  | 1,4-ｼﾞｵｷｻﾝ(mg/l) | [10 empty] | <0.0050
|  | 全ﾏﾝｶﾞﾝ(mg/l) |  |  |  |  | 0.1 | [5 empty] | 0.21
ｳﾗﾝ(mg/l)
特殊項目 |  | 天候: ﾌｪﾉｰﾙ類(mg/l)
|  | 銅(mg/l) |  |  |  |  | <0.01
亜鉛(mg/l)
鉄（溶解性）(mg/l)
マンガン（溶解性）(mg/l)
|  | クロム(mg/l) |  |  |  |  | <0.01
トリハロメタン 生成能 |  | 天候: ﾄﾘﾊﾛﾒﾀﾝ生成能(mg/l)
ｸﾛﾛﾎﾙﾑ生成能(mg/l)
ﾌﾞﾛﾓｼﾞｸﾛﾛﾒﾀﾝ生成能(mg/l)
ｼﾞﾌﾞﾛﾓｸﾛﾛﾒﾀﾝ生成能(mg/l)
ﾌﾞﾛﾓﾎﾙﾑ生成能(mg/l)
その他項目 |  | 天候: ｱﾝﾓﾆｱ性窒素(mg/l)
|  | 電気伝導率(mS/m) | 14 | 10 | 11 | 10 | 12 | 14 | 16 | 16 | 12 | 16 | 13 | 15
|  | 透視度(cm) | 59 | 35 | 55 | 47 | 43 | 53 | 44 | 35 | 41 | 45 | 20 | 70
塩化物イオン(mg/l)
総水銀（底質）(μg/g)
アルキル水銀（底質）(μg/g)

## 豊新橋
水 域 名 |  |  | 新井郷川上流 | 新井郷川上流 | 新井郷川上流 | 新井郷川上流 | 新井郷川上流 | 新井郷川上流 | 新井郷川上流 | 新井郷川上流 | 新井郷川上流 | 新井郷川上流 | 新井郷川上流 | 新井郷川上流
水 域 ・ 地 点 コ ー ド |  |  | 03803801 | 03803801 | 03803801 | 03803801 | 03803801 | 03803801 | 03803801 | 03803801 | 03803801 | 03803801 | 03803801 | 03803801
地 点 名 |  |  | 豊新橋 | 豊新橋 | 豊新橋 | 豊新橋 | 豊新橋 | 豊新橋 | 豊新橋 | 豊新橋 | 豊新橋 | 豊新橋 | 豊新橋 | 豊新橋
（地点統一番号） ＜類型＞ |  |  | 03801<Ｂ> | 03801<Ｂ> | 03801<Ｂ> | 03801<Ｂ> | 03801<Ｂ> | 03801<Ｂ> | 03801<Ｂ> | 03801<Ｂ> | 03801<Ｂ> | 03801<Ｂ> | 03801<Ｂ> | 03801<Ｂ>
採 取 月 日 |  |  | 2007-04-11 | 2007-05-09 | 2007-06-06 | 2007-07-04 | 2007-08-01 | 2007-09-05 | 2007-10-10 | 2007-11-07 | 2007-12-05 | 2008-01-16 | 2008-02-13 | 2008-03-05
採 取 時 刻 |  |  | 8:47 | 8:24 | 8:42 | 8:39 | 8:20 | 9:02 | 8:53 | 8:42 | 9:00 | 9:18 | 8:56 | 9:03
一般項目 |  | 天候 | 晴れ | 晴れ | 晴れ | 曇り | 晴れ | 快晴 | 晴れ | 晴れ | 小雨 | 雪 | 雪 | 曇り
|  | 気温(℃) | 9.8 | 19.1 | 24.3 | 23.5 | 26.8 | 27.9 | 19.6 | 12.6 | 4.7 | 1.1 | -1.2 | 3.4
|  | 水温(℃) | 12 | 16 | 20.5 | 19.5 | 23.6 | 26.7 | 17.3 | 13.4 | 5 | 4.1 | 1.8 | 4.4
流量(m3/s)
|  | 採取位置 | 流心 | 流心 | 流心 | 流心 | 流心 | 流心 | 流心 | 流心 | 流心 | 流心 | 流心 | 流心
|  | 採取水深(m) | 0 | 0 | 0 | 0 | 0 | 0 | 0 | 0 | 0 | 0 | 0 | 0
| 湖沼 | 天候: 全水深(m)
| 海域 | 天候: 透明度(m)
| 生活環境項目 | ｐＨ | 7 | 6.8 | 6.8 | 6.8 | 6.8 | 6.8 | 6.6 | 6.9 | 6.7 | 6.7 | 6.9 | 6.7
|  | ＤＯ(mg/l) | 9.4 | 8.3 | 7.5 | 6.9 | 7 | 5.7 | 5.9 | 6.7 | 11 | 10 | 12 | 10
|  | ＢＯＤ(mg/l) | 2.2 | 1.6 | 1.8 | 1.3 | 0.9 | 1.5 | 3.1 | 1.5 | 1.8 | 1.3 | 2.3 | 1.8
ＣＯＤ(mg/l)
|  | ＳＳ(mg/l) | 7 | 12 | 5 | 12 | 11 | 5 | 9 | 6 | 10 | 5 | 18 | 4
|  | 大腸菌群数(MPN/100ml) | 1300 | 7000 | 17000 | 49000 | 14000 | 24000 | 110000 | 3300 | 33000 | 1300 | 2300 | 1100
ｎ-ﾍｷｻﾝ抽出物質(mg/l)
|  | 全窒素(mg/l) |  | 0.76 |  | 0.81
|  | 全燐(mg/l) |  | 0.11 |  | 0.12
水生生物保全項目 |  | 天候: 全亜鉛(mg/l); 晴れ: 0.004; 雪: 0.011
クロロホルム(mg/l)
フェノール(mg/l)
ホルムアルデヒド(mg/l)
健康項目 |  | 天候: カドミウム(mg/l)
全シアン(mg/l)
鉛(mg/l)
六価クロム(mg/l)
砒素(mg/l)
|  | 総水銀(mg/l) |  | <0.0005 |  |  | <0.0005 |  |  | <0.0005 |  |  | <0.0005
アルキル水銀(mg/l)
ＰＣＢ(mg/l)
ジクロロメタン(mg/l)
四塩化炭素(mg/l)
1,2-ｼﾞｸﾛﾛｴﾀﾝ(mg/l)
1,1-ｼﾞｸﾛﾛｴﾁﾚﾝ(mg/l)
ｼｽ-1,2-ｼﾞｸﾛﾛｴﾁﾚﾝ(mg/l)
1,1,1-ﾄﾘｸﾛﾛｴﾀﾝ(mg/l)
1,1,2-ﾄﾘｸﾛﾛｴﾀﾝ(mg/l)
ﾄﾘｸﾛﾛｴﾁﾚﾝ(mg/l)
ﾃﾄﾗｸﾛﾛｴﾁﾚﾝ(mg/l)
1,3-ｼﾞｸﾛﾛﾌﾟﾛﾍﾟﾝ(mg/l)
ﾁｳﾗﾑ(mg/l)
ｼﾏｼﾞﾝ(mg/l)
ﾁｵﾍﾞﾝｶﾙﾌﾞ(mg/l)
ﾍﾞﾝｾﾞﾝ(mg/l)
ｾﾚﾝ(mg/l)
硝酸性窒素(mg/l)
亜硝酸性窒素(mg/l)
硝酸性窒素及び亜硝酸性窒素(mg/l)
ふっ素(mg/l)
ほう素(mg/l)
要監視項目 |  | 天候: ｸﾛﾛﾎﾙﾑ(mg/l)
ﾄﾗﾝｽ-1,2-ｼﾞｸﾛﾛｴﾁﾚﾝ(mg/l)
1,2-ｼﾞｸﾛﾛﾌﾟﾛﾊﾟﾝ(mg/l)
p-ｼﾞｸﾛﾛﾍﾞﾝｾﾞﾝ(mg/l)
ｲｿｷｻﾁｵﾝ(mg/l)
ﾀﾞｲｱｼﾞﾉﾝ(mg/l)
ﾌｪﾆﾄﾛﾁｵﾝ(mg/l)
ｲｿﾌﾟﾛﾁｵﾗﾝ(mg/l)
ｵｷｼﾝ銅(mg/l)
ｸﾛﾛﾀﾛﾆﾙ(mg/l)
ﾌﾟﾛﾋﾟｻﾞﾐﾄﾞ(mg/l)
ＥＰＮ(mg/l)
ｼﾞｸﾛﾙﾎﾞｽ(mg/l)
ﾌｪﾉﾌﾞｶﾙﾌﾞ(mg/l)
ｲﾌﾟﾛﾍﾞﾝﾎｽ(mg/l)
ｸﾛﾙﾆﾄﾛﾌｪﾝ(mg/l)
ﾄﾙｴﾝ(mg/l)
ｷｼﾚﾝ(mg/l)
ﾌﾀﾙ酸ｼﾞｴﾁﾙﾍｷｼﾙ(mg/l)
ﾆｯｹﾙ(mg/l)
ﾓﾘﾌﾞﾃﾞﾝ(mg/l)
ｱﾝﾁﾓﾝ(mg/l)
塩化ﾋﾞﾆﾙﾓﾉﾏｰ(mg/l)
ｴﾋﾟｸﾛﾛﾋﾄﾞﾘﾝ(mg/l)
1,4-ｼﾞｵｷｻﾝ(mg/l)
|  | 全ﾏﾝｶﾞﾝ(mg/l) |  |  |  |  | 0.09 | [5 empty] | 0.24
ｳﾗﾝ(mg/l)
特殊項目 |  | 天候: ﾌｪﾉｰﾙ類(mg/l)
銅(mg/l)
亜鉛(mg/l)
鉄（溶解性）(mg/l)
マンガン（溶解性）(mg/l)
クロム(mg/l)
トリハロメタン 生成能 |  | 天候: ﾄﾘﾊﾛﾒﾀﾝ生成能(mg/l)
ｸﾛﾛﾎﾙﾑ生成能(mg/l)
ﾌﾞﾛﾓｼﾞｸﾛﾛﾒﾀﾝ生成能(mg/l)
ｼﾞﾌﾞﾛﾓｸﾛﾛﾒﾀﾝ生成能(mg/l)
ﾌﾞﾛﾓﾎﾙﾑ生成能(mg/l)
その他項目 |  | 天候: ｱﾝﾓﾆｱ性窒素(mg/l)
|  | 電気伝導率(mS/m) | 19 | 11 | 11 | 11 | 12 | 14 | 15 | 19 | 13 | 19 | 13 | 16
|  | 透視度(cm) | 65 | 45 | 77 | 49 | 51 | 61 | 42 | 43 | 41 | 53 | 22 | 65
塩化物イオン(mg/l)
総水銀（底質）(μg/g)
アルキル水銀（底質）(μg/g)

## 名目所橋
水 域 名 |  |  | 新井郷川中流 | 新井郷川中流 | 新井郷川中流 | 新井郷川中流 | 新井郷川中流 | 新井郷川中流 | 新井郷川中流 | 新井郷川中流 | 新井郷川中流 | 新井郷川中流 | 新井郷川中流 | 新井郷川中流
水 域 ・ 地 点 コ ー ド |  |  | 03903901 | 03903901 | 03903901 | 03903901 | 03903901 | 03903901 | 03903901 | 03903901 | 03903901 | 03903901 | 03903901 | 03903901
地 点 名 |  |  | 名目所橋上流 | 名目所橋上流 | 名目所橋上流 | 名目所橋上流 | 名目所橋上流 | 名目所橋上流 | 名目所橋上流 | 名目所橋上流 | 名目所橋上流 | 名目所橋上流 | 名目所橋上流 | 名目所橋上流
（地点統一番号） ＜類型＞ |  |  | 03901<Ｂ> | 03901<Ｂ> | 03901<Ｂ> | 03901<Ｂ> | 03901<Ｂ> | 03901<Ｂ> | 03901<Ｂ> | 03901<Ｂ> | 03901<Ｂ> | 03901<Ｂ> | 03901<Ｂ> | 03901<Ｂ>
採 取 月 日 |  |  | 2007-04-11 | 2007-05-09 | 2007-06-06 | 2007-07-04 | 2007-08-01 | 2007-09-05 | 2007-10-10 | 2007-11-07 | 2007-12-05 | 2008-01-16 | 2008-02-13 | 2008-03-05
採 取 時 刻 |  |  | 9:14 | 8:48 | 9:05 | 9:00 | 8:44 | 9:17 | 9:18 | 9:05 | 9:20 | 9:45 | 9:20 | 9:22
一般項目 |  | 天候 | 晴れ | 晴れ | 晴れ | 曇り | 晴れ | 快晴 | 晴れ | 晴れ | 小雨 | 雪 | 雪 | 曇り
|  | 気温(℃) | 10.5 | 20.4 | 25 | 23.2 | 26.2 | 28.2 | 19.9 | 15.1 | 5.1 | 1.2 | -0.5 | 4.3
|  | 水温(℃) | 12.6 | 16 | 21 | 19.8 | 23.2 | 26 | 17.9 | 14 | 5.6 | 4.3 | 2.2 | 5.2
流量(m3/s)
|  | 採取位置 | 流心 | 流心 | 流心 | 流心 | 流心 | 流心 | 流心 | 流心 | 流心 | 流心 | 流心 | 流心
|  | 採取水深(m) | 0 | 0 | 0 | 0 | 0 | 0 | 0 | 0 | 0 | 0 | 0 | 0
| 湖沼 | 天候: 全水深(m)
| 海域 | 天候: 透明度(m)
| 生活環境項目 | ｐＨ | 6.9 | 6.8 | 6.8 | 6.8 | 6.8 | 6.8 | 6.8 | 6.9 | 6.8 | 6.8 | 6.9 | 6.8
|  | ＤＯ(mg/l) | 7 | 7.9 | 7.5 | 6.1 | 6.4 | 4.8 | 5.2 | 6.3 | 10 | 10 | 11 | 10
|  | ＢＯＤ(mg/l) | 3.2 | 1.8 | 2.1 | 1.8 | 1.5 | 2.1 | 3.1 | 1.6 | 2.2 | 1.7 | 2.4 | 2
ＣＯＤ(mg/l)
|  | ＳＳ(mg/l) | 6 | 8 | 4 | 7 | 7 | 6 | 8 | 17 | 9 | 6 | 12 | 5
|  | 大腸菌群数(MPN/100ml) | 3300 | 4900 | 13000 | 130000 | 3300 | 22000 | 350000 | 3300 | 7900 | 4900 | 2200 | 490
ｎ-ﾍｷｻﾝ抽出物質(mg/l)
全窒素(mg/l)
全燐(mg/l)
水生生物保全項目 |  | 天候: 全亜鉛(mg/l); 晴れ: 0.004; 雪: 0.014
クロロホルム(mg/l)
フェノール(mg/l)
ホルムアルデヒド(mg/l)
健康項目 |  | 天候: カドミウム(mg/l)
全シアン(mg/l)
鉛(mg/l)
六価クロム(mg/l)
砒素(mg/l)
|  | 総水銀(mg/l) |  | <0.0005 |  |  | <0.0005 |  |  | <0.0005 |  |  | <0.0005
アルキル水銀(mg/l)
ＰＣＢ(mg/l)
ジクロロメタン(mg/l)
四塩化炭素(mg/l)
1,2-ｼﾞｸﾛﾛｴﾀﾝ(mg/l)
1,1-ｼﾞｸﾛﾛｴﾁﾚﾝ(mg/l)
ｼｽ-1,2-ｼﾞｸﾛﾛｴﾁﾚﾝ(mg/l)
1,1,1-ﾄﾘｸﾛﾛｴﾀﾝ(mg/l)
1,1,2-ﾄﾘｸﾛﾛｴﾀﾝ(mg/l)
ﾄﾘｸﾛﾛｴﾁﾚﾝ(mg/l)
ﾃﾄﾗｸﾛﾛｴﾁﾚﾝ(mg/l)
1,3-ｼﾞｸﾛﾛﾌﾟﾛﾍﾟﾝ(mg/l)
ﾁｳﾗﾑ(mg/l)
ｼﾏｼﾞﾝ(mg/l)
ﾁｵﾍﾞﾝｶﾙﾌﾞ(mg/l)
ﾍﾞﾝｾﾞﾝ(mg/l)
ｾﾚﾝ(mg/l)
硝酸性窒素(mg/l)
亜硝酸性窒素(mg/l)
硝酸性窒素及び亜硝酸性窒素(mg/l)
ふっ素(mg/l)
ほう素(mg/l)
要監視項目 |  | 天候: ｸﾛﾛﾎﾙﾑ(mg/l)
ﾄﾗﾝｽ-1,2-ｼﾞｸﾛﾛｴﾁﾚﾝ(mg/l)
1,2-ｼﾞｸﾛﾛﾌﾟﾛﾊﾟﾝ(mg/l)
p-ｼﾞｸﾛﾛﾍﾞﾝｾﾞﾝ(mg/l)
ｲｿｷｻﾁｵﾝ(mg/l)
ﾀﾞｲｱｼﾞﾉﾝ(mg/l)
ﾌｪﾆﾄﾛﾁｵﾝ(mg/l)
ｲｿﾌﾟﾛﾁｵﾗﾝ(mg/l)
ｵｷｼﾝ銅(mg/l)
ｸﾛﾛﾀﾛﾆﾙ(mg/l)
ﾌﾟﾛﾋﾟｻﾞﾐﾄﾞ(mg/l)
ＥＰＮ(mg/l)
ｼﾞｸﾛﾙﾎﾞｽ(mg/l)
ﾌｪﾉﾌﾞｶﾙﾌﾞ(mg/l)
ｲﾌﾟﾛﾍﾞﾝﾎｽ(mg/l)
ｸﾛﾙﾆﾄﾛﾌｪﾝ(mg/l)
ﾄﾙｴﾝ(mg/l)
ｷｼﾚﾝ(mg/l)
ﾌﾀﾙ酸ｼﾞｴﾁﾙﾍｷｼﾙ(mg/l)
ﾆｯｹﾙ(mg/l)
ﾓﾘﾌﾞﾃﾞﾝ(mg/l)
ｱﾝﾁﾓﾝ(mg/l)
塩化ﾋﾞﾆﾙﾓﾉﾏｰ(mg/l)
ｴﾋﾟｸﾛﾛﾋﾄﾞﾘﾝ(mg/l)
1,4-ｼﾞｵｷｻﾝ(mg/l)
|  | 全ﾏﾝｶﾞﾝ(mg/l) |  |  |  |  | 0.13 | [5 empty] | 0.28
ｳﾗﾝ(mg/l)
特殊項目 |  | 天候: ﾌｪﾉｰﾙ類(mg/l)
銅(mg/l)
亜鉛(mg/l)
鉄（溶解性）(mg/l)
マンガン（溶解性）(mg/l)
クロム(mg/l)
トリハロメタン 生成能 |  | 天候: ﾄﾘﾊﾛﾒﾀﾝ生成能(mg/l)
ｸﾛﾛﾎﾙﾑ生成能(mg/l)
ﾌﾞﾛﾓｼﾞｸﾛﾛﾒﾀﾝ生成能(mg/l)
ｼﾞﾌﾞﾛﾓｸﾛﾛﾒﾀﾝ生成能(mg/l)
ﾌﾞﾛﾓﾎﾙﾑ生成能(mg/l)
その他項目 |  | 天候: ｱﾝﾓﾆｱ性窒素(mg/l)
|  | 電気伝導率(mS/m) | 29 | 24 | 23 | 22 | 24 | 34 | 90 | 39 | 30 | 35 | 25 | 29
|  | 透視度(cm) | 86 | 53 | 85 | 55 | 57 | 57 | 43 | 35 | 49 | 51 | 26 | 66
塩化物イオン(mg/l)
総水銀（底質）(μg/g)
アルキル水銀（底質）(μg/g)

## 大正橋
水 域 名 |  |  | 新井郷川下流 | 新井郷川下流 | 新井郷川下流 | 新井郷川下流 | 新井郷川下流 | 新井郷川下流 | 新井郷川下流 | 新井郷川下流 | 新井郷川下流 | 新井郷川下流 | 新井郷川下流 | 新井郷川下流
水 域 ・ 地 点 コ ー ド |  |  | 06906901 | 06906901 | 06906901 | 06906901 | 06906901 | 06906901 | 06906901 | 06906901 | 06906901 | 06906901 | 06906901 | 06906901
地 点 名 |  |  | 大正橋 | 大正橋 | 大正橋 | 大正橋 | 大正橋 | 大正橋 | 大正橋 | 大正橋 | 大正橋 | 大正橋 | 大正橋 | 大正橋
（地点統一番号） ＜類型＞ |  |  | 06901<Ｃ> | 06901<Ｃ> | 06901<Ｃ> | 06901<Ｃ> | 06901<Ｃ> | 06901<Ｃ> | 06901<Ｃ> | 06901<Ｃ> | 06901<Ｃ> | 06901<Ｃ> | 06901<Ｃ> | 06901<Ｃ>
採 取 月 日 |  |  | 2007-04-11 | 2007-05-09 | 2007-06-06 | 2007-07-04 | 2007-08-01 | 2007-09-05 | 2007-10-10 | 2007-11-07 | 2007-12-05 | 2008-01-16 | 2008-02-13 | 2008-03-05
採 取 時 刻 |  |  | 9:38 | 9:04 | 9:20 | 9:18 | 9:01 | 9:32 | 9:37 | 9:21 | 9:37 | 10:00 | 9:39 | 9:36
一般項目 |  | 天候 | 晴れ | 晴れ | 晴れ | 曇り | 晴れ | 快晴 | 晴れ | 晴れ | 小雨 | 雪 | 雪 | 曇り
|  | 気温(℃) | 10 | 20.6 | 25.2 | 22.2 | 26.9 | 27 | 19.8 | 14.8 | 5 | 1.1 | -1.3 | 4
|  | 水温(℃) | 12 | 16 | 21.4 | 20 | 23.2 | 26.1 | 18.6 | 14 | 5.2 | 4.1 | 2.3 | 5
流量(m3/s)
|  | 採取位置 | 流心 | 流心 | 流心 | 流心 | 流心 | 流心 | 流心 | 流心 | 流心 | 流心 | 流心 | 流心
|  | 採取水深(m) | 0 | 0 | 0 | 0 | 0 | 0 | 0 | 0 | 0 | 0 | 0 | 0
| 湖沼 | 天候: 全水深(m)
| 海域 | 天候: 透明度(m)
| 生活環境項目 | ｐＨ | 7 | 6.8 | 6.8 | 6.8 | 6.8 | 6.8 | 7 | 6.9 | 6.8 | 6.8 | 6.9 | 6.8
|  | ＤＯ(mg/l) | 9.3 | 7.8 | 7.2 | 5.9 | 6.4 | 5 | 6.4 | 5.9 | 10 | 9.8 | 11 | 10
|  | ＢＯＤ(mg/l) | 2.5 | 1.9 | 2.3 | 1.8 | 1.6 | 1.7 | 2.4 | 1.9 | 1.9 | 1.8 | 2.6 | 2.1
ＣＯＤ(mg/l)
|  | ＳＳ(mg/l) | 7 | 7 | 4 | 12 | 12 | 7 | 12 | 6 | 11 | 9 | 13 | 5
大腸菌群数(MPN/100ml)
ｎ-ﾍｷｻﾝ抽出物質(mg/l)
|  | 全窒素(mg/l) |  | 1.4 |  | 1.2
|  | 全燐(mg/l) |  | 0.098 |  | 0.14
水生生物保全項目 |  | 天候: 全亜鉛(mg/l); 晴れ: 0.004; 雪: 0.013
クロロホルム(mg/l)
フェノール(mg/l)
ホルムアルデヒド(mg/l)
健康項目 |  | 天候: カドミウム(mg/l); 晴れ: <0.001; 雪: <0.001
|  | 全シアン(mg/l) |  |  |  |  | <0.01 | [5 empty] | <0.01
|  | 鉛(mg/l) |  |  |  |  | <0.005 | [5 empty] | <0.005
|  | 六価クロム(mg/l) |  |  |  |  | <0.01 | [5 empty] | <0.01
|  | 砒素(mg/l) |  |  |  |  | <0.005 | [5 empty] | <0.005
|  | 総水銀(mg/l) |  | <0.0005 |  |  | <0.0005 |  |  | <0.0005 |  |  | <0.0005
アルキル水銀(mg/l)
ＰＣＢ(mg/l)
|  | ジクロロメタン(mg/l) |  |  |  |  | <0.002 | [5 empty] | <0.002
|  | 四塩化炭素(mg/l) |  |  |  |  | <0.0002 | [5 empty] | <0.0002
|  | 1,2-ｼﾞｸﾛﾛｴﾀﾝ(mg/l) |  |  |  |  | <0.0004 | [5 empty] | <0.0004
|  | 1,1-ｼﾞｸﾛﾛｴﾁﾚﾝ(mg/l) |  |  |  |  | <0.002 | [5 empty] | <0.002
|  | ｼｽ-1,2-ｼﾞｸﾛﾛｴﾁﾚﾝ(mg/l) |  |  |  |  | <0.004 | [5 empty] | <0.004
|  | 1,1,1-ﾄﾘｸﾛﾛｴﾀﾝ(mg/l) |  |  |  |  | <0.0005 | [5 empty] | <0.0005
|  | 1,1,2-ﾄﾘｸﾛﾛｴﾀﾝ(mg/l) |  |  |  |  | <0.0006 | [5 empty] | <0.0006
|  | ﾄﾘｸﾛﾛｴﾁﾚﾝ(mg/l) |  |  |  |  | <0.002 | [5 empty] | <0.002
|  | ﾃﾄﾗｸﾛﾛｴﾁﾚﾝ(mg/l) |  |  |  |  | <0.0005 | [5 empty] | <0.0005
|  | 1,3-ｼﾞｸﾛﾛﾌﾟﾛﾍﾟﾝ(mg/l) |  |  |  | <0.0002 |  | <0.0002
|  | ﾁｳﾗﾑ(mg/l) |  |  |  | <0.0006 |  | <0.0006
|  | ｼﾏｼﾞﾝ(mg/l) |  |  |  | <0.0003 |  | <0.0003
|  | ﾁｵﾍﾞﾝｶﾙﾌﾞ(mg/l) |  |  |  | <0.002 |  | <0.002
|  | ﾍﾞﾝｾﾞﾝ(mg/l) | [10 empty] | <0.001
|  | ｾﾚﾝ(mg/l) |  |  |  |  | <0.002 | [5 empty] | <0.002
|  | 硝酸性窒素(mg/l) |  | 0.41 |  | 0.45
|  | 亜硝酸性窒素(mg/l) |  | 0.02 |  | 0.02
|  | 硝酸性窒素及び亜硝酸性窒素(mg/l) |  | 0.43 |  | 0.47
|  | ふっ素(mg/l) |  |  |  |  | <0.1 | [5 empty] | <0.1
|  | ほう素(mg/l) |  |  |  |  | <0.1 | [5 empty] | <0.1
要監視項目 |  | 天候: ｸﾛﾛﾎﾙﾑ(mg/l); 雪: <0.006
ﾄﾗﾝｽ-1,2-ｼﾞｸﾛﾛｴﾁﾚﾝ(mg/l)
1,2-ｼﾞｸﾛﾛﾌﾟﾛﾊﾟﾝ(mg/l)
p-ｼﾞｸﾛﾛﾍﾞﾝｾﾞﾝ(mg/l)
|  | ｲｿｷｻﾁｵﾝ(mg/l) |  |  |  | <0.0008
|  | ﾀﾞｲｱｼﾞﾉﾝ(mg/l) |  |  |  | <0.0005
|  | ﾌｪﾆﾄﾛﾁｵﾝ(mg/l) |  |  |  | <0.0003
|  | ｲｿﾌﾟﾛﾁｵﾗﾝ(mg/l) |  |  |  | <0.004
ｵｷｼﾝ銅(mg/l)
|  | ｸﾛﾛﾀﾛﾆﾙ(mg/l) |  |  |  | <0.005
|  | ﾌﾟﾛﾋﾟｻﾞﾐﾄﾞ(mg/l) |  |  |  | <0.0008
|  | ＥＰＮ(mg/l) |  |  |  | <0.0006
|  | ｼﾞｸﾛﾙﾎﾞｽ(mg/l) |  |  |  | <0.001
|  | ﾌｪﾉﾌﾞｶﾙﾌﾞ(mg/l) |  |  |  | <0.002
|  | ｲﾌﾟﾛﾍﾞﾝﾎｽ(mg/l) |  |  |  | <0.0008
ｸﾛﾙﾆﾄﾛﾌｪﾝ(mg/l)
ﾄﾙｴﾝ(mg/l)
ｷｼﾚﾝ(mg/l)
ﾌﾀﾙ酸ｼﾞｴﾁﾙﾍｷｼﾙ(mg/l)
ﾆｯｹﾙ(mg/l)
ﾓﾘﾌﾞﾃﾞﾝ(mg/l)
ｱﾝﾁﾓﾝ(mg/l)
塩化ﾋﾞﾆﾙﾓﾉﾏｰ(mg/l)
ｴﾋﾟｸﾛﾛﾋﾄﾞﾘﾝ(mg/l)
|  | 1,4-ｼﾞｵｷｻﾝ(mg/l) | [10 empty] | <0.0050
|  | 全ﾏﾝｶﾞﾝ(mg/l) |  |  |  |  | 0.14 | [5 empty] | 0.28
ｳﾗﾝ(mg/l)
特殊項目 |  | 天候: ﾌｪﾉｰﾙ類(mg/l)
|  | 銅(mg/l) |  |  |  |  | <0.01
亜鉛(mg/l)
鉄（溶解性）(mg/l)
マンガン（溶解性）(mg/l)
|  | クロム(mg/l) |  |  |  |  | <0.01
トリハロメタン 生成能 |  | 天候: ﾄﾘﾊﾛﾒﾀﾝ生成能(mg/l)
ｸﾛﾛﾎﾙﾑ生成能(mg/l)
ﾌﾞﾛﾓｼﾞｸﾛﾛﾒﾀﾝ生成能(mg/l)
ｼﾞﾌﾞﾛﾓｸﾛﾛﾒﾀﾝ生成能(mg/l)
ﾌﾞﾛﾓﾎﾙﾑ生成能(mg/l)
その他項目 |  | 天候: ｱﾝﾓﾆｱ性窒素(mg/l)
|  | 電気伝導率(mS/m) | 23 | 26 | 25 | 23 | 23 | 38 | 360 | 58 | 29 | 36 | 26 | 29
|  | 透視度(cm) | 83 | 55 | 79 | 57 | 63 | 62 | 51 | 50 | 47 | 51 | 25 | 65
塩化物イオン(mg/l)
総水銀（底質）(μg/g)
アルキル水銀（底質）(μg/g)

## 新井郷川河口
水 域 名 |  |  | 新井郷川下流 | 新井郷川下流 | 新井郷川下流 | 新井郷川下流 | 新井郷川下流 | 新井郷川下流 | 新井郷川下流 | 新井郷川下流 | 新井郷川下流 | 新井郷川下流 | 新井郷川下流 | 新井郷川下流
水 域 ・ 地 点 コ ー ド |  |  | 06906951 | 06906951 | 06906951 | 06906951 | 06906951 | 06906951 | 06906951 | 06906951 | 06906951 | 06906951 | 06906951 | 06906951
地 点 名 |  |  | 新井郷川河口 | 新井郷川河口 | 新井郷川河口 | 新井郷川河口 | 新井郷川河口 | 新井郷川河口 | 新井郷川河口 | 新井郷川河口 | 新井郷川河口 | 新井郷川河口 | 新井郷川河口 | 新井郷川河口
（地点統一番号） ＜類型＞ |  |  | 06951<Ｃ> | 06951<Ｃ> | 06951<Ｃ> | 06951<Ｃ> | 06951<Ｃ> | 06951<Ｃ> | 06951<Ｃ> | 06951<Ｃ> | 06951<Ｃ> | 06951<Ｃ> | 06951<Ｃ> | 06951<Ｃ>
採 取 月 日 |  |  | 2007-04-11 | 2007-05-09 | 2007-06-06 | 2007-07-04 | 2007-08-01 | 2007-09-05 | 2007-10-10 | 2007-11-07 | 2007-12-05 | 2008-01-16 | 2008-02-13 | 2008-03-05
採 取 時 刻 |  |  | 10:04 | 9:33 | 9:42 | 9:41 | 9:24 | 9:53 | 9:54 | 9:53 | 10:02 | 10:25 | 10:04 | 9:58
一般項目 |  | 天候 | 晴れ | 晴れ | 晴れ | 曇り | 晴れ | 快晴 | 晴れ | 晴れ | 小雨 | 雪 | 雪 | 曇り
|  | 気温(℃) | 9.2 | 19.2 | 24.5 | 23.6 | 27.2 | 27.1 | 19 | 14.3 | 5.1 | 0.5 | -1.3 | 5
|  | 水温(℃) | 13.5 | 16.5 | 24 | 21 | 24.2 | 27 | 19.5 | 15.5 | 5.8 | 4.6 | 2.8 | 5.3
流量(m3/s)
|  | 採取位置 | 流心 | 流心 | 流心 | 流心 | 流心 | 流心 | 流心 | 流心 | 流心 | 流心 | 流心 | 流心
|  | 採取水深(m) | 0 | 0 | 0 | 0 | 0 | 0 | 0 | 0 | 0 | 0 | 0 | 0
| 湖沼 | 天候: 全水深(m)
| 海域 | 天候: 透明度(m)
| 生活環境項目 | ｐＨ | 7.1 | 7 | 7 | 6.9 | 6.9 | 7 | 7 | 7 | 7 | 7 | 7.2 | 6.9
|  | ＤＯ(mg/l) | 8.6 | 7.9 | 7.4 | 6.5 | 6.6 | 5.8 | 6.9 | 6.7 | 11 | 11 | 12 | 10
|  | ＢＯＤ(mg/l) | 3 | 1.9 | 2.4 | 1.9 | 1.7 | 1.8 | 2.3 | 2.4 | 2.1 | 1.1 | 1.8 | 2
|  | ＣＯＤ(mg/l) | 5.4 | 5.5 | 6.5 | 5.3 | 4.8 | 5.8 | 8.3 | 6.2 | 5.7 | 4.2 | 4.4 | 4.4
|  | ＳＳ(mg/l) | 8 | 9 | 3 | 14 | 11 | 5 | 7 | 5 | 10 | 8 | 33 | 5
大腸菌群数(MPN/100ml)
ｎ-ﾍｷｻﾝ抽出物質(mg/l)
全窒素(mg/l)
全燐(mg/l)
水生生物保全項目 |  | 天候: 全亜鉛(mg/l); 晴れ: 0.021; 雪: 0.014
クロロホルム(mg/l)
フェノール(mg/l)
ホルムアルデヒド(mg/l)
健康項目 |  | 天候: カドミウム(mg/l)
全シアン(mg/l)
鉛(mg/l)
六価クロム(mg/l)
砒素(mg/l)
|  | 総水銀(mg/l) |  | <0.0005 |  |  | <0.0005 |  |  | <0.0005 |  |  | <0.0005
アルキル水銀(mg/l)
ＰＣＢ(mg/l)
ジクロロメタン(mg/l)
四塩化炭素(mg/l)
1,2-ｼﾞｸﾛﾛｴﾀﾝ(mg/l)
1,1-ｼﾞｸﾛﾛｴﾁﾚﾝ(mg/l)
ｼｽ-1,2-ｼﾞｸﾛﾛｴﾁﾚﾝ(mg/l)
1,1,1-ﾄﾘｸﾛﾛｴﾀﾝ(mg/l)
1,1,2-ﾄﾘｸﾛﾛｴﾀﾝ(mg/l)
ﾄﾘｸﾛﾛｴﾁﾚﾝ(mg/l)
ﾃﾄﾗｸﾛﾛｴﾁﾚﾝ(mg/l)
1,3-ｼﾞｸﾛﾛﾌﾟﾛﾍﾟﾝ(mg/l)
ﾁｳﾗﾑ(mg/l)
ｼﾏｼﾞﾝ(mg/l)
ﾁｵﾍﾞﾝｶﾙﾌﾞ(mg/l)
ﾍﾞﾝｾﾞﾝ(mg/l)
ｾﾚﾝ(mg/l)
硝酸性窒素(mg/l)
亜硝酸性窒素(mg/l)
硝酸性窒素及び亜硝酸性窒素(mg/l)
ふっ素(mg/l)
ほう素(mg/l)
要監視項目 |  | 天候: ｸﾛﾛﾎﾙﾑ(mg/l)
ﾄﾗﾝｽ-1,2-ｼﾞｸﾛﾛｴﾁﾚﾝ(mg/l)
1,2-ｼﾞｸﾛﾛﾌﾟﾛﾊﾟﾝ(mg/l)
p-ｼﾞｸﾛﾛﾍﾞﾝｾﾞﾝ(mg/l)
ｲｿｷｻﾁｵﾝ(mg/l)
ﾀﾞｲｱｼﾞﾉﾝ(mg/l)
ﾌｪﾆﾄﾛﾁｵﾝ(mg/l)
ｲｿﾌﾟﾛﾁｵﾗﾝ(mg/l)
ｵｷｼﾝ銅(mg/l)
ｸﾛﾛﾀﾛﾆﾙ(mg/l)
ﾌﾟﾛﾋﾟｻﾞﾐﾄﾞ(mg/l)
ＥＰＮ(mg/l)
ｼﾞｸﾛﾙﾎﾞｽ(mg/l)
ﾌｪﾉﾌﾞｶﾙﾌﾞ(mg/l)
ｲﾌﾟﾛﾍﾞﾝﾎｽ(mg/l)
ｸﾛﾙﾆﾄﾛﾌｪﾝ(mg/l)
ﾄﾙｴﾝ(mg/l)
ｷｼﾚﾝ(mg/l)
ﾌﾀﾙ酸ｼﾞｴﾁﾙﾍｷｼﾙ(mg/l)
ﾆｯｹﾙ(mg/l)
ﾓﾘﾌﾞﾃﾞﾝ(mg/l)
ｱﾝﾁﾓﾝ(mg/l)
塩化ﾋﾞﾆﾙﾓﾉﾏｰ(mg/l)
ｴﾋﾟｸﾛﾛﾋﾄﾞﾘﾝ(mg/l)
1,4-ｼﾞｵｷｻﾝ(mg/l)
全ﾏﾝｶﾞﾝ(mg/l)
ｳﾗﾝ(mg/l)
特殊項目 |  | 天候: ﾌｪﾉｰﾙ類(mg/l)
銅(mg/l)
亜鉛(mg/l)
鉄（溶解性）(mg/l)
マンガン（溶解性）(mg/l)
クロム(mg/l)
トリハロメタン 生成能 |  | 天候: ﾄﾘﾊﾛﾒﾀﾝ生成能(mg/l)
ｸﾛﾛﾎﾙﾑ生成能(mg/l)
ﾌﾞﾛﾓｼﾞｸﾛﾛﾒﾀﾝ生成能(mg/l)
ｼﾞﾌﾞﾛﾓｸﾛﾛﾒﾀﾝ生成能(mg/l)
ﾌﾞﾛﾓﾎﾙﾑ生成能(mg/l)
その他項目 |  | 天候: ｱﾝﾓﾆｱ性窒素(mg/l)
電気伝導率(mS/m)
|  | 透視度(cm) | 65 | 50 | 77 | 52 | 57 | 63 | 53 | 63 | 44 | 53 | 26 | 71
塩化物イオン(mg/l)
総水銀（底質）(μg/g)
アルキル水銀（底質）(μg/g)

## 平成大橋
水 域 名 |  |  | 信濃川下流 | 信濃川下流 | 信濃川下流 | 信濃川下流 | 信濃川下流 | 信濃川下流 | 信濃川下流 | 信濃川下流 | 信濃川下流 | 信濃川下流 | 信濃川下流 | 信濃川下流
水 域 ・ 地 点 コ ー ド |  |  | 00200201 | 00200201 | 00200201 | 00200201 | 00200201 | 00200201 | 00200201 | 00200201 | 00200201 | 00200201 | 00200201 | 00200201
地 点 名 |  |  | 平成大橋 | 平成大橋 | 平成大橋 | 平成大橋 | 平成大橋 | 平成大橋 | 平成大橋 | 平成大橋 | 平成大橋 | 平成大橋 | 平成大橋 | 平成大橋
（地点統一番号） ＜類型＞ |  |  | 00201<Ａ> | 00201<Ａ> | 00201<Ａ> | 00201<Ａ> | 00201<Ａ> | 00201<Ａ> | 00201<Ａ> | 00201<Ａ> | 00201<Ａ> | 00201<Ａ> | 00201<Ａ> | 00201<Ａ>
採 取 月 日 |  |  | 2007-04-18 | 2007-05-16 | 2007-06-20 | 2007-07-18 | 2007-08-22 | 2007-09-26 | 2007-10-17 | 2007-11-14 | 2007-12-12 | 2008-01-23 | 2008-02-20 | 2008-03-12
採 取 時 刻 |  |  | 10:00 | 10:00 | 10:00 | 10:00 | 10:00 | 10:00 | 10:25 | 10:00 | 10:00 | 10:00 | 10:00 | 10:00
一般項目 |  | 天候 | 曇り | 晴れ | 曇り | 曇り | 雨 | 晴れ | 晴れ | 晴れ | 曇り | 曇り | 雪 | 晴れ
|  | 気温(℃) | 14 | 19.6 | 25 | 23.4 | 24 | 23.5 | 20 | 15.8 | 9.5 | 2.8 | 1 | 9.8
|  | 水温(℃) | 10 | 14.5 | 21.8 | 19.9 | 25.7 | 22 | 16.4 | 13 | 7.5 | 3.8 | 2.1 | 5.6
流量(m3/s)
|  | 採取位置 | 流心 | 流心 | 流心 | 流心 | 流心 | 流心 | 流心 | 流心 | 流心 | 流心 | 流心 | 流心
|  | 採取水深(m) | 0.8 | 0.84 | 0.84 | 0.94 | 0.97 | 0.9 | 0.86 | 0.86 | 0.9 | 0.78 | 0.84 | 0.84
| 湖沼 | 天候: 全水深(m)
| 海域 | 天候: 透明度(m)
| 生活環境項目 | ｐＨ | 6.9 | 6.7 | 7.1 | 6.8 | 7.1 | 6.8 | 7.3 | 7.5 | 7.6 | 6.8 | 6.9 | 7.1
|  | ＤＯ(mg/l) | 11 | 10 | 8.6 | 8 | 7.1 | 8.2 | 9.8 | 9.5 | 11 | 12 | 13 | 12
|  | ＢＯＤ(mg/l) | 0.8 | 1.2 | 2.6 | 2 | 2.1 | 0.9 | 1.3 | 1.4 | 1 | 1.3 | 1 | 2.2
|  | ＣＯＤ(mg/l) | 2 | 3.2 | 4.1 | 7.2 | 4.5 | 3.7 | 2.3 | 5.7 | 3 | 2.8 | 2.6 | 3.3
|  | ＳＳ(mg/l) | 12 | 16 | 12 | 130 | 14 | 28 | 20 | 86 | 19 | 9 | 10 | 12
|  | 大腸菌群数(MPN/100ml) | 3300 | 2300 | 1100 | 13000 | 490000 | 4900 | 7900 | 13000 | 3300 | 490 | 170 | 230
ｎ-ﾍｷｻﾝ抽出物質(mg/l)
|  | 全窒素(mg/l) |  | 0.88 |  |  | 1.3 |  |  | 1 |  |  | 1.2
|  | 全燐(mg/l) |  | 0.065 |  |  | 0.084 |  |  | 0.078 |  |  | 0.086
水生生物保全項目 |  | 天候: 全亜鉛(mg/l); 雨: 0.021; 雪: 0.012
クロロホルム(mg/l)
フェノール(mg/l)
ホルムアルデヒド(mg/l)
健康項目 |  | 天候: カドミウム(mg/l); 曇り: <0.001; 雨: <0.001; 雪: <0.001
|  | 全シアン(mg/l) |  |  |  | <0.01 | <0.01 | [5 empty] | <0.01
|  | 鉛(mg/l) |  | <0.005 |  | <0.005 | <0.005 | [5 empty] | <0.005
|  | 六価クロム(mg/l) |  |  |  | <0.01 | <0.01 | [5 empty] | <0.01
|  | 砒素(mg/l) |  |  |  | <0.005 | <0.005 | [5 empty] | <0.005
|  | 総水銀(mg/l) |  |  |  | <0.0005 | <0.0005 | [5 empty] | <0.0005
|  | アルキル水銀(mg/l) |  | <0.0005
ＰＣＢ(mg/l)
|  | ジクロロメタン(mg/l) |  |  |  | <0.002 | <0.002 | [5 empty] | <0.002
|  | 四塩化炭素(mg/l) |  |  |  | <0.0002 | <0.0002 | [5 empty] | <0.0002
|  | 1,2-ｼﾞｸﾛﾛｴﾀﾝ(mg/l) |  |  |  | <0.0004 | <0.0004 | [5 empty] | <0.0004
|  | 1,1-ｼﾞｸﾛﾛｴﾁﾚﾝ(mg/l) |  |  |  | <0.002 | <0.002 | [5 empty] | <0.002
|  | ｼｽ-1,2-ｼﾞｸﾛﾛｴﾁﾚﾝ(mg/l) |  |  |  | <0.004 | <0.004 | [5 empty] | <0.004
|  | 1,1,1-ﾄﾘｸﾛﾛｴﾀﾝ(mg/l) |  |  |  | <0.0005 | <0.0005 | [5 empty] | <0.0005
|  | 1,1,2-ﾄﾘｸﾛﾛｴﾀﾝ(mg/l) |  |  |  | <0.0006 | <0.0006 | [5 empty] | <0.0006
|  | ﾄﾘｸﾛﾛｴﾁﾚﾝ(mg/l) |  |  |  | <0.002 | <0.002 | [5 empty] | <0.002
|  | ﾃﾄﾗｸﾛﾛｴﾁﾚﾝ(mg/l) |  |  |  | <0.0005 | <0.0005 | [5 empty] | <0.0005
|  | 1,3-ｼﾞｸﾛﾛﾌﾟﾛﾍﾟﾝ(mg/l) |  |  |  | <0.0002 |  | <0.0002
|  | ﾁｳﾗﾑ(mg/l) |  |  |  | <0.0006 |  | <0.0006
|  | ｼﾏｼﾞﾝ(mg/l) |  |  |  | <0.0003 |  | <0.0003
|  | ﾁｵﾍﾞﾝｶﾙﾌﾞ(mg/l) |  |  |  | <0.002 |  | <0.002
|  | ﾍﾞﾝｾﾞﾝ(mg/l) |  |  |  | <0.001 | <0.001 | [5 empty] | <0.001
|  | ｾﾚﾝ(mg/l) |  |  |  | <0.002 | <0.002 | [5 empty] | <0.002
|  | 硝酸性窒素(mg/l) |  | 0.65 |  | 0.71 | 0.74
|  | 亜硝酸性窒素(mg/l) |  | 0.01 |  | 0.02 | 0.02
|  | 硝酸性窒素及び亜硝酸性窒素(mg/l) |  | 0.66 |  | 0.73 | 0.76
|  | ふっ素(mg/l) |  |  |  | <0.1 | 0.1 | [5 empty] | 0.1
|  | ほう素(mg/l) |  |  |  | <0.1 | <0.1 | [5 empty] | <0.1
要監視項目 |  | 天候: ｸﾛﾛﾎﾙﾑ(mg/l); 雪: <0.006
ﾄﾗﾝｽ-1,2-ｼﾞｸﾛﾛｴﾁﾚﾝ(mg/l)
1,2-ｼﾞｸﾛﾛﾌﾟﾛﾊﾟﾝ(mg/l)
p-ｼﾞｸﾛﾛﾍﾞﾝｾﾞﾝ(mg/l)
|  | ｲｿｷｻﾁｵﾝ(mg/l) |  |  |  | <0.0008
|  | ﾀﾞｲｱｼﾞﾉﾝ(mg/l) |  |  |  | <0.0005
|  | ﾌｪﾆﾄﾛﾁｵﾝ(mg/l) |  |  |  | <0.0003
|  | ｲｿﾌﾟﾛﾁｵﾗﾝ(mg/l) |  |  |  | <0.004
ｵｷｼﾝ銅(mg/l)
|  | ｸﾛﾛﾀﾛﾆﾙ(mg/l) |  |  |  | <0.005
|  | ﾌﾟﾛﾋﾟｻﾞﾐﾄﾞ(mg/l) |  |  |  | <0.0008
|  | ＥＰＮ(mg/l) |  |  |  | <0.0006
|  | ｼﾞｸﾛﾙﾎﾞｽ(mg/l) |  |  |  | <0.001
|  | ﾌｪﾉﾌﾞｶﾙﾌﾞ(mg/l) |  |  |  | <0.002
|  | ｲﾌﾟﾛﾍﾞﾝﾎｽ(mg/l) |  |  |  | <0.0008
|  | ｸﾛﾙﾆﾄﾛﾌｪﾝ(mg/l) |  | <0.0001
ﾄﾙｴﾝ(mg/l)
ｷｼﾚﾝ(mg/l)
ﾌﾀﾙ酸ｼﾞｴﾁﾙﾍｷｼﾙ(mg/l)
|  | ﾆｯｹﾙ(mg/l) |  | 0.001 |  |  | 0.01 |  |  | 0.004 |  |  | 0.005
ﾓﾘﾌﾞﾃﾞﾝ(mg/l)
|  | ｱﾝﾁﾓﾝ(mg/l) |  | <0.0002 |  |  | <0.0002 |  |  | <0.0002 |  |  | <0.0002
塩化ﾋﾞﾆﾙﾓﾉﾏｰ(mg/l)
ｴﾋﾟｸﾛﾛﾋﾄﾞﾘﾝ(mg/l)
1,4-ｼﾞｵｷｻﾝ(mg/l)
|  | 全ﾏﾝｶﾞﾝ(mg/l) |  |  |  |  | 0.07
ｳﾗﾝ(mg/l)
特殊項目 |  | 天候: ﾌｪﾉｰﾙ類(mg/l); 雨: <0.005
|  | 銅(mg/l) |  |  |  |  | <0.01
亜鉛(mg/l)
鉄（溶解性）(mg/l)
マンガン（溶解性）(mg/l)
|  | クロム(mg/l) |  |  |  |  | <0.01
トリハロメタン 生成能 |  | 天候: ﾄﾘﾊﾛﾒﾀﾝ生成能(mg/l)
ｸﾛﾛﾎﾙﾑ生成能(mg/l)
ﾌﾞﾛﾓｼﾞｸﾛﾛﾒﾀﾝ生成能(mg/l)
ｼﾞﾌﾞﾛﾓｸﾛﾛﾒﾀﾝ生成能(mg/l)
ﾌﾞﾛﾓﾎﾙﾑ生成能(mg/l)
その他項目 |  | 天候: ｱﾝﾓﾆｱ性窒素(mg/l); 晴れ: 0.09; 曇り: 0.08; 雨: 0.31; 晴れ: 0.05; 晴れ: 0.06; 雪: 0.34
|  | 電気伝導率(mS/m) | 8 | 9 | 13 | 9 | 40 | 15 | 14 | 10 | 16 | 15 | 17 | 14
|  | 透視度(cm) | 48 | 41 | 31 | 5 | 28 | 32 | 34 | 16 | 29 | 60 | 38 | 45
塩化物イオン(mg/l)
総水銀（底質）(μg/g)
アルキル水銀（底質）(μg/g)

## 萬代橋
水 域 名 |  |  | 信濃川下流 | 信濃川下流 | 信濃川下流 | 信濃川下流 | 信濃川下流 | 信濃川下流 | 信濃川下流 | 信濃川下流 | 信濃川下流 | 信濃川下流 | 信濃川下流 | 信濃川下流
水 域 ・ 地 点 コ ー ド |  |  | 00200251 | 00200251 | 00200251 | 00200251 | 00200251 | 00200251 | 00200251 | 00200251 | 00200251 | 00200251 | 00200251 | 00200251
地 点 名 |  |  | 萬代橋 | 萬代橋 | 萬代橋 | 萬代橋 | 萬代橋 | 萬代橋 | 萬代橋 | 萬代橋 | 萬代橋 | 萬代橋 | 萬代橋 | 萬代橋
（地点統一番号） ＜類型＞ |  |  | 00251<Ａ> | 00251<Ａ> | 00251<Ａ> | 00251<Ａ> | 00251<Ａ> | 00251<Ａ> | 00251<Ａ> | 00251<Ａ> | 00251<Ａ> | 00251<Ａ> | 00251<Ａ> | 00251<Ａ>
採 取 月 日 |  |  | 2007-04-18 | 2007-05-16 | 2007-06-20 | 2007-07-18 | 2007-08-22 | 2007-09-26 | 2007-10-17 | 2007-11-14 | 2007-12-12 | 2008-01-23 | 2008-02-20 | 2008-03-12
採 取 時 刻 |  |  | 10:57 | 10:55 | 10:34 | 10:40 | 10:45 | 10:43 | 11:10 | 10:43 | 10:48 | 10:45 | 10:38 | 10:43
一般項目 |  | 天候 | 曇り | 晴れ | 曇り | 晴れ | 雨 | 晴れ | 曇り | 晴れ | 曇り | 曇り | 雪 | 晴れ
|  | 気温(℃) | 10.8 | 21.2 | 26.5 | 23.6 | 24.2 | 25.6 | 18.5 | 15.8 | 10 | 5 | 1 | 8.7
|  | 水温(℃) | 9.7 | 14.9 | 22.7 | 19.8 | 26.2 | 22.5 | 16.1 | 12.7 | 7.3 | 4.1 | 2 | 6
流量(m3/s)
|  | 採取位置 | 流心 | 流心 | 流心 | 流心 | 流心 | 流心 | 流心 | 流心 | 流心 | 流心 | 流心 | 流心
|  | 採取水深(m) | 0.62 | 0.62 | 0.64 | 0.69 | 0.67 | 0.66 | 0.6 | 0.63 | 0.62 | 0.59 | 0.58 | 0.62
| 湖沼 | 天候: 全水深(m)
| 海域 | 天候: 透明度(m)
| 生活環境項目 | ｐＨ | 6.7 | 6.9 | 7 | 6.8 | 7.1 | 7.1 | 7.1 | 7.2 | 7.3 | 7.1 | 6.9 | 7
|  | ＤＯ(mg/l) | 11 | 9.7 | 8.8 | 7.8 | 7.7 | 8.3 | 9.3 | 9.5 | 11 | 12 | 13 | 12
|  | ＢＯＤ(mg/l) | 0.9 | 1.2 | 2.1 | 1.8 | 1.4 | 0.9 | 1.2 | 1.2 | 0.8 | 0.9 | 0.8 | 1.5
ＣＯＤ(mg/l)
|  | ＳＳ(mg/l) | 12 | 18 | 19 | 160 | 11 | 34 | 32 | 100 | 21 | 10 | 6 | 14
|  | 大腸菌群数(MPN/100ml) | 790 | 1100 | 1700 | 33000 | 13000 | 2200 | 1700 | 13000 | 2300 | 330 | 790 | 490
ｎ-ﾍｷｻﾝ抽出物質(mg/l)
全窒素(mg/l)
全燐(mg/l)
水生生物保全項目 |  | 天候: 全亜鉛(mg/l)
クロロホルム(mg/l)
フェノール(mg/l)
ホルムアルデヒド(mg/l)
健康項目 |  | 天候: カドミウム(mg/l)
全シアン(mg/l)
鉛(mg/l)
六価クロム(mg/l)
砒素(mg/l)
総水銀(mg/l)
アルキル水銀(mg/l)
ＰＣＢ(mg/l)
ジクロロメタン(mg/l)
四塩化炭素(mg/l)
1,2-ｼﾞｸﾛﾛｴﾀﾝ(mg/l)
1,1-ｼﾞｸﾛﾛｴﾁﾚﾝ(mg/l)
ｼｽ-1,2-ｼﾞｸﾛﾛｴﾁﾚﾝ(mg/l)
1,1,1-ﾄﾘｸﾛﾛｴﾀﾝ(mg/l)
1,1,2-ﾄﾘｸﾛﾛｴﾀﾝ(mg/l)
ﾄﾘｸﾛﾛｴﾁﾚﾝ(mg/l)
ﾃﾄﾗｸﾛﾛｴﾁﾚﾝ(mg/l)
1,3-ｼﾞｸﾛﾛﾌﾟﾛﾍﾟﾝ(mg/l)
ﾁｳﾗﾑ(mg/l)
ｼﾏｼﾞﾝ(mg/l)
ﾁｵﾍﾞﾝｶﾙﾌﾞ(mg/l)
ﾍﾞﾝｾﾞﾝ(mg/l)
ｾﾚﾝ(mg/l)
硝酸性窒素(mg/l)
亜硝酸性窒素(mg/l)
硝酸性窒素及び亜硝酸性窒素(mg/l)
ふっ素(mg/l)
ほう素(mg/l)
要監視項目 |  | 天候: ｸﾛﾛﾎﾙﾑ(mg/l)
ﾄﾗﾝｽ-1,2-ｼﾞｸﾛﾛｴﾁﾚﾝ(mg/l)
1,2-ｼﾞｸﾛﾛﾌﾟﾛﾊﾟﾝ(mg/l)
p-ｼﾞｸﾛﾛﾍﾞﾝｾﾞﾝ(mg/l)
ｲｿｷｻﾁｵﾝ(mg/l)
ﾀﾞｲｱｼﾞﾉﾝ(mg/l)
ﾌｪﾆﾄﾛﾁｵﾝ(mg/l)
ｲｿﾌﾟﾛﾁｵﾗﾝ(mg/l)
ｵｷｼﾝ銅(mg/l)
ｸﾛﾛﾀﾛﾆﾙ(mg/l)
ﾌﾟﾛﾋﾟｻﾞﾐﾄﾞ(mg/l)
ＥＰＮ(mg/l)
ｼﾞｸﾛﾙﾎﾞｽ(mg/l)
ﾌｪﾉﾌﾞｶﾙﾌﾞ(mg/l)
ｲﾌﾟﾛﾍﾞﾝﾎｽ(mg/l)
ｸﾛﾙﾆﾄﾛﾌｪﾝ(mg/l)
ﾄﾙｴﾝ(mg/l)
ｷｼﾚﾝ(mg/l)
ﾌﾀﾙ酸ｼﾞｴﾁﾙﾍｷｼﾙ(mg/l)
ﾆｯｹﾙ(mg/l)
ﾓﾘﾌﾞﾃﾞﾝ(mg/l)
ｱﾝﾁﾓﾝ(mg/l)
塩化ﾋﾞﾆﾙﾓﾉﾏｰ(mg/l)
ｴﾋﾟｸﾛﾛﾋﾄﾞﾘﾝ(mg/l)
1,4-ｼﾞｵｷｻﾝ(mg/l)
全ﾏﾝｶﾞﾝ(mg/l)
ｳﾗﾝ(mg/l)
特殊項目 |  | 天候: ﾌｪﾉｰﾙ類(mg/l)
銅(mg/l)
亜鉛(mg/l)
鉄（溶解性）(mg/l)
マンガン（溶解性）(mg/l)
クロム(mg/l)
トリハロメタン 生成能 |  | 天候: ﾄﾘﾊﾛﾒﾀﾝ生成能(mg/l)
ｸﾛﾛﾎﾙﾑ生成能(mg/l)
ﾌﾞﾛﾓｼﾞｸﾛﾛﾒﾀﾝ生成能(mg/l)
ｼﾞﾌﾞﾛﾓｸﾛﾛﾒﾀﾝ生成能(mg/l)
ﾌﾞﾛﾓﾎﾙﾑ生成能(mg/l)
その他項目 |  | 天候: ｱﾝﾓﾆｱ性窒素(mg/l)
|  | 電気伝導率(mS/m) | 9 | 11 | 16 | 9 | 20 | 16 | 14 | 11 | 10 | 15 | 21 | 14
|  | 透視度(cm) | 48 | 45 | 29 | 6 | 34 | 34 | 30 | 13 | 31 | 55 | 54 | 52
塩化物イオン(mg/l)
総水銀（底質）(μg/g)
アルキル水銀（底質）(μg/g)

## 信濃川河口
水 域 名 |  |  | 信濃川下流 | 信濃川下流 | 信濃川下流 | 信濃川下流 | 信濃川下流 | 信濃川下流 | 信濃川下流 | 信濃川下流 | 信濃川下流 | 信濃川下流 | 信濃川下流 | 信濃川下流
水 域 ・ 地 点 コ ー ド |  |  | 00200252 | 00200252 | 00200252 | 00200252 | 00200252 | 00200252 | 00200252 | 00200252 | 00200252 | 00200252 | 00200252 | 00200252
地 点 名 |  |  | 信濃川河口 | 信濃川河口 | 信濃川河口 | 信濃川河口 | 信濃川河口 | 信濃川河口 | 信濃川河口 | 信濃川河口 | 信濃川河口 | 信濃川河口 | 信濃川河口 | 信濃川河口
（地点統一番号） ＜類型＞ |  |  | 00252<Ａ> | 00252<Ａ> | 00252<Ａ> | 00252<Ａ> | 00252<Ａ> | 00252<Ａ> | 00252<Ａ> | 00252<Ａ> | 00252<Ａ> | 00252<Ａ> | 00252<Ａ> | 00252<Ａ>
採 取 月 日 |  |  | 2007-04-18 | 2007-05-16 | 2007-06-20 | 2007-07-18 | 2007-08-22 | 2007-09-26 | 2007-10-17 | 2007-11-14 | 2007-12-12 | 2008-01-23 | 2008-02-20 | 2008-03-12
採 取 時 刻 |  |  | 11:18 | 11:11 | 11:07 | 11:00 | 11:00 | 11:04 | 11:25 | 10:58 | 11:08 | 11:00 | 10:53 | 11:03
一般項目 |  | 天候 | 曇り | 晴れ | 曇り | 晴れ | 雨 | 晴れ | 曇り | 晴れ | 曇り | 曇り | 曇り | 晴れ
|  | 気温(℃) | 11.1 | 18 | 26 | 23.5 | 24 | 23.5 | 18.2 | 15.2 | 10.2 | 5 | 1.5 | 8.1
|  | 水温(℃) | 10 | 14.8 | 20.7 | 20.8 | 26.3 | 23.5 | 16.8 | 13.7 | 7.9 | 6 | 2 | 6.2
流量(m3/s)
|  | 採取位置 | 流心 | 流心 | 流心 | 流心 | 流心 | 流心 | 流心 | 流心 | 流心 | 流心 | 流心 | 流心
|  | 採取水深(m) | 2.24 | 2.3 | 2.24 | 2.32 | 2.3 | 2.24 | 2.3 | 2.34 | 2.28 | 2.2 | 2.22 | 2.26
| 湖沼 | 天候: 全水深(m)
| 海域 | 天候: 透明度(m)
| 生活環境項目 | ｐＨ | 7.7 | 7 | 7.8 | 7.8 | 7.8 | 7.1 | 6.8 | 6.6 | 6.6 | 6.5 | 7.4 | 6.7
|  | ＤＯ(mg/l) | 9.8 | 8.8 | 8 | 7 | 6.7 | 7.8 | 9 | 8.7 | 11 | 10 | 12 | 12
|  | ＢＯＤ(mg/l) | 0.6 | 0.8 | 1.8 | 0.7 | 1.7 | 1.1 | 0.6 | 0.9 | <0.5 | 0.6 | <0.5 | 0.9
|  | ＣＯＤ(mg/l) | 1.9 | 2.8 | 4.3 | 3.6 | 4.7 | 3.7 | 3 | 4.1 | 3.4 | 2.7 | 3 | 3.8
|  | ＳＳ(mg/l) | 8 | 10 | 12 | 25 | 10 | 17 | 16 | 29 | 17 | 9 | 9 | 8
|  | 大腸菌群数(MPN/100ml) | 2800 | 3300 | 1300 | 13000 | 23000 | 2200 | 3300 | 23000 | 3300 | 1300 | 220 | 490
ｎ-ﾍｷｻﾝ抽出物質(mg/l)
全窒素(mg/l)
全燐(mg/l)
水生生物保全項目 |  | 天候: 全亜鉛(mg/l); 雨: 0.004
クロロホルム(mg/l)
フェノール(mg/l)
ホルムアルデヒド(mg/l)
健康項目 |  | 天候: カドミウム(mg/l)
全シアン(mg/l)
鉛(mg/l)
六価クロム(mg/l)
砒素(mg/l)
総水銀(mg/l)
アルキル水銀(mg/l)
ＰＣＢ(mg/l)
ジクロロメタン(mg/l)
四塩化炭素(mg/l)
1,2-ｼﾞｸﾛﾛｴﾀﾝ(mg/l)
1,1-ｼﾞｸﾛﾛｴﾁﾚﾝ(mg/l)
ｼｽ-1,2-ｼﾞｸﾛﾛｴﾁﾚﾝ(mg/l)
1,1,1-ﾄﾘｸﾛﾛｴﾀﾝ(mg/l)
1,1,2-ﾄﾘｸﾛﾛｴﾀﾝ(mg/l)
ﾄﾘｸﾛﾛｴﾁﾚﾝ(mg/l)
ﾃﾄﾗｸﾛﾛｴﾁﾚﾝ(mg/l)
1,3-ｼﾞｸﾛﾛﾌﾟﾛﾍﾟﾝ(mg/l)
ﾁｳﾗﾑ(mg/l)
ｼﾏｼﾞﾝ(mg/l)
ﾁｵﾍﾞﾝｶﾙﾌﾞ(mg/l)
ﾍﾞﾝｾﾞﾝ(mg/l)
ｾﾚﾝ(mg/l)
硝酸性窒素(mg/l)
亜硝酸性窒素(mg/l)
硝酸性窒素及び亜硝酸性窒素(mg/l)
ふっ素(mg/l)
ほう素(mg/l)
要監視項目 |  | 天候: ｸﾛﾛﾎﾙﾑ(mg/l)
ﾄﾗﾝｽ-1,2-ｼﾞｸﾛﾛｴﾁﾚﾝ(mg/l)
1,2-ｼﾞｸﾛﾛﾌﾟﾛﾊﾟﾝ(mg/l)
p-ｼﾞｸﾛﾛﾍﾞﾝｾﾞﾝ(mg/l)
ｲｿｷｻﾁｵﾝ(mg/l)
ﾀﾞｲｱｼﾞﾉﾝ(mg/l)
ﾌｪﾆﾄﾛﾁｵﾝ(mg/l)
ｲｿﾌﾟﾛﾁｵﾗﾝ(mg/l)
ｵｷｼﾝ銅(mg/l)
ｸﾛﾛﾀﾛﾆﾙ(mg/l)
ﾌﾟﾛﾋﾟｻﾞﾐﾄﾞ(mg/l)
ＥＰＮ(mg/l)
ｼﾞｸﾛﾙﾎﾞｽ(mg/l)
ﾌｪﾉﾌﾞｶﾙﾌﾞ(mg/l)
ｲﾌﾟﾛﾍﾞﾝﾎｽ(mg/l)
ｸﾛﾙﾆﾄﾛﾌｪﾝ(mg/l)
ﾄﾙｴﾝ(mg/l)
ｷｼﾚﾝ(mg/l)
ﾌﾀﾙ酸ｼﾞｴﾁﾙﾍｷｼﾙ(mg/l)
ﾆｯｹﾙ(mg/l)
ﾓﾘﾌﾞﾃﾞﾝ(mg/l)
ｱﾝﾁﾓﾝ(mg/l)
塩化ﾋﾞﾆﾙﾓﾉﾏｰ(mg/l)
ｴﾋﾟｸﾛﾛﾋﾄﾞﾘﾝ(mg/l)
1,4-ｼﾞｵｷｻﾝ(mg/l)
全ﾏﾝｶﾞﾝ(mg/l)
ｳﾗﾝ(mg/l)
特殊項目 |  | 天候: ﾌｪﾉｰﾙ類(mg/l)
銅(mg/l)
亜鉛(mg/l)
鉄（溶解性）(mg/l)
マンガン（溶解性）(mg/l)
クロム(mg/l)
トリハロメタン 生成能 |  | 天候: ﾄﾘﾊﾛﾒﾀﾝ生成能(mg/l)
ｸﾛﾛﾎﾙﾑ生成能(mg/l)
ﾌﾞﾛﾓｼﾞｸﾛﾛﾒﾀﾝ生成能(mg/l)
ｼﾞﾌﾞﾛﾓｸﾛﾛﾒﾀﾝ生成能(mg/l)
ﾌﾞﾛﾓﾎﾙﾑ生成能(mg/l)
その他項目 |  | 天候: ｱﾝﾓﾆｱ性窒素(mg/l)
|  | 電気伝導率(mS/m) | 980 | 1700 | 3000 | 3000 | 2100 | 1000 | 390 | 780 | 400 | 1300 | 1300 | 760
|  | 透視度(cm) | 51 | 56 | 34 | 23 | 52 | 38 | 32 | 22 | 29 | 58 | 52 | 55
塩化物イオン(mg/l)
総水銀（底質）(μg/g)
アルキル水銀（底質）(μg/g)

## 堀割橋
水 域 名 |  |  | 関屋分水路 | 関屋分水路 | 関屋分水路 | 関屋分水路 | 関屋分水路 | 関屋分水路 | 関屋分水路 | 関屋分水路 | 関屋分水路 | 関屋分水路 | 関屋分水路 | 関屋分水路
水 域 ・ 地 点 コ ー ド |  |  | 20320301 | 20320301 | 20320301 | 20320301 | 20320301 | 20320301 | 20320301 | 20320301 | 20320301 | 20320301 | 20320301 | 20320301
地 点 名 |  |  | 堀割橋 | 堀割橋 | 堀割橋 | 堀割橋 | 堀割橋 | 堀割橋 | 堀割橋 | 堀割橋 | 堀割橋 | 堀割橋 | 堀割橋 | 堀割橋
（地点統一番号） ＜類型＞ |  |  | 20301<－> | 20301<－> | 20301<－> | 20301<－> | 20301<－> | 20301<－> | 20301<－> | 20301<－> | 20301<－> | 20301<－> | 20301<－> | 20301<－>
採 取 月 日 |  |  | 2007-04-18 | 2007-05-16 | 2007-06-20 | 2007-07-18 | 2007-08-22 | 2007-09-26 | 2007-10-17 | 2007-11-14 | 2007-12-12 | 2008-01-23 | 2008-02-20 | 2008-03-12
採 取 時 刻 |  |  | 10:32 | 10:35 | 10:13 | 10:20 | 10:23 | 10:14 | 10:47 | 10:22 | 10:26 | 10:20 | 10:18 | 10:18
一般項目 |  | 天候 | 曇り | 晴れ | 曇り | 晴れ | 雨 | 晴れ | 曇り | 晴れ | 曇り | 曇り | 雪 | 晴れ
|  | 気温(℃) | 13 | 18.1 | 26 | 23.6 | 24 | 23.5 | 21 | 14.9 | 10.4 | 3.5 | 1 | 8.2
|  | 水温(℃) | 10.4 | 16 | 22.7 | 20.6 | 26 | 23.5 | 16.8 | 12.7 | 7.3 | 3.8 | 2 | 6.6
流量(m3/s)
|  | 採取位置 | 流心 | 流心 | 流心 | 流心 | 流心 | 流心 | 流心 | 流心 | 流心 | 流心 | 流心 | 流心
|  | 採取水深(m) | 0.56 | 0.57 | 0.54 | 0.62 | 0.6 | 0.55 | 0.52 | 0.56 | 0.54 | 0.5 | 0.48 | 0.54
| 湖沼 | 天候: 全水深(m)
| 海域 | 天候: 透明度(m)
| 生活環境項目 | ｐＨ | 6.8 | 6.9 | 7.1 | 6.8 | 7 | 7.1 | 7.2 | 7.3 | 7.4 | 7.1 | 6.8 | 6.9
|  | ＤＯ(mg/l) | 10 | 9.1 | 8.8 | 7.7 | 7 | 9.9 | 9 | 9.5 | 11 | 12 | 13.4 | 12.1
|  | ＢＯＤ(mg/l) | 0.9 | 1.4 | 2.9 | 1.9 | 1.7 | 3.2 | 0.9 | 0.8 | 0.8 | 0.9 | 0.9 | 1.7
|  | ＣＯＤ(mg/l) | 2.1 | 3 | 4.8 | 5 | 4.3 | 4.6 | 2.3 | 3.4 | 2.6 | 2.3 | 2.5 | 3.1
|  | ＳＳ(mg/l) | 6 | 9 | 13 | 89 | 12 | 15 | 10 | 23 | 16 | 5 | 4 | 6
|  | 大腸菌群数(MPN/100ml) | 790 | 4900 | 1100 | 17000 | 7900 | 7000 | 1700 | 4900 | 1700 | 790 | 2300 | 330
ｎ-ﾍｷｻﾝ抽出物質(mg/l)
全窒素(mg/l)
全燐(mg/l)
水生生物保全項目 |  | 天候: 全亜鉛(mg/l)
クロロホルム(mg/l)
フェノール(mg/l)
ホルムアルデヒド(mg/l)
健康項目 |  | 天候: カドミウム(mg/l)
全シアン(mg/l)
鉛(mg/l)
六価クロム(mg/l)
砒素(mg/l)
総水銀(mg/l)
アルキル水銀(mg/l)
ＰＣＢ(mg/l)
ジクロロメタン(mg/l)
四塩化炭素(mg/l)
1,2-ｼﾞｸﾛﾛｴﾀﾝ(mg/l)
1,1-ｼﾞｸﾛﾛｴﾁﾚﾝ(mg/l)
ｼｽ-1,2-ｼﾞｸﾛﾛｴﾁﾚﾝ(mg/l)
1,1,1-ﾄﾘｸﾛﾛｴﾀﾝ(mg/l)
1,1,2-ﾄﾘｸﾛﾛｴﾀﾝ(mg/l)
ﾄﾘｸﾛﾛｴﾁﾚﾝ(mg/l)
ﾃﾄﾗｸﾛﾛｴﾁﾚﾝ(mg/l)
1,3-ｼﾞｸﾛﾛﾌﾟﾛﾍﾟﾝ(mg/l)
ﾁｳﾗﾑ(mg/l)
ｼﾏｼﾞﾝ(mg/l)
ﾁｵﾍﾞﾝｶﾙﾌﾞ(mg/l)
ﾍﾞﾝｾﾞﾝ(mg/l)
ｾﾚﾝ(mg/l)
硝酸性窒素(mg/l)
亜硝酸性窒素(mg/l)
硝酸性窒素及び亜硝酸性窒素(mg/l)
ふっ素(mg/l)
ほう素(mg/l)
要監視項目 |  | 天候: ｸﾛﾛﾎﾙﾑ(mg/l)
ﾄﾗﾝｽ-1,2-ｼﾞｸﾛﾛｴﾁﾚﾝ(mg/l)
1,2-ｼﾞｸﾛﾛﾌﾟﾛﾊﾟﾝ(mg/l)
p-ｼﾞｸﾛﾛﾍﾞﾝｾﾞﾝ(mg/l)
ｲｿｷｻﾁｵﾝ(mg/l)
ﾀﾞｲｱｼﾞﾉﾝ(mg/l)
ﾌｪﾆﾄﾛﾁｵﾝ(mg/l)
ｲｿﾌﾟﾛﾁｵﾗﾝ(mg/l)
ｵｷｼﾝ銅(mg/l)
ｸﾛﾛﾀﾛﾆﾙ(mg/l)
ﾌﾟﾛﾋﾟｻﾞﾐﾄﾞ(mg/l)
ＥＰＮ(mg/l)
ｼﾞｸﾛﾙﾎﾞｽ(mg/l)
ﾌｪﾉﾌﾞｶﾙﾌﾞ(mg/l)
ｲﾌﾟﾛﾍﾞﾝﾎｽ(mg/l)
ｸﾛﾙﾆﾄﾛﾌｪﾝ(mg/l)
ﾄﾙｴﾝ(mg/l)
ｷｼﾚﾝ(mg/l)
ﾌﾀﾙ酸ｼﾞｴﾁﾙﾍｷｼﾙ(mg/l)
ﾆｯｹﾙ(mg/l)
ﾓﾘﾌﾞﾃﾞﾝ(mg/l)
ｱﾝﾁﾓﾝ(mg/l)
塩化ﾋﾞﾆﾙﾓﾉﾏｰ(mg/l)
ｴﾋﾟｸﾛﾛﾋﾄﾞﾘﾝ(mg/l)
1,4-ｼﾞｵｷｻﾝ(mg/l)
全ﾏﾝｶﾞﾝ(mg/l)
ｳﾗﾝ(mg/l)
特殊項目 |  | 天候: ﾌｪﾉｰﾙ類(mg/l)
銅(mg/l)
亜鉛(mg/l)
鉄（溶解性）(mg/l)
マンガン（溶解性）(mg/l)
クロム(mg/l)
トリハロメタン 生成能 |  | 天候: ﾄﾘﾊﾛﾒﾀﾝ生成能(mg/l)
ｸﾛﾛﾎﾙﾑ生成能(mg/l)
ﾌﾞﾛﾓｼﾞｸﾛﾛﾒﾀﾝ生成能(mg/l)
ｼﾞﾌﾞﾛﾓｸﾛﾛﾒﾀﾝ生成能(mg/l)
ﾌﾞﾛﾓﾎﾙﾑ生成能(mg/l)
その他項目 |  | 天候: ｱﾝﾓﾆｱ性窒素(mg/l)
|  | 電気伝導率(mS/m) | 14 | 13 | 16 | 12 | 18 | 41 | 20 | 12 | 11 | 65 | 25 | 16
|  | 透視度(cm) | 48 | 35 | 29 | 6 | 27 | 20 | 36 | 18 | 28 | 55 | 55 | 57
塩化物イオン(mg/l)
総水銀（底質）(μg/g)
アルキル水銀（底質）(μg/g)

## 松浜橋
水 域 名 |  |  | 阿賀野川（４） | 阿賀野川（４） | 阿賀野川（４） | 阿賀野川（４） | 阿賀野川（４） | 阿賀野川（４） | 阿賀野川（４） | 阿賀野川（４） | 阿賀野川（４） | 阿賀野川（４） | 阿賀野川（４） | 阿賀野川（４）
水 域 ・ 地 点 コ ー ド |  |  | 03103153 | 03103153 | 03103153 | 03103153 | 03103153 | 03103153 | 03103153 | 03103153 | 03103153 | 03103153 | 03103153 | 03103153
地 点 名 |  |  | 松浜橋 | 松浜橋 | 松浜橋 | 松浜橋 | 松浜橋 | 松浜橋 | 松浜橋 | 松浜橋 | 松浜橋 | 松浜橋 | 松浜橋 | 松浜橋
（地点統一番号） ＜類型＞ |  |  | 03153<Ａ> | 03153<Ａ> | 03153<Ａ> | 03153<Ａ> | 03153<Ａ> | 03153<Ａ> | 03153<Ａ> | 03153<Ａ> | 03153<Ａ> | 03153<Ａ> | 03153<Ａ> | 03153<Ａ>
採 取 月 日 |  |  | 2007-04-11 | 2007-05-09 | 2007-06-06 | 2007-07-04 | 2007-08-01 | 2007-09-05 | 2007-10-10 | 2007-11-07 | 2007-12-05 | 2008-01-16 | 2008-02-13 | 2008-03-05
採 取 時 刻 |  |  | 11:00 | 10:50 | 11:30 | 11:00 | 12:00 | 11:00 | 12:00 | 11:00 | 11:00 | 11:30 | 11:00 | 11:00
一般項目 |  | 天候 | 晴れ | 晴れ | 曇り | 曇り | 晴れ | 晴れ | 晴れ | 晴れ | 曇り | 雪 | 雪 | 晴れ
|  | 気温(℃) | 7.5 | 18 | 23 | 21 | 31 | 26.5 | 20 | 13 | 4 | 1 | -0.5 | 3
|  | 水温(℃) | 9.7 | 15 | 20.8 | 17.5 | 24.2 | 24.8 | 18.4 | 13.8 | 6 | 3.5 | 1.5 | 4.2
流量(m3/s)
|  | 採取位置 | 流心 | 流心 | 流心 | 流心 | 流心 | 流心 | 流心 | 流心 | 流心 | 流心 | 流心 | 流心
|  | 採取水深(m) | 0.6 | 0.6 | 0.6 | 0.6 | 0.6 | 0.6 | 0.6 | 0.6 | 0.6 | 0.6 | 0.6 | 0.6
| 湖沼 | 天候: 全水深(m)
| 海域 | 天候: 透明度(m)
| 生活環境項目 | ｐＨ | 6.9 | 6.9 | 6.9 | 7 | 7 | 6.9 | 6.8 | 6.9 | 6.8 | 6.7 | 6.9 | 6.9
|  | ＤＯ(mg/l) | 11 | 10 | 9.7 | 9.6 | 8.7 | 8.4 | 9.2 | 10 | 12 | 13 | 13 | 13
|  | ＢＯＤ(mg/l) | 0.5 | 0.5 | 0.9 | <0.5 | <0.5 | 0.7 | 0.7 | 0.5 | 0.5 | <0.5 | <0.5 | 0.5
|  | ＣＯＤ(mg/l) | 1.4 | 1.6 | 2.1 | 2.6 | 2.6 | 2.4 | 2 | 2.5 | 2.8 | 2.1 | 1.8 | 1.3
|  | ＳＳ(mg/l) | 3 | 3 | 2 | 11 | 2 | 3 | 2 | 3 | 4 | 2 | 7 | 3
|  | 大腸菌群数(MPN/100ml) | 49 | 80 | 49 | 1300 | 330 | 4900 | 4900 | 790 | 1700 | 130 | 330 | 230
ｎ-ﾍｷｻﾝ抽出物質(mg/l)
全窒素(mg/l)
全燐(mg/l)
水生生物保全項目 |  | 天候: 全亜鉛(mg/l)
クロロホルム(mg/l)
フェノール(mg/l)
ホルムアルデヒド(mg/l)
健康項目 |  | 天候: カドミウム(mg/l)
全シアン(mg/l)
鉛(mg/l)
六価クロム(mg/l)
砒素(mg/l)
|  | 総水銀(mg/l) |  | <0.0005 |  | <0.0005 | <0.0005 |  |  | <0.0005 | <0.0005 |  | <0.0005
アルキル水銀(mg/l)
ＰＣＢ(mg/l)
ジクロロメタン(mg/l)
四塩化炭素(mg/l)
1,2-ｼﾞｸﾛﾛｴﾀﾝ(mg/l)
1,1-ｼﾞｸﾛﾛｴﾁﾚﾝ(mg/l)
ｼｽ-1,2-ｼﾞｸﾛﾛｴﾁﾚﾝ(mg/l)
1,1,1-ﾄﾘｸﾛﾛｴﾀﾝ(mg/l)
1,1,2-ﾄﾘｸﾛﾛｴﾀﾝ(mg/l)
ﾄﾘｸﾛﾛｴﾁﾚﾝ(mg/l)
ﾃﾄﾗｸﾛﾛｴﾁﾚﾝ(mg/l)
1,3-ｼﾞｸﾛﾛﾌﾟﾛﾍﾟﾝ(mg/l)
ﾁｳﾗﾑ(mg/l)
ｼﾏｼﾞﾝ(mg/l)
ﾁｵﾍﾞﾝｶﾙﾌﾞ(mg/l)
ﾍﾞﾝｾﾞﾝ(mg/l)
ｾﾚﾝ(mg/l)
硝酸性窒素(mg/l)
亜硝酸性窒素(mg/l)
硝酸性窒素及び亜硝酸性窒素(mg/l)
ふっ素(mg/l)
ほう素(mg/l)
要監視項目 |  | 天候: ｸﾛﾛﾎﾙﾑ(mg/l)
ﾄﾗﾝｽ-1,2-ｼﾞｸﾛﾛｴﾁﾚﾝ(mg/l)
1,2-ｼﾞｸﾛﾛﾌﾟﾛﾊﾟﾝ(mg/l)
p-ｼﾞｸﾛﾛﾍﾞﾝｾﾞﾝ(mg/l)
ｲｿｷｻﾁｵﾝ(mg/l)
ﾀﾞｲｱｼﾞﾉﾝ(mg/l)
ﾌｪﾆﾄﾛﾁｵﾝ(mg/l)
ｲｿﾌﾟﾛﾁｵﾗﾝ(mg/l)
ｵｷｼﾝ銅(mg/l)
ｸﾛﾛﾀﾛﾆﾙ(mg/l)
ﾌﾟﾛﾋﾟｻﾞﾐﾄﾞ(mg/l)
ＥＰＮ(mg/l)
ｼﾞｸﾛﾙﾎﾞｽ(mg/l)
ﾌｪﾉﾌﾞｶﾙﾌﾞ(mg/l)
ｲﾌﾟﾛﾍﾞﾝﾎｽ(mg/l)
ｸﾛﾙﾆﾄﾛﾌｪﾝ(mg/l)
ﾄﾙｴﾝ(mg/l)
ｷｼﾚﾝ(mg/l)
ﾌﾀﾙ酸ｼﾞｴﾁﾙﾍｷｼﾙ(mg/l)
ﾆｯｹﾙ(mg/l)
ﾓﾘﾌﾞﾃﾞﾝ(mg/l)
ｱﾝﾁﾓﾝ(mg/l)
塩化ﾋﾞﾆﾙﾓﾉﾏｰ(mg/l)
ｴﾋﾟｸﾛﾛﾋﾄﾞﾘﾝ(mg/l)
1,4-ｼﾞｵｷｻﾝ(mg/l)
全ﾏﾝｶﾞﾝ(mg/l)
ｳﾗﾝ(mg/l)
特殊項目 |  | 天候: ﾌｪﾉｰﾙ類(mg/l)
銅(mg/l)
亜鉛(mg/l)
鉄（溶解性）(mg/l)
マンガン（溶解性）(mg/l)
クロム(mg/l)
トリハロメタン 生成能 |  | 天候: ﾄﾘﾊﾛﾒﾀﾝ生成能(mg/l)
ｸﾛﾛﾎﾙﾑ生成能(mg/l)
ﾌﾞﾛﾓｼﾞｸﾛﾛﾒﾀﾝ生成能(mg/l)
ｼﾞﾌﾞﾛﾓｸﾛﾛﾒﾀﾝ生成能(mg/l)
ﾌﾞﾛﾓﾎﾙﾑ生成能(mg/l)
その他項目 |  | 天候: ｱﾝﾓﾆｱ性窒素(mg/l)
|  | 電気伝導率(mS/m) | 4 | 10 | 12 | 6 | 15 | 42 | 59 | 36 | 5 | 6 | 6 | 7
|  | 透視度(cm) | >100 | >100 | >100 | 36 | >100 | 78 | >100 | >100 | 75 | 83 | 55 | 76
塩化物イオン(mg/l)
|  | 総水銀（底質）(μg/g) |  | 0.01 |  |  | 0.01 |  |  | 0.02 |  |  |  | 0.01
|  | アルキル水銀（底質）(μg/g) |  | <0.01 |  |  | <0.01 |  |  | <0.01 |  |  |  | <0.01