## 新潟海域№１
水 域 名 |  |  | 新潟海域(甲) | 新潟海域(甲) | 新潟海域(甲) | 新潟海域(甲) | 新潟海域(甲) | 新潟海域(甲)
水 域 ・ 地 点 コ ー ド |  |  | 60160101 | 60160101 | 60160101 | 60160101 | 60160101 | 60160101
地 点 名 |  |  | 新潟海域(甲)№１ | 新潟海域(甲)№１ | 新潟海域(甲)№１ | 新潟海域(甲)№１ | 新潟海域(甲)№１ | 新潟海域(甲)№１
（地点統一番号） ＜類型＞ |  |  | 60101<Ａ○> | 60101<Ａ○> | 60101<Ａ○> | 60101<Ａ○> | 60101<Ａ○> | 60101<Ａ○>
採 取 月 日 |  |  | 2007-04-10 | 2007-05-08 | 2007-06-05 | 2007-07-03 | 2007-10-02 | 2007-10-16
採 取 時 刻 |  |  | 9:03 | 7:44 | 7:33 | 7:35 | 7:39 | 7:45
一般項目 |  | 天候 | 晴れ | 晴れ | 薄曇り | 曇り | 曇り | 曇り
|  | 気温(℃) | 11.2 | 15.2 | 20 | 20.2 | 20.9 | 17.7
|  | 水温(℃) | 11.8 | 14.2 | 19.1 | 21.2 | 23.3 | 22.4
流量(m3/s)
|  | 採取位置 | 上・中層混合 | 上・中層混合 | 上・中層混合 | 上・中層混合 | 上・中層混合 | 上・中層混合
|  | 採取水深(m) | 3 | 3 | 3 | 3 | 3 | 3
| 湖沼 | 全水深(m) | 14 | 14 | 14 | 16 | 14 | 14
| 海域 | 透明度(m) | 7 | 9.5 | 6.5 | 1.1 | 4.5 | 6.5
| 生活環境項目 | ｐＨ | 8.2 | 8 | 8.2 | 8.1 | 8.2 | 8.2
|  | ＤＯ(mg/l) | 9.6 | 8.9 | 8.2 | 7.5 | *6.9 | *7.2
ＢＯＤ(mg/l)
|  | ＣＯＤ(mg/l) | 1.6 | 1.5 | *2.2 | 1.5 | 1.5 | 1.3
ＳＳ(mg/l)
|  | 大腸菌群数(MPN/100ml) | 13 | 330 | 280 | 790 | 14 | 6
|  | ｎ-ﾍｷｻﾝ抽出物質(mg/l) | 2007-05-08: <0.5; 2007-10-16: <0.5
|  | 全窒素(mg/l) | 0.2 | 0.15 | 0.16 | 0.2 | 0.22 | 0.19
|  | 全燐(mg/l) | 0.016 | 0.02 | 0.019 | 0.021 | 0.022 | 0.013
水生生物保全項目 |  | 全亜鉛(mg/l) | 2007-05-08: 0.003; 2007-10-16: 0.005
クロロホルム(mg/l)
フェノール(mg/l)
ホルムアルデヒド(mg/l)
健康項目 |  | カドミウム(mg/l) | 2007-05-08: <0.001; 2007-10-16: <0.001
|  | 全シアン(mg/l) | 2007-05-08: <0.01; 2007-10-16: <0.01
|  | 鉛(mg/l) | 2007-05-08: <0.005; 2007-10-16: <0.005
|  | 六価クロム(mg/l) | 2007-05-08: <0.01; 2007-10-16: <0.01
|  | 砒素(mg/l) | 2007-05-08: <0.005; 2007-10-16: <0.005
|  | 総水銀(mg/l) |  | <0.0005 | <0.0005 |  | <0.0005 | <0.0005
アルキル水銀(mg/l)
ＰＣＢ(mg/l)
ジクロロメタン(mg/l)
四塩化炭素(mg/l)
1,2-ｼﾞｸﾛﾛｴﾀﾝ(mg/l)
1,1-ｼﾞｸﾛﾛｴﾁﾚﾝ(mg/l)
ｼｽ-1,2-ｼﾞｸﾛﾛｴﾁﾚﾝ(mg/l)
1,1,1-ﾄﾘｸﾛﾛｴﾀﾝ(mg/l)
1,1,2-ﾄﾘｸﾛﾛｴﾀﾝ(mg/l)
ﾄﾘｸﾛﾛｴﾁﾚﾝ(mg/l)
ﾃﾄﾗｸﾛﾛｴﾁﾚﾝ(mg/l)
1,3-ｼﾞｸﾛﾛﾌﾟﾛﾍﾟﾝ(mg/l)
ﾁｳﾗﾑ(mg/l)
ｼﾏｼﾞﾝ(mg/l)
ﾁｵﾍﾞﾝｶﾙﾌﾞ(mg/l)
ﾍﾞﾝｾﾞﾝ(mg/l)
ｾﾚﾝ(mg/l)
硝酸性窒素及び亜硝酸性窒素(mg/l)
ふっ素(mg/l)
ほう素(mg/l)
特殊項目 |  | ﾌｪﾉｰﾙ類(mg/l)
|  | 銅(mg/l) | 2007-05-08: <0.01; 2007-10-16: <0.01
亜鉛(mg/l)
鉄（溶解性）(mg/l)
マンガン（溶解性）(mg/l)
クロム(mg/l)
その他項目 |  | 塩化物イオン(mg/l) | 16100 | 17300 | 17400 | 17500 | 18800 | 17400

## 新潟海域№３
水 域 名 |  |  | 新潟海域(甲) | 新潟海域(甲) | 新潟海域(甲) | 新潟海域(甲) | 新潟海域(甲) | 新潟海域(甲)
水 域 ・ 地 点 コ ー ド |  |  | 60160102 | 60160102 | 60160102 | 60160102 | 60160102 | 60160102
地 点 名 |  |  | 新潟海域(甲)№３ | 新潟海域(甲)№３ | 新潟海域(甲)№３ | 新潟海域(甲)№３ | 新潟海域(甲)№３ | 新潟海域(甲)№３
（地点統一番号） ＜類型＞ |  |  | 60102<Ａ○> | 60102<Ａ○> | 60102<Ａ○> | 60102<Ａ○> | 60102<Ａ○> | 60102<Ａ○>
採 取 月 日 |  |  | 2007-04-10 | 2007-05-08 | 2007-06-05 | 2007-07-03 | 2007-10-02 | 2007-10-16
採 取 時 刻 |  |  | 8:43 | 7:18 | 7:12 | 7:18 | 7:20 | 7:22
一般項目 |  | 天候 | 晴れ | 晴れ | 薄曇り | 曇り | 曇り | 曇り
|  | 気温(℃) | 10.1 | 14.2 | 19 | 20 | 20.9 | 16
|  | 水温(℃) | 11.6 | 14.1 | 19.2 | 21.2 | 23.3 | 21.3
流量(m3/s)
|  | 採取位置 | 上・中層混合 | 上・中層混合 | 上・中層混合 | 上・中層混合 | 上・中層混合 | 上・中層混合
|  | 採取水深(m) | 3 | 3 | 3 | 3 | 3 | 3
| 湖沼 | 全水深(m) | 18 | 18 | 18 | 18 | 18 | 18
| 海域 | 透明度(m) | 7 | 7 | 9 | 6.5 | 5 | 4.5
| 生活環境項目 | ｐＨ | 8.2 | 8.1 | 8.2 | 8.2 | 8.2 | 8.2
|  | ＤＯ(mg/l) | 9.6 | 8.5 | 8.9 | 7.9 | *7.1 | *7.1
ＢＯＤ(mg/l)
|  | ＣＯＤ(mg/l) | 1.7 | 1.3 | *2.7 | 1.4 | 1.5 | 1.6
ＳＳ(mg/l)
|  | 大腸菌群数(MPN/100ml) | 0 | 17 | 0 | 230 | 14 | 34
|  | ｎ-ﾍｷｻﾝ抽出物質(mg/l) | 2007-05-08: <0.5; 2007-10-16: <0.5
全窒素(mg/l)
全燐(mg/l)
水生生物保全項目 |  | 全亜鉛(mg/l) | 2007-05-08: 0.004; 2007-10-16: 0.007
クロロホルム(mg/l)
フェノール(mg/l)
ホルムアルデヒド(mg/l)
健康項目 |  | カドミウム(mg/l) | 2007-05-08: <0.001; 2007-10-16: <0.001
|  | 全シアン(mg/l) | 2007-05-08: <0.01; 2007-10-16: <0.01
|  | 鉛(mg/l) | 2007-05-08: <0.005; 2007-10-16: <0.005
|  | 六価クロム(mg/l) | 2007-05-08: <0.01; 2007-10-16: <0.01
|  | 砒素(mg/l) | 2007-05-08: <0.005; 2007-10-16: <0.005
|  | 総水銀(mg/l) |  | <0.0005 | <0.0005 |  | <0.0005 | <0.0005
アルキル水銀(mg/l)
ＰＣＢ(mg/l)
ジクロロメタン(mg/l)
四塩化炭素(mg/l)
1,2-ｼﾞｸﾛﾛｴﾀﾝ(mg/l)
1,1-ｼﾞｸﾛﾛｴﾁﾚﾝ(mg/l)
ｼｽ-1,2-ｼﾞｸﾛﾛｴﾁﾚﾝ(mg/l)
1,1,1-ﾄﾘｸﾛﾛｴﾀﾝ(mg/l)
1,1,2-ﾄﾘｸﾛﾛｴﾀﾝ(mg/l)
ﾄﾘｸﾛﾛｴﾁﾚﾝ(mg/l)
ﾃﾄﾗｸﾛﾛｴﾁﾚﾝ(mg/l)
1,3-ｼﾞｸﾛﾛﾌﾟﾛﾍﾟﾝ(mg/l)
ﾁｳﾗﾑ(mg/l)
ｼﾏｼﾞﾝ(mg/l)
ﾁｵﾍﾞﾝｶﾙﾌﾞ(mg/l)
ﾍﾞﾝｾﾞﾝ(mg/l)
ｾﾚﾝ(mg/l)
硝酸性窒素及び亜硝酸性窒素(mg/l)
ふっ素(mg/l)
ほう素(mg/l)
特殊項目 |  | ﾌｪﾉｰﾙ類(mg/l)
|  | 銅(mg/l) | 2007-05-08: <0.01; 2007-10-16: <0.01
亜鉛(mg/l)
鉄（溶解性）(mg/l)
マンガン（溶解性）(mg/l)
クロム(mg/l)
その他項目 |  | 塩化物イオン(mg/l) | 16900 | 17600 | 19000 | 17600 | 18800 | 19500

## 新潟海域№４
水 域 名 |  |  | 新潟海域(乙) | 新潟海域(乙) | 新潟海域(乙) | 新潟海域(乙) | 新潟海域(乙) | 新潟海域(乙)
水 域 ・ 地 点 コ ー ド |  |  | 60260201 | 60260201 | 60260201 | 60260201 | 60260201 | 60260201
地 点 名 |  |  | 新潟海域(乙)№４ | 新潟海域(乙)№４ | 新潟海域(乙)№４ | 新潟海域(乙)№４ | 新潟海域(乙)№４ | 新潟海域(乙)№４
（地点統一番号） ＜類型＞ |  |  | 60201<Ａ○> | 60201<Ａ○> | 60201<Ａ○> | 60201<Ａ○> | 60201<Ａ○> | 60201<Ａ○>
採 取 月 日 |  |  | 2007-04-10 | 2007-05-08 | 2007-06-05 | 2007-07-03 | 2007-10-02 | 2007-10-16
採 取 時 刻 |  |  | 8:30 | 10:22 | 10:12 | 10:24 | 10:22 | 10:27
一般項目 |  | 天候 | 晴れ | 晴れ | 薄曇り | 曇り | 曇り | 曇り
|  | 気温(℃) | 9.5 | 16.2 | 23.9 | 20.9 | 23.2 | 18
|  | 水温(℃) | 12 | 15.1 | 20 | 21.4 | 23.7 | 21.2
流量(m3/s)
|  | 採取位置 | 上・中層混合 | 上・中層混合 | 上・中層混合 | 上・中層混合 | 上・中層混合 | 上・中層混合
|  | 採取水深(m) | 3 | 3 | 3 | 3 | 3 | 3
| 湖沼 | 全水深(m) | 25 | 25 | 25 | 25 | 25 | 25
| 海域 | 透明度(m) | 6.5 | 7 | 6 | 6 | 5.3 | 4
| 生活環境項目 | ｐＨ | 8.2 | 8.1 | 8.2 | 8.2 | 8.2 | 8.2
|  | ＤＯ(mg/l) | 9.8 | 8.8 | 8.4 | 7.8 | *7.0 | *7.1
ＢＯＤ(mg/l)
|  | ＣＯＤ(mg/l) | 1.3 | 1.4 | *2.3 | 1.4 | 1.3 | 1.6
ＳＳ(mg/l)
|  | 大腸菌群数(MPN/100ml) | 2 | 0 | 8 | 7 | 0 | 1
|  | ｎ-ﾍｷｻﾝ抽出物質(mg/l) | 2007-05-08: <0.5; 2007-10-16: <0.5
全窒素(mg/l)
全燐(mg/l)
水生生物保全項目 |  | 全亜鉛(mg/l) | 2007-05-08: 0.005; 2007-10-16: 0.009
クロロホルム(mg/l)
フェノール(mg/l)
ホルムアルデヒド(mg/l)
健康項目 |  | カドミウム(mg/l) | 2007-05-08: <0.001; 2007-10-16: <0.001
|  | 全シアン(mg/l) | 2007-05-08: <0.01; 2007-10-16: <0.01
|  | 鉛(mg/l) | 2007-05-08: <0.005; 2007-10-16: <0.005
|  | 六価クロム(mg/l) | 2007-05-08: <0.01; 2007-10-16: <0.01
|  | 砒素(mg/l) | 2007-05-08: <0.005; 2007-10-16: <0.005
|  | 総水銀(mg/l) |  | <0.0005 | <0.0005 |  | <0.0005 | <0.0005
アルキル水銀(mg/l)
ＰＣＢ(mg/l)
ジクロロメタン(mg/l)
四塩化炭素(mg/l)
1,2-ｼﾞｸﾛﾛｴﾀﾝ(mg/l)
1,1-ｼﾞｸﾛﾛｴﾁﾚﾝ(mg/l)
ｼｽ-1,2-ｼﾞｸﾛﾛｴﾁﾚﾝ(mg/l)
1,1,1-ﾄﾘｸﾛﾛｴﾀﾝ(mg/l)
1,1,2-ﾄﾘｸﾛﾛｴﾀﾝ(mg/l)
ﾄﾘｸﾛﾛｴﾁﾚﾝ(mg/l)
ﾃﾄﾗｸﾛﾛｴﾁﾚﾝ(mg/l)
1,3-ｼﾞｸﾛﾛﾌﾟﾛﾍﾟﾝ(mg/l)
ﾁｳﾗﾑ(mg/l)
ｼﾏｼﾞﾝ(mg/l)
ﾁｵﾍﾞﾝｶﾙﾌﾞ(mg/l)
ﾍﾞﾝｾﾞﾝ(mg/l)
ｾﾚﾝ(mg/l)
硝酸性窒素及び亜硝酸性窒素(mg/l)
ふっ素(mg/l)
ほう素(mg/l)
特殊項目 |  | ﾌｪﾉｰﾙ類(mg/l)
|  | 銅(mg/l) | 2007-05-08: <0.01; 2007-10-16: <0.01
亜鉛(mg/l)
鉄（溶解性）(mg/l)
マンガン（溶解性）(mg/l)
クロム(mg/l)
その他項目 |  | 塩化物イオン(mg/l) | 15800 | 18000 | 18800 | 18500 | 19000 | 16800

## 新潟海域№６
水 域 名 |  |  | 新潟海域(乙) | 新潟海域(乙) | 新潟海域(乙) | 新潟海域(乙) | 新潟海域(乙) | 新潟海域(乙)
水 域 ・ 地 点 コ ー ド |  |  | 60260202 | 60260202 | 60260202 | 60260202 | 60260202 | 60260202
地 点 名 |  |  | 新潟海域(乙)№６ | 新潟海域(乙)№６ | 新潟海域(乙)№６ | 新潟海域(乙)№６ | 新潟海域(乙)№６ | 新潟海域(乙)№６
（地点統一番号） ＜類型＞ |  |  | 60202<Ａ○> | 60202<Ａ○> | 60202<Ａ○> | 60202<Ａ○> | 60202<Ａ○> | 60202<Ａ○>
採 取 月 日 |  |  | 2007-04-10 | 2007-05-08 | 2007-06-05 | 2007-07-03 | 2007-10-02 | 2007-10-16
採 取 時 刻 |  |  | 7:42 | 10:42 | 10:33 | 10:43 | 10:43 | 10:46
一般項目 |  | 天候 | 晴れ | 晴れ | 薄曇り | 曇り | 曇り | 曇り
|  | 気温(℃) | 7.8 | 17.2 | 26 | 19.3 | 24.6 | 18
|  | 水温(℃) | 10.2 | 14.9 | 19.4 | 19.6 | 24.2 | 22.1
流量(m3/s)
|  | 採取位置 | 上・中層混合 | 上・中層混合 | 上・中層混合 | 上・中層混合 | 上・中層混合 | 上・中層混合
|  | 採取水深(m) | 3 | 3 | 3 | 3 | 3 | 3
| 湖沼 | 全水深(m) | 19 | 19 | 19 | 19 | 19 | 19
| 海域 | 透明度(m) | 4 | 2.8 | 4 | 1.8 | 4.5 | 3.5
| 生活環境項目 | ｐＨ | 8.3 | 8.1 | 8.2 | 8.2 | 8.3 | 8.3
|  | ＤＯ(mg/l) | 10 | 9.3 | 9 | 8.2 | *7.4 | *7.1
ＢＯＤ(mg/l)
|  | ＣＯＤ(mg/l) | 1.5 | 1.8 | *2.7 | 1.9 | 1.3 | 1.6
ＳＳ(mg/l)
|  | 大腸菌群数(MPN/100ml) | 33 | 79 | 240 | *2300 | 240 | 49
|  | ｎ-ﾍｷｻﾝ抽出物質(mg/l) | 2007-05-08: <0.5; 2007-10-16: <0.5
|  | 全窒素(mg/l) | 0.19 | 0.23 | 0.14 | 0.34 | 0.23 | 0.16
|  | 全燐(mg/l) | 0.012 | 0.021 | 0.017 | 0.022 | 0.028 | 0.013
水生生物保全項目 |  | 全亜鉛(mg/l) | 2007-05-08: 0.004; 2007-10-16: 0.004
クロロホルム(mg/l)
フェノール(mg/l)
ホルムアルデヒド(mg/l)
健康項目 |  | カドミウム(mg/l) | 2007-05-08: <0.001; 2007-10-16: <0.001
|  | 全シアン(mg/l) | 2007-05-08: <0.01; 2007-10-16: <0.01
|  | 鉛(mg/l) | 2007-05-08: <0.005; 2007-10-16: <0.005
|  | 六価クロム(mg/l) | 2007-05-08: <0.01; 2007-10-16: <0.01
|  | 砒素(mg/l) | 2007-05-08: <0.005; 2007-10-16: <0.005
|  | 総水銀(mg/l) |  | <0.0005 | <0.0005 |  | <0.0005 | <0.0005
アルキル水銀(mg/l)
ＰＣＢ(mg/l)
|  | ジクロロメタン(mg/l) | 2007-04-10: <0.002; 2007-07-03: <0.002
|  | 四塩化炭素(mg/l) | 2007-04-10: <0.0002; 2007-07-03: <0.0002
|  | 1,2-ｼﾞｸﾛﾛｴﾀﾝ(mg/l) | 2007-04-10: <0.0004; 2007-07-03: <0.0004
|  | 1,1-ｼﾞｸﾛﾛｴﾁﾚﾝ(mg/l) | 2007-04-10: <0.002; 2007-07-03: <0.002
|  | ｼｽ-1,2-ｼﾞｸﾛﾛｴﾁﾚﾝ(mg/l) | 2007-04-10: <0.004; 2007-07-03: <0.004
|  | 1,1,1-ﾄﾘｸﾛﾛｴﾀﾝ(mg/l) | 2007-04-10: <0.0005; 2007-07-03: <0.0005
|  | 1,1,2-ﾄﾘｸﾛﾛｴﾀﾝ(mg/l) | 2007-04-10: <0.0006; 2007-07-03: <0.0006
|  | ﾄﾘｸﾛﾛｴﾁﾚﾝ(mg/l) | 2007-04-10: <0.002; 2007-07-03: <0.002
|  | ﾃﾄﾗｸﾛﾛｴﾁﾚﾝ(mg/l) | 2007-04-10: <0.0005; 2007-07-03: <0.0005
1,3-ｼﾞｸﾛﾛﾌﾟﾛﾍﾟﾝ(mg/l)
ﾁｳﾗﾑ(mg/l)
ｼﾏｼﾞﾝ(mg/l)
ﾁｵﾍﾞﾝｶﾙﾌﾞ(mg/l)
|  | ﾍﾞﾝｾﾞﾝ(mg/l) | 2007-04-10: <0.001; 2007-07-03: <0.001
|  | ｾﾚﾝ(mg/l) | 2007-04-10: <0.002; 2007-07-03: <0.002
硝酸性窒素及び亜硝酸性窒素(mg/l)
ふっ素(mg/l)
ほう素(mg/l)
特殊項目 |  | ﾌｪﾉｰﾙ類(mg/l)
|  | 銅(mg/l) | 2007-05-08: <0.01; 2007-10-16: <0.01
亜鉛(mg/l)
鉄（溶解性）(mg/l)
マンガン（溶解性）(mg/l)
クロム(mg/l)
その他項目 |  | 塩化物イオン(mg/l) | 13000 | 13100 | 14900 | 8930 | 17700 | 14600

## 新潟海域№７
水 域 名 |  |  | 新潟海域(丙) | 新潟海域(丙) | 新潟海域(丙) | 新潟海域(丙) | 新潟海域(丙) | 新潟海域(丙)
水 域 ・ 地 点 コ ー ド |  |  | 60360301 | 60360301 | 60360301 | 60360301 | 60360301 | 60360301
地 点 名 |  |  | 新潟海域(丙)№７ | 新潟海域(丙)№７ | 新潟海域(丙)№７ | 新潟海域(丙)№７ | 新潟海域(丙)№７ | 新潟海域(丙)№７
（地点統一番号） ＜類型＞ |  |  | 60301<Ｂ○> | 60301<Ｂ○> | 60301<Ｂ○> | 60301<Ｂ○> | 60301<Ｂ○> | 60301<Ｂ○>
採 取 月 日 |  |  | 2007-04-10 | 2007-05-08 | 2007-06-05 | 2007-07-03 | 2007-10-02 | 2007-10-16
採 取 時 刻 |  |  | 7:18 | 11:23 | 11:13 | 11:23 | 11:25 | 11:26
一般項目 |  | 天候 | 晴れ | 晴れ | 薄曇り | 曇り | 曇り | 曇り
|  | 気温(℃) | 8.2 | 17.5 | 23.9 | 20.9 | 24.4 | 18.3
|  | 水温(℃) | 11.5 | 15.8 | 19.7 | 21.3 | 24.6 | 22.6
流量(m3/s)
|  | 採取位置 | 上・中層混合 | 上・中層混合 | 上・中層混合 | 上・中層混合 | 上・中層混合 | 上・中層混合
|  | 採取水深(m) | 3 | 3 | 3 | 3 | 3 | 3
| 湖沼 | 全水深(m) | 9 | 9 | 9 | 9 | 9 | 9
| 海域 | 透明度(m) | 4.3 | 4.5 | 6 | 2 | 3.3 | 3
| 生活環境項目 | ｐＨ | 8.2 | 8.1 | 8.1 | 8.1 | 8.2 | 8.2
|  | ＤＯ(mg/l) | 10 | 9.1 | 8.2 | 7.6 | 6.8 | 6.9
ＢＯＤ(mg/l)
|  | ＣＯＤ(mg/l) | 1.5 | 1.6 | 2.5 | 1.7 | 1.4 | 1.8
ＳＳ(mg/l)
|  | 大腸菌群数(MPN/100ml) | 17 | 170 | 12 | 110 | 240 | 170
|  | ｎ-ﾍｷｻﾝ抽出物質(mg/l) | 2007-05-08: <0.5; 2007-10-16: <0.5
|  | 全窒素(mg/l) | 0.31 | 0.3 | 0.19 | 0.44 | 0.29 | 0.19
|  | 全燐(mg/l) | 0.019 | 0.022 | 0.019 | 0.026 | 0.026 | 0.013
水生生物保全項目 |  | 全亜鉛(mg/l) | 2007-05-08: 0.003; 2007-10-16: 0.003
クロロホルム(mg/l)
フェノール(mg/l)
ホルムアルデヒド(mg/l)
健康項目 |  | カドミウム(mg/l) | 2007-05-08: <0.001; 2007-10-16: <0.001
|  | 全シアン(mg/l) | 2007-05-08: <0.01; 2007-10-16: <0.01
|  | 鉛(mg/l) | 2007-05-08: <0.005; 2007-10-16: <0.005
|  | 六価クロム(mg/l) | 2007-05-08: <0.01; 2007-10-16: <0.01
|  | 砒素(mg/l) | 2007-05-08: <0.005; 2007-10-16: <0.005
|  | 総水銀(mg/l) |  | <0.0005 | <0.0005 |  | <0.0005 | <0.0005
アルキル水銀(mg/l)
ＰＣＢ(mg/l)
|  | ジクロロメタン(mg/l) | 2007-04-10: <0.002; 2007-07-03: <0.002
|  | 四塩化炭素(mg/l) | 2007-04-10: <0.0002; 2007-07-03: <0.0002
|  | 1,2-ｼﾞｸﾛﾛｴﾀﾝ(mg/l) | 2007-04-10: <0.0004; 2007-07-03: <0.0004
|  | 1,1-ｼﾞｸﾛﾛｴﾁﾚﾝ(mg/l) | 2007-04-10: <0.002; 2007-07-03: <0.002
|  | ｼｽ-1,2-ｼﾞｸﾛﾛｴﾁﾚﾝ(mg/l) | 2007-04-10: <0.004; 2007-07-03: <0.004
|  | 1,1,1-ﾄﾘｸﾛﾛｴﾀﾝ(mg/l) | 2007-04-10: <0.0005; 2007-07-03: <0.0005
|  | 1,1,2-ﾄﾘｸﾛﾛｴﾀﾝ(mg/l) | 2007-04-10: <0.0006; 2007-07-03: <0.0006
|  | ﾄﾘｸﾛﾛｴﾁﾚﾝ(mg/l) | 2007-04-10: <0.002; 2007-07-03: <0.002
|  | ﾃﾄﾗｸﾛﾛｴﾁﾚﾝ(mg/l) | 2007-04-10: <0.0005; 2007-07-03: <0.0005
1,3-ｼﾞｸﾛﾛﾌﾟﾛﾍﾟﾝ(mg/l)
ﾁｳﾗﾑ(mg/l)
ｼﾏｼﾞﾝ(mg/l)
ﾁｵﾍﾞﾝｶﾙﾌﾞ(mg/l)
|  | ﾍﾞﾝｾﾞﾝ(mg/l) | 2007-04-10: <0.001; 2007-07-03: <0.001
|  | ｾﾚﾝ(mg/l) | 2007-04-10: <0.002; 2007-07-03: <0.002
硝酸性窒素及び亜硝酸性窒素(mg/l)
ふっ素(mg/l)
ほう素(mg/l)
特殊項目 |  | ﾌｪﾉｰﾙ類(mg/l)
|  | 銅(mg/l) | 2007-05-08: <0.01; 2007-10-16: <0.01
亜鉛(mg/l)
鉄（溶解性）(mg/l)
マンガン（溶解性）(mg/l)
クロム(mg/l)
その他項目 |  | 塩化物イオン(mg/l) | 13400 | 13000 | 18500 | 13200 | 15700 | 17600

## 新潟海域№１０
水 域 名 |  |  | 新潟海域(甲) | 新潟海域(甲) | 新潟海域(甲) | 新潟海域(甲) | 新潟海域(甲) | 新潟海域(甲)
水 域 ・ 地 点 コ ー ド |  |  | 60160153 | 60160153 | 60160153 | 60160153 | 60160153 | 60160153
地 点 名 |  |  | 新潟海域(甲)№１０ | 新潟海域(甲)№１０ | 新潟海域(甲)№１０ | 新潟海域(甲)№１０ | 新潟海域(甲)№１０ | 新潟海域(甲)№１０
（地点統一番号） ＜類型＞ |  |  | 60153<Ａ> | 60153<Ａ> | 60153<Ａ> | 60153<Ａ> | 60153<Ａ> | 60153<Ａ>
採 取 月 日 |  |  | 2007-04-10 | 2007-05-08 | 2007-06-05 | 2007-07-03 | 2007-10-02 | 2007-10-16
採 取 時 刻 |  |  | 7:58 | 10:55 | 10:48 | 10:57 | 10:56 | 11:02
一般項目 |  | 天候 | 晴れ | 晴れ | 薄曇り | 曇り | 曇り | 曇り
|  | 気温(℃) | 8 | 18 | 25.8 | 20.2 | 24.3 | 18.4
|  | 水温(℃) | 10.2 | 16.3 | 20.2 | 21 | 24.1 | 22.5
流量(m3/s)
|  | 採取位置 | 上・中層混合 | 上・中層混合 | 上・中層混合 | 上・中層混合 | 上・中層混合 | 上・中層混合
|  | 採取水深(m) | 3 | 3 | 3 | 3 | 3 | 3
| 湖沼 | 全水深(m) | 6 | 6 | 6 | 6 | 6 | 6
| 海域 | 透明度(m) | 4.5 | 3.3 | 2.8 | 2 | 3.8 | 3
| 生活環境項目 | ｐＨ | 8.2 | 8.1 | 8.2 | 8 | 8.2 | 8.2
|  | ＤＯ(mg/l) | 10 | 9.1 | 8.7 | 8 | *7.2 | *7.1
ＢＯＤ(mg/l)
|  | ＣＯＤ(mg/l) | 1.3 | 2 | *2.2 | *2.6 | 1.1 | 1.7
ＳＳ(mg/l)
|  | 大腸菌群数(MPN/100ml) | 31 | 8 | 2 | 950 | 22 | 4
ｎ-ﾍｷｻﾝ抽出物質(mg/l)
全窒素(mg/l)
全燐(mg/l)
水生生物保全項目 |  | 全亜鉛(mg/l)
クロロホルム(mg/l)
フェノール(mg/l)
ホルムアルデヒド(mg/l)
健康項目 |  | カドミウム(mg/l)
全シアン(mg/l)
鉛(mg/l)
六価クロム(mg/l)
砒素(mg/l)
総水銀(mg/l)
アルキル水銀(mg/l)
ＰＣＢ(mg/l)
ジクロロメタン(mg/l)
四塩化炭素(mg/l)
1,2-ｼﾞｸﾛﾛｴﾀﾝ(mg/l)
1,1-ｼﾞｸﾛﾛｴﾁﾚﾝ(mg/l)
ｼｽ-1,2-ｼﾞｸﾛﾛｴﾁﾚﾝ(mg/l)
1,1,1-ﾄﾘｸﾛﾛｴﾀﾝ(mg/l)
1,1,2-ﾄﾘｸﾛﾛｴﾀﾝ(mg/l)
ﾄﾘｸﾛﾛｴﾁﾚﾝ(mg/l)
ﾃﾄﾗｸﾛﾛｴﾁﾚﾝ(mg/l)
1,3-ｼﾞｸﾛﾛﾌﾟﾛﾍﾟﾝ(mg/l)
ﾁｳﾗﾑ(mg/l)
ｼﾏｼﾞﾝ(mg/l)
ﾁｵﾍﾞﾝｶﾙﾌﾞ(mg/l)
ﾍﾞﾝｾﾞﾝ(mg/l)
ｾﾚﾝ(mg/l)
硝酸性窒素及び亜硝酸性窒素(mg/l)
ふっ素(mg/l)
ほう素(mg/l)
特殊項目 |  | ﾌｪﾉｰﾙ類(mg/l)
銅(mg/l)
亜鉛(mg/l)
鉄（溶解性）(mg/l)
マンガン（溶解性）(mg/l)
クロム(mg/l)
その他項目 |  | 塩化物イオン(mg/l) | 12200 | 13500 | 15700 | 10800 | 13900 | 15200

## 新潟海域№１１
水 域 名 |  |  | 新潟海域(甲) | 新潟海域(甲) | 新潟海域(甲) | 新潟海域(甲) | 新潟海域(甲) | 新潟海域(甲)
水 域 ・ 地 点 コ ー ド |  |  | 60160103 | 60160103 | 60160103 | 60160103 | 60160103 | 60160103
地 点 名 |  |  | 新潟海域(甲)№１１ | 新潟海域(甲)№１１ | 新潟海域(甲)№１１ | 新潟海域(甲)№１１ | 新潟海域(甲)№１１ | 新潟海域(甲)№１１
（地点統一番号） ＜類型＞ |  |  | 60103<Ａ○> | 60103<Ａ○> | 60103<Ａ○> | 60103<Ａ○> | 60103<Ａ○> | 60103<Ａ○>
採 取 月 日 |  |  | 2007-04-10 | 2007-05-08 | 2007-06-05 | 2007-07-02 | 2007-09-04 | 2007-10-02
採 取 時 刻 |  |  | 9:02 | 9:05 | 9:00 | 9:05 | 9:03 | 9:05
一般項目 |  | 天候 | bar: 2007-04-10 to 2007-10-02
|  | 気温(℃) | 10 | 15 | 22.8 | 22 | 26.2 | 21
|  | 水温(℃) | 10 | 14.8 | 20.5 | 21 | 26.5 | 21.5
流量(m3/s)
|  | 採取位置 | 上・中層混合 | 上・中層混合 | 上・中層混合 | 上・中層混合 | 上・中層混合 | 上・中層混合
|  | 採取水深(m) | 3 | 3 | 3 | 3 | 3 | 3
| 湖沼 | 全水深(m) | 23.5 | 23 | 23 | 23 | 23 | 23
| 海域 | 透明度(m) | 5 | 5 | 2.5 | 7 | 10 | 6
| 生活環境項目 | ｐＨ | 8.2 | 8.2 | *8.4 | 8.3 | 8.2 | 8.3
|  | ＤＯ(mg/l) | 11 | 10 | 10 | 8.1 | *7.3 | 8.3
ＢＯＤ(mg/l)
|  | ＣＯＤ(mg/l) | 1.7 | *2.1 | *4.0 | *2.4 | 1.3 | *3.0
ＳＳ(mg/l)
|  | 大腸菌群数(MPN/100ml) | 79 | 170 | *1300 | 170 | 45 | *1600
|  | ｎ-ﾍｷｻﾝ抽出物質(mg/l) | 2007-05-08: <0.5; 2007-09-04: <0.5
全窒素(mg/l)
全燐(mg/l)
水生生物保全項目 |  | 全亜鉛(mg/l) | 2007-05-08: 0.003; 2007-09-04: 0.004
クロロホルム(mg/l)
フェノール(mg/l)
ホルムアルデヒド(mg/l)
健康項目 |  | カドミウム(mg/l) | 2007-05-08: <0.001; 2007-09-04: <0.001
|  | 全シアン(mg/l) | 2007-05-08: <0.01; 2007-09-04: <0.01
|  | 鉛(mg/l) | 2007-05-08: <0.005; 2007-09-04: <0.005
|  | 六価クロム(mg/l) | 2007-05-08: <0.01; 2007-09-04: <0.01
|  | 砒素(mg/l) | 2007-05-08: <0.005; 2007-09-04: <0.005
|  | 総水銀(mg/l) |  | <0.0005 | <0.0005 |  | <0.0005 | <0.0005
アルキル水銀(mg/l)
ＰＣＢ(mg/l)
ジクロロメタン(mg/l)
四塩化炭素(mg/l)
1,2-ｼﾞｸﾛﾛｴﾀﾝ(mg/l)
1,1-ｼﾞｸﾛﾛｴﾁﾚﾝ(mg/l)
ｼｽ-1,2-ｼﾞｸﾛﾛｴﾁﾚﾝ(mg/l)
1,1,1-ﾄﾘｸﾛﾛｴﾀﾝ(mg/l)
1,1,2-ﾄﾘｸﾛﾛｴﾀﾝ(mg/l)
ﾄﾘｸﾛﾛｴﾁﾚﾝ(mg/l)
ﾃﾄﾗｸﾛﾛｴﾁﾚﾝ(mg/l)
1,3-ｼﾞｸﾛﾛﾌﾟﾛﾍﾟﾝ(mg/l)
ﾁｳﾗﾑ(mg/l)
ｼﾏｼﾞﾝ(mg/l)
ﾁｵﾍﾞﾝｶﾙﾌﾞ(mg/l)
ﾍﾞﾝｾﾞﾝ(mg/l)
ｾﾚﾝ(mg/l)
硝酸性窒素及び亜硝酸性窒素(mg/l)
ふっ素(mg/l)
ほう素(mg/l)
特殊項目 |  | ﾌｪﾉｰﾙ類(mg/l)
|  | 銅(mg/l) | 2007-05-08: <0.01; 2007-09-04: <0.01
亜鉛(mg/l)
鉄（溶解性）(mg/l)
マンガン（溶解性）(mg/l)
クロム(mg/l)
その他項目 |  | 塩化物イオン(mg/l) | 10500 | 9730 | 8840 | 16800 | 17700 | 12100

## 新潟東港№１６
水 域 名 |  |  | 新潟海域(東港) | 新潟海域(東港) | 新潟海域(東港) | 新潟海域(東港) | 新潟海域(東港) | 新潟海域(東港)
水 域 ・ 地 点 コ ー ド |  |  | 61361351 | 61361351 | 61361351 | 61361351 | 61361351 | 61361351
地 点 名 |  |  | 新潟海域(東港) №１６ | 新潟海域(東港) №１６ | 新潟海域(東港) №１６ | 新潟海域(東港) №１６ | 新潟海域(東港) №１６ | 新潟海域(東港) №１６
（地点統一番号） ＜類型＞ |  |  | 61351<Ｂ> | 61351<Ｂ> | 61351<Ｂ> | 61351<Ｂ> | 61351<Ｂ> | 61351<Ｂ>
採 取 月 日 |  |  | 2007-04-10 | 2007-05-08 | 2007-06-05 | 2007-07-02 | 2007-09-04 | 2007-10-02
採 取 時 刻 |  |  | 9:48 | 9:50 | 9:50 | 9:46 | 9:55 | 9:50
一般項目 |  | 天候 | bar: 2007-04-10 to 2007-10-02
|  | 気温(℃) | 11 | 17.5 | 24.5 | 20 | 27.5 | 22.5
|  | 水温(℃) | 11.5 | 15.7 | 20.5 | 21 | 27 | 24.5
流量(m3/s)
|  | 採取位置 | 上・中層混合 | 上・中層混合 | 上・中層混合 | 上・中層混合 | 上・中層混合 | 上・中層混合
|  | 採取水深(m) | 3 | 3 | 3 | 3 | 3 | 3
| 湖沼 | 全水深(m) | 16.5 | 16.5 | 16 | 16 | 17 | 16.5
| 海域 | 透明度(m) | 3 | 2.5 | 3 | 2.5 | 5 | 3
| 生活環境項目 | ｐＨ | 8.3 | 8.3 | *8.6 | 8.2 | 8.3 | 8.3
|  | ＤＯ(mg/l) | 11 | 10 | 14 | 9.4 | 7.4 | 7.3
ＢＯＤ(mg/l)
|  | ＣＯＤ(mg/l) | 2.7 | *3.3 | *5.4 | *3.5 | 1.6 | *3.7
ＳＳ(mg/l)
|  | 大腸菌群数(MPN/100ml) | 350 | 2400 | 230 | 3500 | 230 | 2400
|  | ｎ-ﾍｷｻﾝ抽出物質(mg/l) | *3.3: <0.5; 1.6: <0.5
|  | 全窒素(mg/l) |  | 0.46 |  | 1.1 | 0.18 | 0.37
|  | 全燐(mg/l) |  | 0.009 |  | 0.021 | 0.008 | 0.044
水生生物保全項目 |  | 全亜鉛(mg/l) | *3.3: 0.003; 1.6: <0.001
クロロホルム(mg/l)
フェノール(mg/l)
ホルムアルデヒド(mg/l)
健康項目 |  | カドミウム(mg/l) | *3.3: <0.001; 1.6: <0.001
|  | 全シアン(mg/l) | *3.3: <0.01; 1.6: <0.01
|  | 鉛(mg/l) | *3.3: <0.005; 1.6: <0.005
|  | 六価クロム(mg/l) | *3.3: <0.01; 1.6: <0.01
|  | 砒素(mg/l) | *3.3: <0.005; 1.6: <0.005
|  | 総水銀(mg/l) |  | <0.0005 | <0.0005 |  | <0.0005 | <0.0005
アルキル水銀(mg/l)
ＰＣＢ(mg/l)
ジクロロメタン(mg/l)
四塩化炭素(mg/l)
1,2-ｼﾞｸﾛﾛｴﾀﾝ(mg/l)
1,1-ｼﾞｸﾛﾛｴﾁﾚﾝ(mg/l)
ｼｽ-1,2-ｼﾞｸﾛﾛｴﾁﾚﾝ(mg/l)
1,1,1-ﾄﾘｸﾛﾛｴﾀﾝ(mg/l)
1,1,2-ﾄﾘｸﾛﾛｴﾀﾝ(mg/l)
ﾄﾘｸﾛﾛｴﾁﾚﾝ(mg/l)
ﾃﾄﾗｸﾛﾛｴﾁﾚﾝ(mg/l)
1,3-ｼﾞｸﾛﾛﾌﾟﾛﾍﾟﾝ(mg/l)
ﾁｳﾗﾑ(mg/l)
ｼﾏｼﾞﾝ(mg/l)
ﾁｵﾍﾞﾝｶﾙﾌﾞ(mg/l)
ﾍﾞﾝｾﾞﾝ(mg/l)
ｾﾚﾝ(mg/l)
硝酸性窒素及び亜硝酸性窒素(mg/l)
|  | ふっ素(mg/l) | 0.6 | 0.6 | 0.7 | 0.6 | 0.7 | 0.8
ほう素(mg/l)
特殊項目 |  | ﾌｪﾉｰﾙ類(mg/l)
|  | 銅(mg/l) | *3.3: <0.01; 1.6: <0.01
亜鉛(mg/l)
鉄（溶解性）(mg/l)
マンガン（溶解性）(mg/l)
クロム(mg/l)
その他項目 |  | 塩化物イオン(mg/l) | 14300 | 13300 | 15400 | 13100 | 17000 | 17900

## 弥彦・米山№１
水 域 名 |  |  | 弥彦・米山地先海域 | 弥彦・米山地先海域 | 弥彦・米山地先海域 | 弥彦・米山地先海域 | 弥彦・米山地先海域 | 弥彦・米山地先海域
水 域 ・ 地 点 コ ー ド |  |  | 60860851 | 60860851 | 60860851 | 60860851 | 60860851 | 60860851
地 点 名 |  |  | 弥彦・米山地先 海域№１ | 弥彦・米山地先 海域№１ | 弥彦・米山地先 海域№１ | 弥彦・米山地先 海域№１ | 弥彦・米山地先 海域№１ | 弥彦・米山地先 海域№１
（地点統一番号） ＜類型＞ |  |  | 60851<Ａ> | 60851<Ａ> | 60851<Ａ> | 60851<Ａ> | 60851<Ａ> | 60851<Ａ>
採 取 月 日 |  |  | 2007-04-10 | 2007-05-08 | 2007-06-05 | 2007-07-03 | 2007-10-02 | 2007-10-16
採 取 時 刻 |  |  | 9:28 | 8:07 | 7:56 | 8:02 | 8:02 | 8:05
一般項目 |  | 天候 | 晴れ | 晴れ | 薄曇り | 曇り | 曇り | 曇り
|  | 気温(℃) | 12 | 15.2 | 20.3 | 20.2 | 21.4 | 17.8
|  | 水温(℃) | 12.1 | 14.3 | 18.4 | 21.3 | 23.3 | 21.3
流量(m3/s)
|  | 採取位置 | 上・中層混合 | 上・中層混合 | 上・中層混合 | 上・中層混合 | 上・中層混合 | 上・中層混合
|  | 採取水深(m) | 3 | 3 | 3 | 3 | 3 | 3
| 湖沼 | 全水深(m) | 21 | 21 | 21 | 21 | 21 | 21
| 海域 | 透明度(m) | 7.5 | 5 | 10 | 11 | 8.5 | 3.5
| 生活環境項目 | ｐＨ | 8.2 | 8.1 | 8.1 | 8.2 | 8.2 | 8.2
|  | ＤＯ(mg/l) | 9.7 | 8.6 | 8.3 | 7.5 | *6.9 | *7.0
ＢＯＤ(mg/l)
|  | ＣＯＤ(mg/l) | 1.3 | 1.7 | *2.2 | 1.5 | 1.2 | 1.7
ＳＳ(mg/l)
|  | 大腸菌群数(MPN/100ml) | 0 | 140 | 0 | 280 | 0 | 9
ｎ-ﾍｷｻﾝ抽出物質(mg/l)
全窒素(mg/l)
全燐(mg/l)
水生生物保全項目 |  | 全亜鉛(mg/l)
クロロホルム(mg/l)
フェノール(mg/l)
ホルムアルデヒド(mg/l)
健康項目 |  | カドミウム(mg/l)
全シアン(mg/l)
鉛(mg/l)
六価クロム(mg/l)
砒素(mg/l)
総水銀(mg/l)
アルキル水銀(mg/l)
ＰＣＢ(mg/l)
ジクロロメタン(mg/l)
四塩化炭素(mg/l)
1,2-ｼﾞｸﾛﾛｴﾀﾝ(mg/l)
1,1-ｼﾞｸﾛﾛｴﾁﾚﾝ(mg/l)
ｼｽ-1,2-ｼﾞｸﾛﾛｴﾁﾚﾝ(mg/l)
1,1,1-ﾄﾘｸﾛﾛｴﾀﾝ(mg/l)
1,1,2-ﾄﾘｸﾛﾛｴﾀﾝ(mg/l)
ﾄﾘｸﾛﾛｴﾁﾚﾝ(mg/l)
ﾃﾄﾗｸﾛﾛｴﾁﾚﾝ(mg/l)
1,3-ｼﾞｸﾛﾛﾌﾟﾛﾍﾟﾝ(mg/l)
ﾁｳﾗﾑ(mg/l)
ｼﾏｼﾞﾝ(mg/l)
ﾁｵﾍﾞﾝｶﾙﾌﾞ(mg/l)
ﾍﾞﾝｾﾞﾝ(mg/l)
ｾﾚﾝ(mg/l)
硝酸性窒素及び亜硝酸性窒素(mg/l)
ふっ素(mg/l)
ほう素(mg/l)
特殊項目 |  | ﾌｪﾉｰﾙ類(mg/l)
銅(mg/l)
亜鉛(mg/l)
鉄（溶解性）(mg/l)
マンガン（溶解性）(mg/l)
クロム(mg/l)
その他項目 |  | 塩化物イオン(mg/l) | 17200 | 17500 | 19100 | 18300 | 19000 | 19100

## 弥彦・米山№２
水 域 名 |  |  | 弥彦・米山地先海域 | 弥彦・米山地先海域 | 弥彦・米山地先海域 | 弥彦・米山地先海域 | 弥彦・米山地先海域 | 弥彦・米山地先海域
水 域 ・ 地 点 コ ー ド |  |  | 60860801 | 60860801 | 60860801 | 60860801 | 60860801 | 60860801
地 点 名 |  |  | 弥彦・米山地先 海域№２ | 弥彦・米山地先 海域№２ | 弥彦・米山地先 海域№２ | 弥彦・米山地先 海域№２ | 弥彦・米山地先 海域№２ | 弥彦・米山地先 海域№２
（地点統一番号） ＜類型＞ |  |  | 60801<Ａ○> | 60801<Ａ○> | 60801<Ａ○> | 60801<Ａ○> | 60801<Ａ○> | 60801<Ａ○>
採 取 月 日 |  |  | 2007-04-10 | 2007-05-08 | 2007-06-05 | 2007-07-03 | 2007-10-02 | 2007-10-16
採 取 時 刻 |  |  | 9:51 | 8:28 | 8:18 | 8:23 | 8:22 | 8:27
一般項目 |  | 天候 | 晴れ | 晴れ | 薄曇り | 曇り | 曇り | 曇り
|  | 気温(℃) | 12 | 15.3 | 20 | 20.8 | 22.2 | 17.8
|  | 水温(℃) | 12 | 14.7 | 18.1 | 21.4 | 23.9 | 21.6
流量(m3/s)
|  | 採取位置 | 上・中層混合 | 上・中層混合 | 上・中層混合 | 上・中層混合 | 上・中層混合 | 上・中層混合
|  | 採取水深(m) | 3 | 3 | 3 | 3 | 3 | 3
| 湖沼 | 全水深(m) | 13 | 13 | 13 | 13 | 13 | 13
| 海域 | 透明度(m) | 7.5 | 8.5 | 9 | 7.5 | 4.5 | 6
| 生活環境項目 | ｐＨ | 8.2 | 8.1 | 8.1 | 8.2 | 8.2 | 8.2
|  | ＤＯ(mg/l) | 9.7 | 9 | 8.3 | *7.4 | *6.7 | *7.3
ＢＯＤ(mg/l)
|  | ＣＯＤ(mg/l) | 1.1 | 1.7 | 2 | 1.5 | 1 | 1.5
ＳＳ(mg/l)
|  | 大腸菌群数(MPN/100ml) | 0 | 26 | 5 | 0 | 0 | 0
|  | ｎ-ﾍｷｻﾝ抽出物質(mg/l) | 2007-05-08: <0.5; 2007-10-16: <0.5
|  | 全窒素(mg/l) |  | 0.1 |  | 0.09 | 0.22 | 0.09
|  | 全燐(mg/l) |  | 0.013 |  | 0.01 | 0.01 | 0.014
水生生物保全項目 |  | 全亜鉛(mg/l)
クロロホルム(mg/l)
フェノール(mg/l)
ホルムアルデヒド(mg/l)
健康項目 |  | カドミウム(mg/l)
全シアン(mg/l)
鉛(mg/l)
六価クロム(mg/l)
砒素(mg/l)
総水銀(mg/l)
アルキル水銀(mg/l)
ＰＣＢ(mg/l)
ジクロロメタン(mg/l)
四塩化炭素(mg/l)
1,2-ｼﾞｸﾛﾛｴﾀﾝ(mg/l)
1,1-ｼﾞｸﾛﾛｴﾁﾚﾝ(mg/l)
ｼｽ-1,2-ｼﾞｸﾛﾛｴﾁﾚﾝ(mg/l)
1,1,1-ﾄﾘｸﾛﾛｴﾀﾝ(mg/l)
1,1,2-ﾄﾘｸﾛﾛｴﾀﾝ(mg/l)
ﾄﾘｸﾛﾛｴﾁﾚﾝ(mg/l)
ﾃﾄﾗｸﾛﾛｴﾁﾚﾝ(mg/l)
1,3-ｼﾞｸﾛﾛﾌﾟﾛﾍﾟﾝ(mg/l)
ﾁｳﾗﾑ(mg/l)
ｼﾏｼﾞﾝ(mg/l)
ﾁｵﾍﾞﾝｶﾙﾌﾞ(mg/l)
ﾍﾞﾝｾﾞﾝ(mg/l)
ｾﾚﾝ(mg/l)
硝酸性窒素及び亜硝酸性窒素(mg/l)
ふっ素(mg/l)
ほう素(mg/l)
特殊項目 |  | ﾌｪﾉｰﾙ類(mg/l)
銅(mg/l)
亜鉛(mg/l)
鉄（溶解性）(mg/l)
マンガン（溶解性）(mg/l)
クロム(mg/l)
その他項目 |  | 塩化物イオン(mg/l) | 17700 | 18200 | 19100 | 18700 | 18900 | 18300

## 弥彦・米山№３
水 域 名 |  |  | 弥彦・米山地先海域 | 弥彦・米山地先海域 | 弥彦・米山地先海域 | 弥彦・米山地先海域 | 弥彦・米山地先海域 | 弥彦・米山地先海域
水 域 ・ 地 点 コ ー ド |  |  | 60860852 | 60860852 | 60860852 | 60860852 | 60860852 | 60860852
地 点 名 |  |  | 弥彦・米山地先 海域№３ | 弥彦・米山地先 海域№３ | 弥彦・米山地先 海域№３ | 弥彦・米山地先 海域№３ | 弥彦・米山地先 海域№３ | 弥彦・米山地先 海域№３
（地点統一番号） ＜類型＞ |  |  | 60852<Ａ> | 60852<Ａ> | 60852<Ａ> | 60852<Ａ> | 60852<Ａ> | 60852<Ａ>
採 取 月 日 |  |  | 2007-04-10 | 2007-05-08 | 2007-06-05 | 2007-07-03 | 2007-10-02 | 2007-10-16
採 取 時 刻 |  |  | 10:23 | 9:03 | 8:50 | 8:59 | 8:53 | 9:00
一般項目 |  | 天候 | 晴れ | 晴れ | 薄曇り | 曇り | 曇り | 曇り
|  | 気温(℃) | 11.5 | 15.5 | 20.9 | 20.9 | 23.8 | 17.4
|  | 水温(℃) | 12 | 14.8 | 18.2 | 21.6 | 23.9 | 21.6
流量(m3/s)
|  | 採取位置 | 上・中層混合 | 上・中層混合 | 上・中層混合 | 上・中層混合 | 上・中層混合 | 上・中層混合
|  | 採取水深(m) | 3 | 3 | 3 | 3 | 3 | 3
| 湖沼 | 全水深(m) | 16 | 16 | 16 | 16 | 16 | 16
| 海域 | 透明度(m) | 7 | 7.5 | 6.5 | 2.2 | 6 | 6.5
| 生活環境項目 | ｐＨ | 8.2 | 8.1 | 8.1 | 8.2 | 8.2 | 8.2
|  | ＤＯ(mg/l) | 9 | 9 | 8 | 7.9 | *7.0 | *7.1
ＢＯＤ(mg/l)
|  | ＣＯＤ(mg/l) | 1.2 | 1.5 | *2.2 | 1.5 | 1.5 | 1.4
ＳＳ(mg/l)
|  | 大腸菌群数(MPN/100ml) | 2 | 140 | 8 | 490 | 0 | 4
ｎ-ﾍｷｻﾝ抽出物質(mg/l)
全窒素(mg/l)
全燐(mg/l)
水生生物保全項目 |  | 全亜鉛(mg/l)
クロロホルム(mg/l)
フェノール(mg/l)
ホルムアルデヒド(mg/l)
健康項目 |  | カドミウム(mg/l)
全シアン(mg/l)
鉛(mg/l)
六価クロム(mg/l)
砒素(mg/l)
総水銀(mg/l)
アルキル水銀(mg/l)
ＰＣＢ(mg/l)
ジクロロメタン(mg/l)
四塩化炭素(mg/l)
1,2-ｼﾞｸﾛﾛｴﾀﾝ(mg/l)
1,1-ｼﾞｸﾛﾛｴﾁﾚﾝ(mg/l)
ｼｽ-1,2-ｼﾞｸﾛﾛｴﾁﾚﾝ(mg/l)
1,1,1-ﾄﾘｸﾛﾛｴﾀﾝ(mg/l)
1,1,2-ﾄﾘｸﾛﾛｴﾀﾝ(mg/l)
ﾄﾘｸﾛﾛｴﾁﾚﾝ(mg/l)
ﾃﾄﾗｸﾛﾛｴﾁﾚﾝ(mg/l)
1,3-ｼﾞｸﾛﾛﾌﾟﾛﾍﾟﾝ(mg/l)
ﾁｳﾗﾑ(mg/l)
ｼﾏｼﾞﾝ(mg/l)
ﾁｵﾍﾞﾝｶﾙﾌﾞ(mg/l)
ﾍﾞﾝｾﾞﾝ(mg/l)
ｾﾚﾝ(mg/l)
硝酸性窒素及び亜硝酸性窒素(mg/l)
ふっ素(mg/l)
ほう素(mg/l)
特殊項目 |  | ﾌｪﾉｰﾙ類(mg/l)
銅(mg/l)
亜鉛(mg/l)
鉄（溶解性）(mg/l)
マンガン（溶解性）(mg/l)
クロム(mg/l)
その他項目 |  | 塩化物イオン(mg/l) | 16000 | 15500 | 19000 | 15300 | 19000 | 16000