## 結地先（大島橋）
水 域 名 |  |  | 能代川 | 能代川 | 能代川 | 能代川 | 能代川 | 能代川 | 能代川 | 能代川 | 能代川 | 能代川 | 能代川 | 能代川
水 域 ・ 地 点 コ ー ド |  |  | 01301301 | 01301301 | 01301301 | 01301301 | 01301301 | 01301301 | 01301301 | 01301301 | 01301301 | 01301301 | 01301301 | 01301301
地 点 名 |  |  | 結地先（大島橋） | 結地先（大島橋） | 結地先（大島橋） | 結地先（大島橋） | 結地先（大島橋） | 結地先（大島橋） | 結地先（大島橋） | 結地先（大島橋） | 結地先（大島橋） | 結地先（大島橋） | 結地先（大島橋） | 結地先（大島橋）
（地点統一番号） ＜類型＞ |  |  | 01301<Ｂ> | 01301<Ｂ> | 01301<Ｂ> | 01301<Ｂ> | 01301<Ｂ> | 01301<Ｂ> | 01301<Ｂ> | 01301<Ｂ> | 01301<Ｂ> | 01301<Ｂ> | 01301<Ｂ> | 01301<Ｂ>
採 取 月 日 |  |  | 2008-04-16 | 2008-05-21 | 2008-06-18 | 2008-07-09 | 2008-08-27 | 2008-09-17 | 2008-10-15 | 2008-11-12 | 2008-12-17 | 2009-01-21 | 2009-02-18 | 2009-03-11
採 取 時 刻 |  |  | 9:30 | 9:32 | 9:30 | 9:30 | 9:10 | 9:25 | 8:45 | 8:50 | 8:50 | 8:20 | 9:00 | 8:25
一般項目 |  | 天候 | 快晴 | 快晴 | 快晴 | 薄曇り | 晴れ | 晴れ | 曇り | 快晴 | 曇り | 晴れ | 曇り | 雪
|  | 気温(℃) | 21.7 | 19.3 | 25.9 | 26.8 | 27.7 | 25 | 16.5 | 12 | 9.8 | 2.5 | 2 | 2.7
|  | 水温(℃) | 12 | 15.6 | 21 | 22.2 | 22.1 | 20.5 | 15.8 | 9.3 | 6.5 | 3 | 3.2 | 5
流量(m3/s)
|  | 採取位置 | 流心 | 流心 | 流心 | 流心 | 流心 | 流心 | 流心 | 流心 | 流心 | 流心 | 流心 | 流心
|  | 採取水深(m) | 0 | 0 | 0 | 0 | 0 | 0 | 0 | 0 | 0 | 0 | 0 | 0
| 湖沼 | 天候: 全水深(m)
| 海域 | 天候: 透明度(m)
| 生活環境項目 | ｐＨ | 6.2 | 6.9 | 6.9 | 6.9 | 6.9 | 7 | 7.1 | 6.9 | 6.9 | 7 | 7 | 6.9
|  | ＤＯ(mg/l) | 8.7 | 8.1 | 6.9 | 6.1 | 7 | 6.4 | 6.9 | 8.6 | 9.6 | 11 | 11 | 9.9
|  | ＢＯＤ(mg/l) | 2.2 | 2.1 | 2.5 | 1.9 | 1.2 | 0.7 | 1.7 | 1.5 | 1.2 | 1.2 | 0.9 | 2.2
ＣＯＤ(mg/l)
|  | ＳＳ(mg/l) | 8 | 20 | 13 | 13 | 10 | 6 | 3 | 5 | 4 | 7 | 11 | 4
|  | 大腸菌群数(MPN/100ml) | 2200 | 22000 | 7900 | 110000 | 3300 | 22000 | 7900 | 4900 | 790 | 1700 | 2400 | 4900
ｎ-ﾍｷｻﾝ抽出物質(mg/l)
|  | 全窒素(mg/l) |  | 1 |  | 2
|  | 全燐(mg/l) |  | 0.098 |  | 0.1
水生生物保全項目 |  | 天候: 全亜鉛(mg/l); 晴れ: 0.006; 曇り: 0.012
クロロホルム(mg/l)
フェノール(mg/l)
ホルムアルデヒド(mg/l)
健康項目 |  | 天候: カドミウム(mg/l); 晴れ: <0.001; 曇り: <0.001
|  | 全シアン(mg/l) |  |  |  |  | <0.01 | [5 empty] | <0.01
|  | 鉛(mg/l) |  | <0.005 |  |  | <0.005 | [5 empty] | <0.005
|  | 六価クロム(mg/l) |  |  |  |  | <0.01 | [5 empty] | <0.01
|  | 砒素(mg/l) |  |  |  |  | <0.005 | [5 empty] | <0.005
|  | 総水銀(mg/l) |  |  |  |  | <0.0005 | [5 empty] | <0.0005
アルキル水銀(mg/l)
|  | ＰＣＢ(mg/l) |  | <0.0005
|  | ジクロロメタン(mg/l) |  |  |  |  | <0.002 | [5 empty] | <0.002
|  | 四塩化炭素(mg/l) |  |  |  |  | <0.0002 | [5 empty] | <0.0002
|  | 1,2-ｼﾞｸﾛﾛｴﾀﾝ(mg/l) |  |  |  |  | <0.0004 | [5 empty] | <0.0004
|  | 1,1-ｼﾞｸﾛﾛｴﾁﾚﾝ(mg/l) |  |  |  |  | <0.002 | [5 empty] | <0.002
|  | ｼｽ-1,2-ｼﾞｸﾛﾛｴﾁﾚﾝ(mg/l) |  |  |  |  | <0.004 | [5 empty] | <0.004
|  | 1,1,1-ﾄﾘｸﾛﾛｴﾀﾝ(mg/l) |  |  |  |  | <0.0005 | [5 empty] | <0.0005
|  | 1,1,2-ﾄﾘｸﾛﾛｴﾀﾝ(mg/l) |  |  |  |  | <0.0006 | [5 empty] | <0.0006
|  | ﾄﾘｸﾛﾛｴﾁﾚﾝ(mg/l) |  |  |  |  | <0.002 | [5 empty] | <0.002
|  | ﾃﾄﾗｸﾛﾛｴﾁﾚﾝ(mg/l) |  |  |  |  | <0.0005 | [5 empty] | <0.0005
|  | 1,3-ｼﾞｸﾛﾛﾌﾟﾛﾍﾟﾝ(mg/l) |  |  |  | <0.0002 |  | <0.0002
|  | ﾁｳﾗﾑ(mg/l) |  |  |  | <0.0006 |  | <0.0006
|  | ｼﾏｼﾞﾝ(mg/l) |  |  |  | <0.0003 |  | <0.0003
|  | ﾁｵﾍﾞﾝｶﾙﾌﾞ(mg/l) |  |  |  | <0.002 |  | <0.002
|  | ﾍﾞﾝｾﾞﾝ(mg/l) |  |  |  |  | <0.001 | [5 empty] | <0.001
|  | ｾﾚﾝ(mg/l) |  |  |  |  | <0.002 | [5 empty] | <0.002
|  | 硝酸性窒素(mg/l) |  | 0.5 |  | 0.57
|  | 亜硝酸性窒素(mg/l) |  | 0.01 |  | 0.02
|  | 硝酸性窒素及び亜硝酸性窒素(mg/l) |  | 0.51 |  | 0.59
|  | ふっ素(mg/l) |  |  |  |  | <0.1 | [5 empty] | <0.1
|  | ほう素(mg/l) |  |  |  |  | <0.1 | [5 empty] | 0.1
要監視項目 |  | 天候: ｸﾛﾛﾎﾙﾑ(mg/l); 曇り: <0.006
|  | ﾄﾗﾝｽ-1,2-ｼﾞｸﾛﾛｴﾁﾚﾝ(mg/l) | [10 empty] | <0.004
|  | 1,2-ｼﾞｸﾛﾛﾌﾟﾛﾊﾟﾝ(mg/l) | [10 empty] | <0.006
|  | p-ｼﾞｸﾛﾛﾍﾞﾝｾﾞﾝ(mg/l) | [10 empty] | <0.02
ｲｿｷｻﾁｵﾝ(mg/l)
ﾀﾞｲｱｼﾞﾉﾝ(mg/l)
|  | ﾌｪﾆﾄﾛﾁｵﾝ(mg/l) |  |  |  | <0.0003
ｲｿﾌﾟﾛﾁｵﾗﾝ(mg/l)
ｵｷｼﾝ銅(mg/l)
ｸﾛﾛﾀﾛﾆﾙ(mg/l)
ﾌﾟﾛﾋﾟｻﾞﾐﾄﾞ(mg/l)
|  | ＥＰＮ(mg/l) |  |  |  | <0.0006
ｼﾞｸﾛﾙﾎﾞｽ(mg/l)
ﾌｪﾉﾌﾞｶﾙﾌﾞ(mg/l)
|  | ｲﾌﾟﾛﾍﾞﾝﾎｽ(mg/l) |  |  |  | <0.0008
|  | ｸﾛﾙﾆﾄﾛﾌｪﾝ(mg/l) |  |  |  | <0.0001
|  | ﾄﾙｴﾝ(mg/l) | [10 empty] | <0.06
|  | ｷｼﾚﾝ(mg/l) | [10 empty] | <0.04
ﾌﾀﾙ酸ｼﾞｴﾁﾙﾍｷｼﾙ(mg/l)
|  | ﾆｯｹﾙ(mg/l) |  | 0.001 |  |  | <0.001 |  |  | 0.001 |  |  | <0.001
ﾓﾘﾌﾞﾃﾞﾝ(mg/l)
|  | ｱﾝﾁﾓﾝ(mg/l) |  |  |  |  | 0.0004 | [5 empty] | <0.0002
塩化ﾋﾞﾆﾙﾓﾉﾏｰ(mg/l)
ｴﾋﾟｸﾛﾛﾋﾄﾞﾘﾝ(mg/l)
|  | 1,4-ｼﾞｵｷｻﾝ(mg/l) | [10 empty] | <0.005
|  | 全ﾏﾝｶﾞﾝ(mg/l) |  | 0.12 |  |  | 0.06 | [5 empty] | 0.16
ｳﾗﾝ(mg/l)
特殊項目 |  | 天候: ﾌｪﾉｰﾙ類(mg/l)
|  | 銅(mg/l) |  |  |  |  | <0.01
亜鉛(mg/l)
鉄（溶解性）(mg/l)
マンガン（溶解性）(mg/l)
|  | クロム(mg/l) |  |  |  |  | <0.01
トリハロメタン 生成能 |  | 天候: ﾄﾘﾊﾛﾒﾀﾝ生成能(mg/l)
ｸﾛﾛﾎﾙﾑ生成能(mg/l)
ﾌﾞﾛﾓｼﾞｸﾛﾛﾒﾀﾝ生成能(mg/l)
ｼﾞﾌﾞﾛﾓｸﾛﾛﾒﾀﾝ生成能(mg/l)
ﾌﾞﾛﾓﾎﾙﾑ生成能(mg/l)
その他項目 |  | 天候: ｱﾝﾓﾆｱ性窒素(mg/l)
|  | 電気伝導率(mS/m) | 14 | 11 | 15 | 16 | 15 | 17 | 19 | 20 | 14 | 11 | 23 | 15
|  | 透視度(cm) | 86 | 51 | 66 | 26 | 75 | 62 | 78 | 62 | 63 | 52 | 27 | 27
塩化物イオン(mg/l)
総水銀（底質）(μg/g)
アルキル水銀（底質）(μg/g)

## 新瀬橋
水 域 名 |  |  | 小阿賀野川 | 小阿賀野川 | 小阿賀野川 | 小阿賀野川 | 小阿賀野川 | 小阿賀野川 | 小阿賀野川 | 小阿賀野川 | 小阿賀野川 | 小阿賀野川 | 小阿賀野川 | 小阿賀野川
水 域 ・ 地 点 コ ー ド |  |  | 01401402 | 01401402 | 01401402 | 01401402 | 01401402 | 01401402 | 01401402 | 01401402 | 01401402 | 01401402 | 01401402 | 01401402
地 点 名 |  |  | 新瀬橋 | 新瀬橋 | 新瀬橋 | 新瀬橋 | 新瀬橋 | 新瀬橋 | 新瀬橋 | 新瀬橋 | 新瀬橋 | 新瀬橋 | 新瀬橋 | 新瀬橋
（地点統一番号） ＜類型＞ |  |  | 01402<Ａ> | 01402<Ａ> | 01402<Ａ> | 01402<Ａ> | 01402<Ａ> | 01402<Ａ> | 01402<Ａ> | 01402<Ａ> | 01402<Ａ> | 01402<Ａ> | 01402<Ａ> | 01402<Ａ>
採 取 月 日 |  |  | 2008-04-16 | 2008-05-21 | 2008-06-18 | 2008-07-09 | 2008-08-27 | 2008-09-17 | 2008-10-15 | 2008-11-12 | 2008-12-17 | 2009-01-21 | 2009-02-18 | 2009-03-11
採 取 時 刻 |  |  | 9:00 | 9:06 | 8:54 | 8:50 | 8:40 | 9:00 | 8:20 | 8:30 | 8:20 | 7:55 | 8:12 | 8:00
一般項目 |  | 天候 | 快晴 | 快晴 | 快晴 | 薄曇り | 晴れ | 晴れ | 曇り | 快晴 | 曇り | 晴れ | 雪 | 晴れ
|  | 気温(℃) | 20.8 | 19 | 26.1 | 25.7 | 25 | 21.7 | 14.6 | 10.5 | 7 | 1.5 | 0.6 | 2.1
|  | 水温(℃) | 10 | 15 | 21.4 | 21.5 | 21.6 | 20 | 16 | 9.6 | 6.2 | 2.9 | 2.1 | 4.5
流量(m3/s)
|  | 採取位置 | 流心 | 流心 | 流心 | 流心 | 流心 | 流心 | 流心 | 流心 | 流心 | 流心 | 流心 | 流心
|  | 採取水深(m) | 0 | 0 | 0 | 0 | 0 | 0 | 0 | 0 | 0 | 0 | 0 | 0
| 湖沼 | 天候: 全水深(m)
| 海域 | 天候: 透明度(m)
| 生活環境項目 | ｐＨ | 6.3 | 7 | 7 | 7 | 7 | 7.1 | 7.2 | 7 | 7 | 7.1 | 7.1 | 7
|  | ＤＯ(mg/l) | 11 | 9.5 | 8.3 | 7.5 | 7.9 | 8.2 | 8.8 | 10 | 11 | 12 | 12 | 11
|  | ＢＯＤ(mg/l) | 1.2 | 1.4 | 1.6 | 1 | 0.9 | <0.5 | 0.8 | 0.9 | 0.6 | 1.4 | 0.9 | 2
ＣＯＤ(mg/l)
|  | ＳＳ(mg/l) | 8 | 11 | 4 | 6 | 13 | 5 | 2 | 3 | 3 | 5 | 12 | 5
|  | 大腸菌群数(MPN/100ml) | 490 | 13000 | 2400 | 28000 | 13000 | 4600 | 1400 | 1100 | 330 | 1300 | 1700 | 490
ｎ-ﾍｷｻﾝ抽出物質(mg/l)
|  | 全窒素(mg/l) |  | 0.78 |  | 0.9
|  | 全燐(mg/l) |  | 0.056 |  | 0.051
水生生物保全項目 |  | 天候: 全亜鉛(mg/l); 晴れ: 0.008; 雪: 0.012
クロロホルム(mg/l)
フェノール(mg/l)
ホルムアルデヒド(mg/l)
健康項目 |  | 天候: カドミウム(mg/l); 晴れ: <0.001; 雪: <0.001
|  | 全シアン(mg/l) |  |  |  |  | <0.01 | [5 empty] | <0.01
|  | 鉛(mg/l) |  |  |  |  | <0.005 | [5 empty] | <0.005
|  | 六価クロム(mg/l) |  |  |  |  | <0.01 | [5 empty] | <0.01
|  | 砒素(mg/l) |  |  |  |  | <0.005 | [5 empty] | <0.005
|  | 総水銀(mg/l) |  |  |  |  | <0.0005 | [5 empty] | <0.0005
アルキル水銀(mg/l)
|  | ＰＣＢ(mg/l) |  | <0.0005
|  | ジクロロメタン(mg/l) |  |  |  |  | <0.002 | [5 empty] | <0.002
|  | 四塩化炭素(mg/l) |  |  |  |  | <0.0002 | [5 empty] | <0.0002
|  | 1,2-ｼﾞｸﾛﾛｴﾀﾝ(mg/l) |  |  |  |  | <0.0004 | [5 empty] | <0.0004
|  | 1,1-ｼﾞｸﾛﾛｴﾁﾚﾝ(mg/l) |  |  |  |  | <0.002 | [5 empty] | <0.002
|  | ｼｽ-1,2-ｼﾞｸﾛﾛｴﾁﾚﾝ(mg/l) |  |  |  |  | <0.004 | [5 empty] | <0.004
|  | 1,1,1-ﾄﾘｸﾛﾛｴﾀﾝ(mg/l) |  |  |  |  | <0.0005 | [5 empty] | <0.0005
|  | 1,1,2-ﾄﾘｸﾛﾛｴﾀﾝ(mg/l) |  |  |  |  | <0.0006 | [5 empty] | <0.0006
|  | ﾄﾘｸﾛﾛｴﾁﾚﾝ(mg/l) |  |  |  |  | <0.002 | [5 empty] | <0.002
|  | ﾃﾄﾗｸﾛﾛｴﾁﾚﾝ(mg/l) |  |  |  |  | <0.0005 | [5 empty] | <0.0005
|  | 1,3-ｼﾞｸﾛﾛﾌﾟﾛﾍﾟﾝ(mg/l) |  |  |  | <0.0002 |  | <0.0002
|  | ﾁｳﾗﾑ(mg/l) |  |  |  | <0.0006 |  | <0.0006
|  | ｼﾏｼﾞﾝ(mg/l) |  |  |  | <0.0003 |  | <0.0003
|  | ﾁｵﾍﾞﾝｶﾙﾌﾞ(mg/l) |  |  |  | <0.002 |  | <0.002
|  | ﾍﾞﾝｾﾞﾝ(mg/l) |  |  |  |  | <0.001 | [5 empty] | <0.001
|  | ｾﾚﾝ(mg/l) |  |  |  |  | <0.002 | [5 empty] | <0.002
|  | 硝酸性窒素(mg/l) |  | 0.42 |  | 0.41
|  | 亜硝酸性窒素(mg/l) |  | <0.01 |  | <0.01
|  | 硝酸性窒素及び亜硝酸性窒素(mg/l) |  | 0.43 |  | 0.42
|  | ふっ素(mg/l) |  |  |  |  | <0.1 | [5 empty] | <0.1
|  | ほう素(mg/l) |  |  |  |  | <0.1 | [5 empty] | <0.1
要監視項目 |  | 天候: ｸﾛﾛﾎﾙﾑ(mg/l); 雪: <0.006
|  | ﾄﾗﾝｽ-1,2-ｼﾞｸﾛﾛｴﾁﾚﾝ(mg/l) | [10 empty] | <0.004
|  | 1,2-ｼﾞｸﾛﾛﾌﾟﾛﾊﾟﾝ(mg/l) | [10 empty] | <0.006
|  | p-ｼﾞｸﾛﾛﾍﾞﾝｾﾞﾝ(mg/l) | [10 empty] | <0.02
ｲｿｷｻﾁｵﾝ(mg/l)
ﾀﾞｲｱｼﾞﾉﾝ(mg/l)
|  | ﾌｪﾆﾄﾛﾁｵﾝ(mg/l) |  |  |  | <0.0003
ｲｿﾌﾟﾛﾁｵﾗﾝ(mg/l)
ｵｷｼﾝ銅(mg/l)
ｸﾛﾛﾀﾛﾆﾙ(mg/l)
ﾌﾟﾛﾋﾟｻﾞﾐﾄﾞ(mg/l)
|  | ＥＰＮ(mg/l) |  |  |  | <0.0006
ｼﾞｸﾛﾙﾎﾞｽ(mg/l)
ﾌｪﾉﾌﾞｶﾙﾌﾞ(mg/l)
|  | ｲﾌﾟﾛﾍﾞﾝﾎｽ(mg/l) |  |  |  | <0.0008
|  | ｸﾛﾙﾆﾄﾛﾌｪﾝ(mg/l) |  |  |  | <0.0001
|  | ﾄﾙｴﾝ(mg/l) | [10 empty] | <0.06
|  | ｷｼﾚﾝ(mg/l) | [10 empty] | <0.04
ﾌﾀﾙ酸ｼﾞｴﾁﾙﾍｷｼﾙ(mg/l)
|  | ﾆｯｹﾙ(mg/l) |  | <0.001 |  |  | <0.001 |  |  | 0.001 |  |  | 0.001
ﾓﾘﾌﾞﾃﾞﾝ(mg/l)
ｱﾝﾁﾓﾝ(mg/l)
塩化ﾋﾞﾆﾙﾓﾉﾏｰ(mg/l)
ｴﾋﾟｸﾛﾛﾋﾄﾞﾘﾝ(mg/l)
|  | 1,4-ｼﾞｵｷｻﾝ(mg/l) | [10 empty] | <0.005
|  | 全ﾏﾝｶﾞﾝ(mg/l) |  |  |  |  | 0.05 | [5 empty] | 0.08
ｳﾗﾝ(mg/l)
特殊項目 |  | 天候: ﾌｪﾉｰﾙ類(mg/l)
|  | 銅(mg/l) |  |  |  |  | <0.01
亜鉛(mg/l)
鉄（溶解性）(mg/l)
マンガン（溶解性）(mg/l)
|  | クロム(mg/l) |  |  |  |  | <0.01
トリハロメタン 生成能 |  | 天候: ﾄﾘﾊﾛﾒﾀﾝ生成能(mg/l)
ｸﾛﾛﾎﾙﾑ生成能(mg/l)
ﾌﾞﾛﾓｼﾞｸﾛﾛﾒﾀﾝ生成能(mg/l)
ｼﾞﾌﾞﾛﾓｸﾛﾛﾒﾀﾝ生成能(mg/l)
ﾌﾞﾛﾓﾎﾙﾑ生成能(mg/l)
その他項目 |  | 天候: ｱﾝﾓﾆｱ性窒素(mg/l)
|  | 電気伝導率(mS/m) | 7 | 9 | 10 | 9 | 9 | 9 | 11 | 12 | 9 | 9 | 13 | 9
|  | 透視度(cm) | 75 | 52 | >100 | 51 | 46 | 70 | 92 | 96 | 77 | 76 | 26 | 42
塩化物イオン(mg/l)
総水銀（底質）(μg/g)
アルキル水銀（底質）(μg/g)

## 両郡橋
水 域 名 |  |  | 中ノ口川 | 中ノ口川 | 中ノ口川 | 中ノ口川 | 中ノ口川 | 中ノ口川 | 中ノ口川 | 中ノ口川 | 中ノ口川 | 中ノ口川 | 中ノ口川 | 中ノ口川
水 域 ・ 地 点 コ ー ド |  |  | 01501551 | 01501551 | 01501551 | 01501551 | 01501551 | 01501551 | 01501551 | 01501551 | 01501551 | 01501551 | 01501551 | 01501551
地 点 名 |  |  | 両郡橋 | 両郡橋 | 両郡橋 | 両郡橋 | 両郡橋 | 両郡橋 | 両郡橋 | 両郡橋 | 両郡橋 | 両郡橋 | 両郡橋 | 両郡橋
（地点統一番号） ＜類型＞ |  |  | 01501551<Ａ> | 01501551<Ａ> | 01501551<Ａ> | 01501551<Ａ> | 01501551<Ａ> | 01501551<Ａ> | 01501551<Ａ> | 01501551<Ａ> | 01501551<Ａ> | 01501551<Ａ> | 01501551<Ａ> | 01501551<Ａ>
採 取 月 日 |  |  | 2008-04-16 | 2008-05-21 | 2008-06-18 | 2008-07-09 | 2008-08-27 | 2008-09-17 | 2008-10-15 | 2008-11-12 | 2008-12-17 | 2009-01-21 | 2009-02-18 | 2009-03-11
採 取 時 刻 |  |  | 11:15 | 10:42 | 10:55 | 11:15 | 11:04 | 11:01 | 10:17 | 10:23 | 10:40 | 10:44 | 10:15 | 10:40
一般項目 |  | 天候 | 快晴 | 快晴 | 快晴 | 薄曇り | 晴れ | 晴れ | 曇り | 快晴 | 曇り | 晴れ | 曇り | 晴れ
|  | 気温(℃) | 22 | 17 | 25.5 | 28.5 | 28 | 25.5 | 18 | 14 | 9.2 | 4 | 2 | 4.8
|  | 水温(℃) | 10.9 | 14.7 | 22 | 23.2 | 22.6 | 22.5 | 16 | 11.4 | 7.8 | 4.3 | 3 | 6.5
流量(m3/s)
|  | 採取位置 | 流心 | 流心 | 流心 | 流心 | 流心 | 流心 | 流心 | 流心 | 流心 | 流心 | 流心 | 流心
|  | 採取水深(m) | 0 | 0 | 0 | 0 | 0 | 0 | 0 | 0 | 0 | 0 | 0 | 0
| 湖沼 | 天候: 全水深(m)
| 海域 | 天候: 透明度(m)
| 生活環境項目 | ｐＨ | 6.6 | 7.3 | 7.4 | 7.2 | 7.5 | 8.2 | 7.6 | 7.2 | 7.3 | 7.5 | 7.2 | 7.2
|  | ＤＯ(mg/l) | 11 | 10 | 9.1 | 8 | 8.3 | 9.7 | 9.5 | 10 | 11 | 13 | 13 | 11
|  | ＢＯＤ(mg/l) | 1.2 | 1.5 | 1.1 | 1.3 | 0.9 | 0.9 | 0.8 | 0.7 | 0.8 | 1.3 | 1.1 | 1.9
ＣＯＤ(mg/l)
|  | ＳＳ(mg/l) | 18 | 12 | 7 | 91 | 32 | 27 | 25 | 11 | 13 | 9 | 20 | 16
|  | 大腸菌群数(MPN/100ml) | 1100 | 3300 | 1700 | 49000 | 11000 | 3100 | 700 | 2400 | 330 | 700 | 3300 | 1300
ｎ-ﾍｷｻﾝ抽出物質(mg/l)
全窒素(mg/l)
全燐(mg/l)
水生生物保全項目 |  | 天候: 全亜鉛(mg/l); 晴れ: 0.009; 曇り: 0.01
クロロホルム(mg/l)
フェノール(mg/l)
ホルムアルデヒド(mg/l)
健康項目 |  | 天候: カドミウム(mg/l); 晴れ: <0.001; 曇り: <0.001
|  | 全シアン(mg/l) |  |  |  |  | <0.01 | [5 empty] | <0.01
|  | 鉛(mg/l) |  | <0.005 |  |  | <0.005 | [5 empty] | <0.005
|  | 六価クロム(mg/l) |  |  |  |  | <0.01 | [5 empty] | <0.01
|  | 砒素(mg/l) |  | <0.005 |  |  | <0.005 | [5 empty] | <0.005
|  | 総水銀(mg/l) |  |  |  |  | <0.0005 | [5 empty] | <0.0005
アルキル水銀(mg/l)
ＰＣＢ(mg/l)
|  | ジクロロメタン(mg/l) |  |  |  |  | <0.002 | [5 empty] | <0.002
|  | 四塩化炭素(mg/l) |  |  |  |  | <0.0002 | [5 empty] | <0.0002
|  | 1,2-ｼﾞｸﾛﾛｴﾀﾝ(mg/l) |  |  |  |  | <0.0004 | [5 empty] | <0.0004
|  | 1,1-ｼﾞｸﾛﾛｴﾁﾚﾝ(mg/l) |  |  |  |  | <0.002 | [5 empty] | <0.002
|  | ｼｽ-1,2-ｼﾞｸﾛﾛｴﾁﾚﾝ(mg/l) |  |  |  |  | <0.004 | [5 empty] | <0.004
|  | 1,1,1-ﾄﾘｸﾛﾛｴﾀﾝ(mg/l) |  |  |  |  | <0.0005 | [5 empty] | <0.0005
|  | 1,1,2-ﾄﾘｸﾛﾛｴﾀﾝ(mg/l) |  |  |  |  | <0.0006 | [5 empty] | <0.0006
|  | ﾄﾘｸﾛﾛｴﾁﾚﾝ(mg/l) |  |  |  |  | <0.002 | [5 empty] | <0.002
|  | ﾃﾄﾗｸﾛﾛｴﾁﾚﾝ(mg/l) |  |  |  |  | <0.0005 | [5 empty] | <0.0005
1,3-ｼﾞｸﾛﾛﾌﾟﾛﾍﾟﾝ(mg/l)
ﾁｳﾗﾑ(mg/l)
ｼﾏｼﾞﾝ(mg/l)
ﾁｵﾍﾞﾝｶﾙﾌﾞ(mg/l)
|  | ﾍﾞﾝｾﾞﾝ(mg/l) |  |  |  |  | <0.001 | [5 empty] | <0.001
ｾﾚﾝ(mg/l)
|  | 硝酸性窒素(mg/l) |  | 0.46 |  | 0.83
|  | 亜硝酸性窒素(mg/l) |  | <0.01 |  | 0.01
|  | 硝酸性窒素及び亜硝酸性窒素(mg/l) |  | 0.47 |  | 0.84
|  | ふっ素(mg/l) |  |  |  |  | <0.1 | [5 empty] | <0.1
|  | ほう素(mg/l) |  |  |  |  | <0.1 | [5 empty] | <0.1
要監視項目 |  | 天候: ｸﾛﾛﾎﾙﾑ(mg/l); 曇り: <0.006
|  | ﾄﾗﾝｽ-1,2-ｼﾞｸﾛﾛｴﾁﾚﾝ(mg/l) | [10 empty] | <0.004
|  | 1,2-ｼﾞｸﾛﾛﾌﾟﾛﾊﾟﾝ(mg/l) | [10 empty] | <0.006
|  | p-ｼﾞｸﾛﾛﾍﾞﾝｾﾞﾝ(mg/l) | [10 empty] | <0.02
ｲｿｷｻﾁｵﾝ(mg/l)
ﾀﾞｲｱｼﾞﾉﾝ(mg/l)
ﾌｪﾆﾄﾛﾁｵﾝ(mg/l)
ｲｿﾌﾟﾛﾁｵﾗﾝ(mg/l)
ｵｷｼﾝ銅(mg/l)
ｸﾛﾛﾀﾛﾆﾙ(mg/l)
ﾌﾟﾛﾋﾟｻﾞﾐﾄﾞ(mg/l)
ＥＰＮ(mg/l)
ｼﾞｸﾛﾙﾎﾞｽ(mg/l)
ﾌｪﾉﾌﾞｶﾙﾌﾞ(mg/l)
ｲﾌﾟﾛﾍﾞﾝﾎｽ(mg/l)
ｸﾛﾙﾆﾄﾛﾌｪﾝ(mg/l)
|  | ﾄﾙｴﾝ(mg/l) | [10 empty] | <0.06
|  | ｷｼﾚﾝ(mg/l) | [10 empty] | <0.04
ﾌﾀﾙ酸ｼﾞｴﾁﾙﾍｷｼﾙ(mg/l)
ﾆｯｹﾙ(mg/l)
ﾓﾘﾌﾞﾃﾞﾝ(mg/l)
|  | ｱﾝﾁﾓﾝ(mg/l) |  |  |  |  | <0.0002 | [5 empty] | <0.0002
塩化ﾋﾞﾆﾙﾓﾉﾏｰ(mg/l)
ｴﾋﾟｸﾛﾛﾋﾄﾞﾘﾝ(mg/l)
1,4-ｼﾞｵｷｻﾝ(mg/l)
|  | 全ﾏﾝｶﾞﾝ(mg/l) |  | 0.02 |  |  | 0.06 | [5 empty] | 0.12
ｳﾗﾝ(mg/l)
特殊項目 |  | 天候: ﾌｪﾉｰﾙ類(mg/l)
|  | 銅(mg/l) |  |  |  |  | <0.01
亜鉛(mg/l)
鉄（溶解性）(mg/l)
マンガン（溶解性）(mg/l)
|  | クロム(mg/l) |  |  |  |  | <0.01
トリハロメタン 生成能 |  | 天候: ﾄﾘﾊﾛﾒﾀﾝ生成能(mg/l); 快晴: 0.023; 薄曇り: 0.016; 晴れ: 0.041; 曇り: 0.029
|  | ｸﾛﾛﾎﾙﾑ生成能(mg/l) |  |  | 0.014 | 0.014 | 0.031 |  | 0.017
|  | ﾌﾞﾛﾓｼﾞｸﾛﾛﾒﾀﾝ生成能(mg/l) |  |  | 0.007 | 0.002 | 0.009 |  | 0.009
|  | ｼﾞﾌﾞﾛﾓｸﾛﾛﾒﾀﾝ生成能(mg/l) |  |  | 0.002 | <0.001 | 0.001 |  | 0.003
|  | ﾌﾞﾛﾓﾎﾙﾑ生成能(mg/l) |  |  | <0.001 | <0.001 | <0.001 |  | <0.001
その他項目 |  | 天候: ｱﾝﾓﾆｱ性窒素(mg/l)
電気伝導率(mS/m)
|  | 透視度(cm) | 51 | 54 | 44 | 14 | 35 | 33 | 56 | 90 | 54 | 71 | 38 | 38
塩化物イオン(mg/l)
総水銀（底質）(μg/g)
アルキル水銀（底質）(μg/g)

## 西信濃川大橋
水 域 名 |  |  | 中ノ口川 | 中ノ口川 | 中ノ口川 | 中ノ口川 | 中ノ口川 | 中ノ口川 | 中ノ口川 | 中ノ口川 | 中ノ口川 | 中ノ口川 | 中ノ口川 | 中ノ口川
水 域 ・ 地 点 コ ー ド |  |  | 01501501 | 01501501 | 01501501 | 01501501 | 01501501 | 01501501 | 01501501 | 01501501 | 01501501 | 01501501 | 01501501 | 01501501
地 点 名 |  |  | 西信濃川大橋 | 西信濃川大橋 | 西信濃川大橋 | 西信濃川大橋 | 西信濃川大橋 | 西信濃川大橋 | 西信濃川大橋 | 西信濃川大橋 | 西信濃川大橋 | 西信濃川大橋 | 西信濃川大橋 | 西信濃川大橋
（地点統一番号） ＜類型＞ |  |  | 01501<Ａ> | 01501<Ａ> | 01501<Ａ> | 01501<Ａ> | 01501<Ａ> | 01501<Ａ> | 01501<Ａ> | 01501<Ａ> | 01501<Ａ> | 01501<Ａ> | 01501<Ａ> | 01501<Ａ>
採 取 月 日 |  |  | 2008-04-16 | 2008-05-21 | 2008-06-18 | 2008-07-09 | 2008-08-27 | 2008-09-17 | 2008-10-15 | 2008-11-12 | 2008-12-17 | 2009-01-21 | 2009-02-18 | 2009-03-11
採 取 時 刻 |  |  | 8:30 | 8:36 | 8:33 | 8:20 | 8:26 | 8:35 | 8:25 | 8:19 | 8:05 | 8:00 | 8:15 | 8:00
一般項目 |  | 天候 | 快晴 | 快晴 | 快晴 | 薄曇り | 晴れ | 晴れ | 曇り | 快晴 | 曇り | 晴れ | 雪 | 晴れ
|  | 気温(℃) | 16.7 | 19 | 23 | 26 | 26.5 | 22.5 | 17.8 | 12.2 | 4 | 0.7 | 0.8 | 2
|  | 水温(℃) | 9.6 | 17.2 | 20.3 | 22.5 | 21.5 | 21.6 | 15.3 | 10 | 7.2 | 3.1 | 2.8 | 6
流量(m3/s)
|  | 採取位置 | 流心 | 流心 | 流心 | 流心 | 流心 | 流心 | 流心 | 流心 | 流心 | 流心 | 流心 | 流心
|  | 採取水深(m) | 0 | 0 | 0 | 0 | 0 | 0 | 0 | 0 | 0 | 0 | 0 | 0
| 湖沼 | 天候: 全水深(m)
| 海域 | 天候: 透明度(m)
| 生活環境項目 | ｐＨ | 6.5 | 7.2 | 7.4 | 7.2 | 7.5 | 8.2 | 7.6 | 7.3 | 7.2 | 7.4 | 7.3 | 7.3
|  | ＤＯ(mg/l) | 11 | 8.8 | 8.6 | 7.5 | 8 | 8.6 | 9.1 | 10 | 11 | 12 | 12 | 11
|  | ＢＯＤ(mg/l) | 0.9 | 0.9 | 1.3 | 1 | 1 | 0.8 | 0.7 | 0.8 | 0.9 | 1 | 0.7 | 1.5
ＣＯＤ(mg/l)
|  | ＳＳ(mg/l) | 15 | 7 | 20 | 41 | 23 | 34 | 35 | 13 | 15 | 6 | 20 | 16
|  | 大腸菌群数(MPN/100ml) | 2400 | 1700 | 2200 | 110000 | 4900 | 3300 | 3300 | 3300 | 700 | 790 | 2200 | 1700
ｎ-ﾍｷｻﾝ抽出物質(mg/l)
|  | 全窒素(mg/l) |  | 0.77 |  | 1.2
|  | 全燐(mg/l) |  | 0.054 |  | 0.1
水生生物保全項目 |  | 天候: 全亜鉛(mg/l); 晴れ: 0.007; 雪: 0.007
クロロホルム(mg/l)
フェノール(mg/l)
ホルムアルデヒド(mg/l)
健康項目 |  | 天候: カドミウム(mg/l); 晴れ: <0.001; 雪: <0.001
|  | 全シアン(mg/l) |  |  |  |  | <0.01 | [5 empty] | <0.01
|  | 鉛(mg/l) |  | <0.005 |  |  | <0.005 | [5 empty] | <0.005
|  | 六価クロム(mg/l) |  |  |  |  | <0.01 | [5 empty] | <0.01
|  | 砒素(mg/l) |  | <0.005 |  |  | <0.005 | [5 empty] | <0.005
|  | 総水銀(mg/l) |  |  |  |  | <0.0005 | [5 empty] | <0.0005
アルキル水銀(mg/l)
ＰＣＢ(mg/l)
|  | ジクロロメタン(mg/l) |  |  |  |  | <0.002 | [5 empty] | <0.002
|  | 四塩化炭素(mg/l) |  |  |  |  | <0.0002 | [5 empty] | <0.0002
|  | 1,2-ｼﾞｸﾛﾛｴﾀﾝ(mg/l) |  |  |  |  | <0.0004 | [5 empty] | <0.0004
|  | 1,1-ｼﾞｸﾛﾛｴﾁﾚﾝ(mg/l) |  |  |  |  | <0.002 | [5 empty] | <0.002
|  | ｼｽ-1,2-ｼﾞｸﾛﾛｴﾁﾚﾝ(mg/l) |  |  |  |  | <0.004 | [5 empty] | <0.004
|  | 1,1,1-ﾄﾘｸﾛﾛｴﾀﾝ(mg/l) |  |  |  |  | <0.0005 | [5 empty] | <0.0005
|  | 1,1,2-ﾄﾘｸﾛﾛｴﾀﾝ(mg/l) |  |  |  |  | <0.0006 | [5 empty] | <0.0006
|  | ﾄﾘｸﾛﾛｴﾁﾚﾝ(mg/l) |  |  |  |  | <0.002 | [5 empty] | <0.002
|  | ﾃﾄﾗｸﾛﾛｴﾁﾚﾝ(mg/l) |  |  |  |  | <0.0005 | [5 empty] | <0.0005
|  | 1,3-ｼﾞｸﾛﾛﾌﾟﾛﾍﾟﾝ(mg/l) |  |  |  | <0.0002 |  | <0.0002
|  | ﾁｳﾗﾑ(mg/l) |  |  |  | <0.0006 |  | <0.0006
|  | ｼﾏｼﾞﾝ(mg/l) |  |  |  | <0.0003 |  | <0.0003
|  | ﾁｵﾍﾞﾝｶﾙﾌﾞ(mg/l) |  |  |  | <0.002 |  | <0.002
|  | ﾍﾞﾝｾﾞﾝ(mg/l) |  |  |  |  | <0.001 | [5 empty] | <0.001
|  | ｾﾚﾝ(mg/l) |  |  |  |  | <0.002 | [5 empty] | <0.002
|  | 硝酸性窒素(mg/l) |  | 0.57 |  | 0.93
|  | 亜硝酸性窒素(mg/l) |  | 0.01 |  | 0.02
|  | 硝酸性窒素及び亜硝酸性窒素(mg/l) |  | 0.58 |  | 0.95
|  | ふっ素(mg/l) |  |  |  |  | <0.1 | [5 empty] | <0.1
|  | ほう素(mg/l) |  |  |  |  | <0.1 | [5 empty] | <0.1
要監視項目 |  | 天候: ｸﾛﾛﾎﾙﾑ(mg/l); 雪: <0.006
|  | ﾄﾗﾝｽ-1,2-ｼﾞｸﾛﾛｴﾁﾚﾝ(mg/l) | [10 empty] | <0.004
|  | 1,2-ｼﾞｸﾛﾛﾌﾟﾛﾊﾟﾝ(mg/l) | [10 empty] | <0.006
|  | p-ｼﾞｸﾛﾛﾍﾞﾝｾﾞﾝ(mg/l) | [10 empty] | <0.02
ｲｿｷｻﾁｵﾝ(mg/l)
ﾀﾞｲｱｼﾞﾉﾝ(mg/l)
|  | ﾌｪﾆﾄﾛﾁｵﾝ(mg/l) |  |  |  | <0.0003
ｲｿﾌﾟﾛﾁｵﾗﾝ(mg/l)
ｵｷｼﾝ銅(mg/l)
ｸﾛﾛﾀﾛﾆﾙ(mg/l)
ﾌﾟﾛﾋﾟｻﾞﾐﾄﾞ(mg/l)
|  | ＥＰＮ(mg/l) |  |  |  | <0.0006
ｼﾞｸﾛﾙﾎﾞｽ(mg/l)
ﾌｪﾉﾌﾞｶﾙﾌﾞ(mg/l)
|  | ｲﾌﾟﾛﾍﾞﾝﾎｽ(mg/l) |  |  |  | <0.0008
|  | ｸﾛﾙﾆﾄﾛﾌｪﾝ(mg/l) |  |  |  | <0.0001
|  | ﾄﾙｴﾝ(mg/l) | [10 empty] | <0.06
|  | ｷｼﾚﾝ(mg/l) | [10 empty] | <0.04
ﾌﾀﾙ酸ｼﾞｴﾁﾙﾍｷｼﾙ(mg/l)
|  | ﾆｯｹﾙ(mg/l) |  | <0.001 |  |  | 0.001 |  |  | <0.001 |  |  | 0.001
ﾓﾘﾌﾞﾃﾞﾝ(mg/l)
ｱﾝﾁﾓﾝ(mg/l)
塩化ﾋﾞﾆﾙﾓﾉﾏｰ(mg/l)
ｴﾋﾟｸﾛﾛﾋﾄﾞﾘﾝ(mg/l)
|  | 1,4-ｼﾞｵｷｻﾝ(mg/l) | [10 empty] | <0.005
|  | 全ﾏﾝｶﾞﾝ(mg/l) |  | 0.02 |  |  | 0.05 | [5 empty] | 0.06
ｳﾗﾝ(mg/l)
特殊項目 |  | 天候: ﾌｪﾉｰﾙ類(mg/l)
|  | 銅(mg/l) |  |  |  |  | <0.01
亜鉛(mg/l)
鉄（溶解性）(mg/l)
マンガン（溶解性）(mg/l)
|  | クロム(mg/l) |  |  |  |  | <0.01
トリハロメタン 生成能 |  | 天候: ﾄﾘﾊﾛﾒﾀﾝ生成能(mg/l)
ｸﾛﾛﾎﾙﾑ生成能(mg/l)
ﾌﾞﾛﾓｼﾞｸﾛﾛﾒﾀﾝ生成能(mg/l)
ｼﾞﾌﾞﾛﾓｸﾛﾛﾒﾀﾝ生成能(mg/l)
ﾌﾞﾛﾓﾎﾙﾑ生成能(mg/l)
その他項目 |  | 天候: ｱﾝﾓﾆｱ性窒素(mg/l)
|  | 電気伝導率(mS/m) | 9 | 11 | 15 | 12 | 13 | 16 | 17 | 17 | 13 | 13 | 12 | 12
|  | 透視度(cm) | 38 | 81 | 61 | 20 | 38 | 33 | 36 | 51 | 28 | 30 | 34 | 31
塩化物イオン(mg/l)
総水銀（底質）(μg/g)
アルキル水銀（底質）(μg/g)

## 西川橋
水 域 名 |  |  | 西川上流 | 西川上流 | 西川上流 | 西川上流 | 西川上流 | 西川上流 | 西川上流 | 西川上流 | 西川上流 | 西川上流 | 西川上流 | 西川上流
水 域 ・ 地 点 コ ー ド |  |  | 01601601 | 01601601 | 01601601 | 01601601 | 01601601 | 01601601 | 01601601 | 01601601 | 01601601 | 01601601 | 01601601 | 01601601
地 点 名 |  |  | 西川橋 | 西川橋 | 西川橋 | 西川橋 | 西川橋 | 西川橋 | 西川橋 | 西川橋 | 西川橋 | 西川橋 | 西川橋 | 西川橋
（地点統一番号） ＜類型＞ |  |  | 01601<Ａ> | 01601<Ａ> | 01601<Ａ> | 01601<Ａ> | 01601<Ａ> | 01601<Ａ> | 01601<Ａ> | 01601<Ａ> | 01601<Ａ> | 01601<Ａ> | 01601<Ａ> | 01601<Ａ>
採 取 月 日 |  |  | 2008-04-16 | 2008-05-21 | 2008-06-18 | 2008-07-09 | 2008-08-27 | 2008-09-17 | 2008-10-15 | 2008-11-12 | 2008-12-17 | 2009-01-21 | 2009-02-18 | 2009-03-11
採 取 時 刻 |  |  | 10:31 | 9:53 | 10:10 | 10:23 | 10:12 | 10:17 | 9:40 | 9:44 | 10:00 | 10:11 | 9:40 | 9:38
一般項目 |  | 天候 | 快晴 | 快晴 | 快晴 | 薄曇り | 晴れ | 晴れ | 曇り | 快晴 | 曇り | 晴れ | 曇り | 曇り
|  | 気温(℃) | 19 | 17.8 | 26 | 28.2 | 28 | 26.2 | 18 | 13.5 | 7.4 | 3.9 | 2.1 | 6
|  | 水温(℃) | 10.5 | 14.7 | 21.5 | 23.8 | 22.7 | 21.7 | 15.8 | 10.7 | 7.2 | 4 | 3 | 6.5
流量(m3/s)
|  | 採取位置 | 流心 | 流心 | 流心 | 流心 | 流心 | 流心 | 流心 | 流心 | 流心 | 流心 | 流心 | 流心
|  | 採取水深(m) | 0 | 0 | 0 | 0 | 0 | 0 | 0 | 0 | 0 | 0 | 0 | 0
| 湖沼 | 天候: 全水深(m)
| 海域 | 天候: 透明度(m)
| 生活環境項目 | ｐＨ | 6.6 | 7.1 | 7.3 | 7.3 | 7.6 | 8.3 | 7.7 | 7.4 | 7.3 | 7.4 | 7.3 | 7.3
|  | ＤＯ(mg/l) | 10 | 9 | 8.5 | 7.5 | 8 | 9.6 | 9.1 | 10 | 11 | 12 | 12 | 11
|  | ＢＯＤ(mg/l) | 1.3 | 1.5 | 1.7 | 1.3 | 0.7 | 0.8 | 0.9 | 1 | 0.8 | 1 | 1.2 | 1.8
ＣＯＤ(mg/l)
|  | ＳＳ(mg/l) | 21 | 38 | 11 | 110 | 18 | 7 | 12 | 7 | 10 | 5 | 15 | 13
|  | 大腸菌群数(MPN/100ml) | 1700 | 13000 | 4900 | 33000 | 11000 | 13000 | 1300 | 1300 | 330 | 330 | 1700 | 1700
ｎ-ﾍｷｻﾝ抽出物質(mg/l)
全窒素(mg/l)
全燐(mg/l)
水生生物保全項目 |  | 天候: 全亜鉛(mg/l); 晴れ: 0.009; 曇り: 0.007
クロロホルム(mg/l)
フェノール(mg/l)
ホルムアルデヒド(mg/l)
健康項目 |  | 天候: カドミウム(mg/l); 晴れ: <0.001; 曇り: <0.001
|  | 全シアン(mg/l) |  |  |  |  | <0.01 | [5 empty] | <0.01
|  | 鉛(mg/l) |  | <0.005 |  |  | <0.005 | [5 empty] | <0.005
|  | 六価クロム(mg/l) |  |  |  |  | <0.01 | [5 empty] | <0.01
|  | 砒素(mg/l) |  | <0.005 |  |  | <0.005 | [5 empty] | <0.005
|  | 総水銀(mg/l) |  |  |  |  | <0.0005 | [5 empty] | <0.0005
アルキル水銀(mg/l)
ＰＣＢ(mg/l)
ジクロロメタン(mg/l)
四塩化炭素(mg/l)
1,2-ｼﾞｸﾛﾛｴﾀﾝ(mg/l)
1,1-ｼﾞｸﾛﾛｴﾁﾚﾝ(mg/l)
ｼｽ-1,2-ｼﾞｸﾛﾛｴﾁﾚﾝ(mg/l)
1,1,1-ﾄﾘｸﾛﾛｴﾀﾝ(mg/l)
1,1,2-ﾄﾘｸﾛﾛｴﾀﾝ(mg/l)
ﾄﾘｸﾛﾛｴﾁﾚﾝ(mg/l)
ﾃﾄﾗｸﾛﾛｴﾁﾚﾝ(mg/l)
|  | 1,3-ｼﾞｸﾛﾛﾌﾟﾛﾍﾟﾝ(mg/l) |  |  |  | <0.0002 |  | <0.0002
|  | ﾁｳﾗﾑ(mg/l) |  |  |  | <0.0006 |  | <0.0006
|  | ｼﾏｼﾞﾝ(mg/l) |  |  |  | <0.0003 |  | <0.0003
|  | ﾁｵﾍﾞﾝｶﾙﾌﾞ(mg/l) |  |  |  | <0.002 |  | <0.002
ﾍﾞﾝｾﾞﾝ(mg/l)
|  | ｾﾚﾝ(mg/l) |  |  |  |  | <0.002 | [5 empty] | <0.002
|  | 硝酸性窒素(mg/l) |  | 0.53 |  | 0.85
|  | 亜硝酸性窒素(mg/l) |  | 0.01 |  | 0.01
|  | 硝酸性窒素及び亜硝酸性窒素(mg/l) |  | 0.54 |  | 0.86
|  | ふっ素(mg/l) |  |  |  |  | <0.1 | [5 empty] | <0.1
|  | ほう素(mg/l) |  |  |  |  | <0.1 | [5 empty] | <0.1
要監視項目 |  | 天候: ｸﾛﾛﾎﾙﾑ(mg/l)
ﾄﾗﾝｽ-1,2-ｼﾞｸﾛﾛｴﾁﾚﾝ(mg/l)
1,2-ｼﾞｸﾛﾛﾌﾟﾛﾊﾟﾝ(mg/l)
p-ｼﾞｸﾛﾛﾍﾞﾝｾﾞﾝ(mg/l)
ｲｿｷｻﾁｵﾝ(mg/l)
ﾀﾞｲｱｼﾞﾉﾝ(mg/l)
ﾌｪﾆﾄﾛﾁｵﾝ(mg/l)
ｲｿﾌﾟﾛﾁｵﾗﾝ(mg/l)
ｵｷｼﾝ銅(mg/l)
ｸﾛﾛﾀﾛﾆﾙ(mg/l)
ﾌﾟﾛﾋﾟｻﾞﾐﾄﾞ(mg/l)
ＥＰＮ(mg/l)
ｼﾞｸﾛﾙﾎﾞｽ(mg/l)
ﾌｪﾉﾌﾞｶﾙﾌﾞ(mg/l)
ｲﾌﾟﾛﾍﾞﾝﾎｽ(mg/l)
ｸﾛﾙﾆﾄﾛﾌｪﾝ(mg/l)
ﾄﾙｴﾝ(mg/l)
ｷｼﾚﾝ(mg/l)
ﾌﾀﾙ酸ｼﾞｴﾁﾙﾍｷｼﾙ(mg/l)
|  | ﾆｯｹﾙ(mg/l) |  |  |  |  | 0.001 | [5 empty] | <0.001
ﾓﾘﾌﾞﾃﾞﾝ(mg/l)
|  | ｱﾝﾁﾓﾝ(mg/l) |  |  |  |  | <0.0002 | [5 empty] | <0.0002
塩化ﾋﾞﾆﾙﾓﾉﾏｰ(mg/l)
ｴﾋﾟｸﾛﾛﾋﾄﾞﾘﾝ(mg/l)
1,4-ｼﾞｵｷｻﾝ(mg/l)
|  | 全ﾏﾝｶﾞﾝ(mg/l) |  | 0.04 |  |  | 0.03 | [5 empty] | 0.07
ｳﾗﾝ(mg/l)
特殊項目 |  | 天候: ﾌｪﾉｰﾙ類(mg/l)
|  | 銅(mg/l) |  |  |  |  | <0.01
亜鉛(mg/l)
鉄（溶解性）(mg/l)
マンガン（溶解性）(mg/l)
|  | クロム(mg/l) |  |  |  |  | <0.01
トリハロメタン 生成能 |  | 天候: ﾄﾘﾊﾛﾒﾀﾝ生成能(mg/l)
ｸﾛﾛﾎﾙﾑ生成能(mg/l)
ﾌﾞﾛﾓｼﾞｸﾛﾛﾒﾀﾝ生成能(mg/l)
ｼﾞﾌﾞﾛﾓｸﾛﾛﾒﾀﾝ生成能(mg/l)
ﾌﾞﾛﾓﾎﾙﾑ生成能(mg/l)
その他項目 |  | 天候: ｱﾝﾓﾆｱ性窒素(mg/l)
|  | 電気伝導率(mS/m) | 9 | 9 | 14 | 10 | 14 | 16 | 17 | 18 | 11 | 13 | 13 | 13
|  | 透視度(cm) | 60 | 38 | 36 | 13 | 40 | 41 | 63 | >100 | 63 | 90 | 39 | 45
塩化物イオン(mg/l)
総水銀（底質）(μg/g)
アルキル水銀（底質）(μg/g)

## 亀貝橋
水 域 名 |  |  | 西川下流 | 西川下流 | 西川下流 | 西川下流 | 西川下流 | 西川下流 | 西川下流 | 西川下流 | 西川下流 | 西川下流 | 西川下流 | 西川下流
水 域 ・ 地 点 コ ー ド |  |  | 01701701 | 01701701 | 01701701 | 01701701 | 01701701 | 01701701 | 01701701 | 01701701 | 01701701 | 01701701 | 01701701 | 01701701
地 点 名 |  |  | 亀貝橋 | 亀貝橋 | 亀貝橋 | 亀貝橋 | 亀貝橋 | 亀貝橋 | 亀貝橋 | 亀貝橋 | 亀貝橋 | 亀貝橋 | 亀貝橋 | 亀貝橋
（地点統一番号） ＜類型＞ |  |  | 01701<Ｂ> | 01701<Ｂ> | 01701<Ｂ> | 01701<Ｂ> | 01701<Ｂ> | 01701<Ｂ> | 01701<Ｂ> | 01701<Ｂ> | 01701<Ｂ> | 01701<Ｂ> | 01701<Ｂ> | 01701<Ｂ>
採 取 月 日 |  |  | 2008-04-16 | 2008-05-21 | 2008-06-18 | 2008-07-09 | 2008-08-27 | 2008-09-17 | 2008-10-15 | 2008-11-12 | 2008-12-17 | 2009-01-21 | 2009-02-18 | 2009-03-11
採 取 時 刻 |  |  | 8:53 | 8:30 | 8:40 | 9:02 | 8:42 | 8:48 | 8:25 | 8:36 | 8:55 | 9:04 | 8:22 | 8:42
一般項目 |  | 天候 | 快晴 | 快晴 | 快晴 | 薄曇り | 晴れ | 晴れ | 曇り | 快晴 | 曇り | 晴れ | 曇り | 曇り
|  | 気温(℃) | 15.4 | 17.3 | 23.9 | 28.7 | 26.8 | 22 | 15.6 | 12 | 4.8 | 3 | 1.3 | 5
|  | 水温(℃) | 11.7 | 17.4 | 22.5 | 25.3 | 23.1 | 23 | 16.3 | 10 | 7 | 4.1 | 2.1 | 6.6
流量(m3/s)
|  | 採取位置 | 流心 | 流心 | 流心 | 流心 | 流心 | 流心 | 流心 | 流心 | 流心 | 流心 | 流心 | 流心
|  | 採取水深(m) | 0 | 0 | 0 | 0 | 0 | 0 | 0 | 0 | 0 | 0 | 0 | 0
| 湖沼 | 天候: 全水深(m)
| 海域 | 天候: 透明度(m)
| 生活環境項目 | ｐＨ | 6.5 | 7.1 | 7.1 | 7 | 7.1 | 9.1 | 7.7 | 7.4 | 7.4 | 7.8 | 7.5 | 7.4
|  | ＤＯ(mg/l) | 10 | 6.8 | 6.1 | 5.5 | 4.6 | 10 | 8 | 10 | 11 | 13 | 12 | 10
|  | ＢＯＤ(mg/l) | 1.1 | 1.9 | 2.2 | 1.7 | 2.3 | 2.6 | 0.8 | 0.9 | 0.9 | 1 | 0.5 | 1.9
ＣＯＤ(mg/l)
|  | ＳＳ(mg/l) | 19 | 15 | 12 | 17 | 11 | 27 | 15 | 14 | 9 | 1 | 6 | 19
|  | 大腸菌群数(MPN/100ml) | 1100 | 7900 | 4900 | 13000 | 22000 | 13000 | 4900 | 3500 | 790 | 1100 | 2400 | 2400
ｎ-ﾍｷｻﾝ抽出物質(mg/l)
|  | 全窒素(mg/l) |  | 1.2 |  | 1.7
|  | 全燐(mg/l) |  | 0.14 |  | 0.11
水生生物保全項目 |  | 天候: 全亜鉛(mg/l); 晴れ: 0.004; 曇り: 0.004
クロロホルム(mg/l)
フェノール(mg/l)
ホルムアルデヒド(mg/l)
健康項目 |  | 天候: カドミウム(mg/l); 晴れ: <0.001; 曇り: <0.001
|  | 全シアン(mg/l) |  |  |  |  | <0.01 | [5 empty] | <0.01
|  | 鉛(mg/l) |  | <0.005 |  |  | <0.005 | [5 empty] | <0.005
|  | 六価クロム(mg/l) |  |  |  |  | <0.01 | [5 empty] | <0.01
|  | 砒素(mg/l) |  |  |  |  | <0.005 | [5 empty] | <0.005
|  | 総水銀(mg/l) |  |  |  |  | <0.0005 | [5 empty] | <0.0005
アルキル水銀(mg/l)
ＰＣＢ(mg/l)
ジクロロメタン(mg/l)
四塩化炭素(mg/l)
1,2-ｼﾞｸﾛﾛｴﾀﾝ(mg/l)
1,1-ｼﾞｸﾛﾛｴﾁﾚﾝ(mg/l)
ｼｽ-1,2-ｼﾞｸﾛﾛｴﾁﾚﾝ(mg/l)
1,1,1-ﾄﾘｸﾛﾛｴﾀﾝ(mg/l)
1,1,2-ﾄﾘｸﾛﾛｴﾀﾝ(mg/l)
ﾄﾘｸﾛﾛｴﾁﾚﾝ(mg/l)
ﾃﾄﾗｸﾛﾛｴﾁﾚﾝ(mg/l)
|  | 1,3-ｼﾞｸﾛﾛﾌﾟﾛﾍﾟﾝ(mg/l) |  |  |  | <0.0002 |  | <0.0002
|  | ﾁｳﾗﾑ(mg/l) |  |  |  | <0.0006 |  | <0.0006
|  | ｼﾏｼﾞﾝ(mg/l) |  |  |  | <0.0003 |  | <0.0003
|  | ﾁｵﾍﾞﾝｶﾙﾌﾞ(mg/l) |  |  |  | <0.002 |  | <0.002
ﾍﾞﾝｾﾞﾝ(mg/l)
|  | ｾﾚﾝ(mg/l) |  |  |  |  | <0.002 | [5 empty] | <0.002
|  | 硝酸性窒素(mg/l) |  | 0.59 |  | 0.92
|  | 亜硝酸性窒素(mg/l) |  | 0.02 |  | 0.07
|  | 硝酸性窒素及び亜硝酸性窒素(mg/l) |  | 0.61 |  | 0.99
|  | ふっ素(mg/l) |  |  |  |  | <0.1 | [5 empty] | <0.1
|  | ほう素(mg/l) |  |  |  |  | 0.2 | [5 empty] | <0.1
要監視項目 |  | 天候: ｸﾛﾛﾎﾙﾑ(mg/l)
ﾄﾗﾝｽ-1,2-ｼﾞｸﾛﾛｴﾁﾚﾝ(mg/l)
1,2-ｼﾞｸﾛﾛﾌﾟﾛﾊﾟﾝ(mg/l)
p-ｼﾞｸﾛﾛﾍﾞﾝｾﾞﾝ(mg/l)
ｲｿｷｻﾁｵﾝ(mg/l)
ﾀﾞｲｱｼﾞﾉﾝ(mg/l)
|  | ﾌｪﾆﾄﾛﾁｵﾝ(mg/l) |  |  |  | <0.0003
ｲｿﾌﾟﾛﾁｵﾗﾝ(mg/l)
ｵｷｼﾝ銅(mg/l)
ｸﾛﾛﾀﾛﾆﾙ(mg/l)
ﾌﾟﾛﾋﾟｻﾞﾐﾄﾞ(mg/l)
|  | ＥＰＮ(mg/l) |  |  |  | <0.0006
ｼﾞｸﾛﾙﾎﾞｽ(mg/l)
ﾌｪﾉﾌﾞｶﾙﾌﾞ(mg/l)
|  | ｲﾌﾟﾛﾍﾞﾝﾎｽ(mg/l) |  |  |  | <0.0008
|  | ｸﾛﾙﾆﾄﾛﾌｪﾝ(mg/l) |  |  |  | <0.0001
ﾄﾙｴﾝ(mg/l)
ｷｼﾚﾝ(mg/l)
ﾌﾀﾙ酸ｼﾞｴﾁﾙﾍｷｼﾙ(mg/l)
ﾆｯｹﾙ(mg/l)
ﾓﾘﾌﾞﾃﾞﾝ(mg/l)
ｱﾝﾁﾓﾝ(mg/l)
塩化ﾋﾞﾆﾙﾓﾉﾏｰ(mg/l)
ｴﾋﾟｸﾛﾛﾋﾄﾞﾘﾝ(mg/l)
|  | 1,4-ｼﾞｵｷｻﾝ(mg/l) | [10 empty] | <0.005
|  | 全ﾏﾝｶﾞﾝ(mg/l) |  |  |  |  | 0.27 | [5 empty] | 0.03
ｳﾗﾝ(mg/l)
特殊項目 |  | 天候: ﾌｪﾉｰﾙ類(mg/l)
|  | 銅(mg/l) |  |  |  |  | 0.01
亜鉛(mg/l)
鉄（溶解性）(mg/l)
マンガン（溶解性）(mg/l)
|  | クロム(mg/l) |  |  |  |  | <0.01
トリハロメタン 生成能 |  | 天候: ﾄﾘﾊﾛﾒﾀﾝ生成能(mg/l)
ｸﾛﾛﾎﾙﾑ生成能(mg/l)
ﾌﾞﾛﾓｼﾞｸﾛﾛﾒﾀﾝ生成能(mg/l)
ｼﾞﾌﾞﾛﾓｸﾛﾛﾒﾀﾝ生成能(mg/l)
ﾌﾞﾛﾓﾎﾙﾑ生成能(mg/l)
その他項目 |  | 天候: ｱﾝﾓﾆｱ性窒素(mg/l)
|  | 電気伝導率(mS/m) | 9 | 22 | 23 | 38 | 140 | 20 | 17 | 18 | 15 | 18 | 14 | 29
|  | 透視度(cm) | 35 | 42 | 28 | 49 | 38 | 25 | 38 | 40 | 55 | >100 | 43 | 27
塩化物イオン(mg/l)
総水銀（底質）(μg/g)
アルキル水銀（底質）(μg/g)

## 波切橋
水 域 名 |  |  | 西川下流 | 西川下流 | 西川下流 | 西川下流 | 西川下流 | 西川下流 | 西川下流 | 西川下流 | 西川下流 | 西川下流 | 西川下流 | 西川下流
水 域 ・ 地 点 コ ー ド |  |  | 01701751 | 01701751 | 01701751 | 01701751 | 01701751 | 01701751 | 01701751 | 01701751 | 01701751 | 01701751 | 01701751 | 01701751
地 点 名 |  |  | 波切橋 | 波切橋 | 波切橋 | 波切橋 | 波切橋 | 波切橋 | 波切橋 | 波切橋 | 波切橋 | 波切橋 | 波切橋 | 波切橋
（地点統一番号） ＜類型＞ |  |  | 01751<Ｂ> | 01751<Ｂ> | 01751<Ｂ> | 01751<Ｂ> | 01751<Ｂ> | 01751<Ｂ> | 01751<Ｂ> | 01751<Ｂ> | 01751<Ｂ> | 01751<Ｂ> | 01751<Ｂ> | 01751<Ｂ>
採 取 月 日 |  |  | 2008-04-16 | 2008-05-21 | 2008-06-18 | 2008-07-09 | 2008-08-27 | 2008-09-17 | 2008-10-15 | 2008-11-12 | 2008-12-17 | 2009-01-21 | 2009-02-18 | 2009-03-11
採 取 時 刻 |  |  | 8:32 | 8:05 | 8:00 | 8:40 | 8:23 | 8:25 | 8:02 | 8:25 | 8:37 | 8:45 | 8:00 | 8:25
一般項目 |  | 天候 | 快晴 | 快晴 | 快晴 | 薄曇り | 晴れ | 晴れ | 曇り | 快晴 | 曇り | 晴れ | 雪 | 曇り
|  | 気温(℃) | 15.5 | 17.7 | 22.1 | 28 | 25 | 21.5 | 15.6 | 11.8 | 3.8 | 2.5 | 0.9 | 4.8
|  | 水温(℃) | 11.4 | 15.8 | 20.5 | 25.1 | 23 | 22.6 | 16.5 | 10.5 | 7 | 4.5 | 1.7 | 7.3
流量(m3/s)
|  | 採取位置 | 流心 | 流心 | 流心 | 流心 | 流心 | 流心 | 流心 | 流心 | 流心 | 流心 | 流心 | 流心
|  | 採取水深(m) | 0 | 0 | 0 | 0 | 0 | 0 | 0 | 0 | 0 | 0 | 0 | 0
| 湖沼 | 天候: 全水深(m)
| 海域 | 天候: 透明度(m)
| 生活環境項目 | ｐＨ | 6.3 | 7.1 | 7.1 | 7 | 7.3 | 8.3 | 7.6 | 7.4 | 7.4 | 7.4 | 7.3 | 7.3
|  | ＤＯ(mg/l) | 9.4 | 6.8 | 5.4 | 4.2 | 4.8 | 8.6 | 6.2 | 10 | 11 | 10 | 11 | 9.6
|  | ＢＯＤ(mg/l) | 1.4 | 2.7 | 3.2 | 2.8 | 2 | 4.1 | 2.2 | 1.1 | 1 | 1.5 | 1 | 2.2
ＣＯＤ(mg/l)
|  | ＳＳ(mg/l) | 13 | 14 | 14 | 15 | 9 | 19 | 14 | 22 | 9 | 9 | 9 | 15
|  | 大腸菌群数(MPN/100ml) | 1700 | 49000 | 11000 | 70000 | 79000 | 13000 | 11000 | 3500 | 460 | 4900 | 1700 | 7000
ｎ-ﾍｷｻﾝ抽出物質(mg/l)
全窒素(mg/l)
全燐(mg/l)
水生生物保全項目 |  | 天候: 全亜鉛(mg/l); 晴れ: 0.005
クロロホルム(mg/l)
フェノール(mg/l)
ホルムアルデヒド(mg/l)
健康項目 |  | 天候: カドミウム(mg/l)
全シアン(mg/l)
鉛(mg/l)
六価クロム(mg/l)
砒素(mg/l)
総水銀(mg/l)
アルキル水銀(mg/l)
ＰＣＢ(mg/l)
|  | ジクロロメタン(mg/l) |  |  |  |  | <0.002 | [5 empty] | <0.002
|  | 四塩化炭素(mg/l) |  |  |  |  | <0.0002 | [5 empty] | <0.0002
|  | 1,2-ｼﾞｸﾛﾛｴﾀﾝ(mg/l) |  |  |  |  | <0.0004 | [5 empty] | <0.0004
|  | 1,1-ｼﾞｸﾛﾛｴﾁﾚﾝ(mg/l) |  |  |  |  | <0.002 | [5 empty] | <0.002
|  | ｼｽ-1,2-ｼﾞｸﾛﾛｴﾁﾚﾝ(mg/l) |  |  |  |  | <0.004 | [5 empty] | <0.004
|  | 1,1,1-ﾄﾘｸﾛﾛｴﾀﾝ(mg/l) |  |  |  |  | <0.0005 | [5 empty] | <0.0005
|  | 1,1,2-ﾄﾘｸﾛﾛｴﾀﾝ(mg/l) |  |  |  |  | <0.0006 | [5 empty] | <0.0006
|  | ﾄﾘｸﾛﾛｴﾁﾚﾝ(mg/l) |  |  |  |  | <0.002 | [5 empty] | <0.002
|  | ﾃﾄﾗｸﾛﾛｴﾁﾚﾝ(mg/l) |  |  |  |  | <0.0005 | [5 empty] | <0.0005
1,3-ｼﾞｸﾛﾛﾌﾟﾛﾍﾟﾝ(mg/l)
ﾁｳﾗﾑ(mg/l)
ｼﾏｼﾞﾝ(mg/l)
ﾁｵﾍﾞﾝｶﾙﾌﾞ(mg/l)
|  | ﾍﾞﾝｾﾞﾝ(mg/l) |  |  |  |  | <0.001 | [5 empty] | <0.001
ｾﾚﾝ(mg/l)
硝酸性窒素(mg/l)
亜硝酸性窒素(mg/l)
硝酸性窒素及び亜硝酸性窒素(mg/l)
ふっ素(mg/l)
ほう素(mg/l)
要監視項目 |  | 天候: ｸﾛﾛﾎﾙﾑ(mg/l); 雪: <0.006
|  | ﾄﾗﾝｽ-1,2-ｼﾞｸﾛﾛｴﾁﾚﾝ(mg/l) | [10 empty] | <0.004
|  | 1,2-ｼﾞｸﾛﾛﾌﾟﾛﾊﾟﾝ(mg/l) | [10 empty] | <0.006
|  | p-ｼﾞｸﾛﾛﾍﾞﾝｾﾞﾝ(mg/l) | [10 empty] | <0.02
ｲｿｷｻﾁｵﾝ(mg/l)
ﾀﾞｲｱｼﾞﾉﾝ(mg/l)
ﾌｪﾆﾄﾛﾁｵﾝ(mg/l)
ｲｿﾌﾟﾛﾁｵﾗﾝ(mg/l)
ｵｷｼﾝ銅(mg/l)
ｸﾛﾛﾀﾛﾆﾙ(mg/l)
ﾌﾟﾛﾋﾟｻﾞﾐﾄﾞ(mg/l)
ＥＰＮ(mg/l)
ｼﾞｸﾛﾙﾎﾞｽ(mg/l)
ﾌｪﾉﾌﾞｶﾙﾌﾞ(mg/l)
ｲﾌﾟﾛﾍﾞﾝﾎｽ(mg/l)
ｸﾛﾙﾆﾄﾛﾌｪﾝ(mg/l)
|  | ﾄﾙｴﾝ(mg/l) | [10 empty] | <0.06
|  | ｷｼﾚﾝ(mg/l) | [10 empty] | <0.04
ﾌﾀﾙ酸ｼﾞｴﾁﾙﾍｷｼﾙ(mg/l)
ﾆｯｹﾙ(mg/l)
ﾓﾘﾌﾞﾃﾞﾝ(mg/l)
ｱﾝﾁﾓﾝ(mg/l)
塩化ﾋﾞﾆﾙﾓﾉﾏｰ(mg/l)
ｴﾋﾟｸﾛﾛﾋﾄﾞﾘﾝ(mg/l)
1,4-ｼﾞｵｷｻﾝ(mg/l)
全ﾏﾝｶﾞﾝ(mg/l)
ｳﾗﾝ(mg/l)
特殊項目 |  | 天候: ﾌｪﾉｰﾙ類(mg/l)
銅(mg/l)
亜鉛(mg/l)
鉄（溶解性）(mg/l)
マンガン（溶解性）(mg/l)
クロム(mg/l)
トリハロメタン 生成能 |  | 天候: ﾄﾘﾊﾛﾒﾀﾝ生成能(mg/l)
ｸﾛﾛﾎﾙﾑ生成能(mg/l)
ﾌﾞﾛﾓｼﾞｸﾛﾛﾒﾀﾝ生成能(mg/l)
ｼﾞﾌﾞﾛﾓｸﾛﾛﾒﾀﾝ生成能(mg/l)
ﾌﾞﾛﾓﾎﾙﾑ生成能(mg/l)
その他項目 |  | 天候: ｱﾝﾓﾆｱ性窒素(mg/l)
電気伝導率(mS/m)
|  | 透視度(cm) | 35 | 43 | 25 | 48 | 39 | 28 | 35 | 34 | 50 | 46 | 35 | 27
塩化物イオン(mg/l)
総水銀（底質）(μg/g)
アルキル水銀（底質）(μg/g)

## 二本木地先
水 域 名 |  |  | 栗ノ木川上流 | 栗ノ木川上流 | 栗ノ木川上流 | 栗ノ木川上流 | 栗ノ木川上流 | 栗ノ木川上流 | 栗ノ木川上流 | 栗ノ木川上流 | 栗ノ木川上流 | 栗ノ木川上流 | 栗ノ木川上流 | 栗ノ木川上流
水 域 ・ 地 点 コ ー ド |  |  | 01801851 | 01801851 | 01801851 | 01801851 | 01801851 | 01801851 | 01801851 | 01801851 | 01801851 | 01801851 | 01801851 | 01801851
地 点 名 |  |  | 二本木地先 | 二本木地先 | 二本木地先 | 二本木地先 | 二本木地先 | 二本木地先 | 二本木地先 | 二本木地先 | 二本木地先 | 二本木地先 | 二本木地先 | 二本木地先
（地点統一番号） ＜類型＞ |  |  | 01801851<Ｃ> | 01801851<Ｃ> | 01801851<Ｃ> | 01801851<Ｃ> | 01801851<Ｃ> | 01801851<Ｃ> | 01801851<Ｃ> | 01801851<Ｃ> | 01801851<Ｃ> | 01801851<Ｃ> | 01801851<Ｃ> | 01801851<Ｃ>
採 取 月 日 |  |  | 2008-04-16 | 2008-05-21 | 2008-06-18 | 2008-07-09 | 2008-08-27 | 2008-09-17 | 2008-10-15 | 2008-11-12 | 2008-12-17 | 2009-01-21 | 2009-02-18 | 2009-03-11
採 取 時 刻 |  |  | 9:40 | 9:52 | 9:54 | 9:50 | 9:30 | 9:45 | 9:05 | 9:31 | 9:05 | 8:35 | 9:20 | 8:40
一般項目 |  | 天候 | 快晴 | 快晴 | 快晴 | 薄曇り | 晴れ | 晴れ | 曇り | 快晴 | 曇り | 晴れ | 曇り | 曇り
|  | 気温(℃) | 19 | 18.2 | 26.3 | 27 | 28.5 | 23 | 17.8 | 13.1 | 11 | 3.5 | 2 | 2.8
|  | 水温(℃) | 12.7 | 15.9 | 22.1 | 22.8 | 23.2 | 20.3 | 16.1 | 9.8 | 6.9 | 3.5 | 2.5 | 4
流量(m3/s)
|  | 採取位置 | 流心 | 流心 | 流心 | 流心 | 流心 | 流心 | 流心 | 流心 | 流心 | 流心 | 流心 | 流心
|  | 採取水深(m) | 0 | 0 | 0 | 0 | 0 | 0 | 0 | 0 | 0 | 0 | 0 | 0
| 湖沼 | 天候: 全水深(m)
| 海域 | 天候: 透明度(m)
| 生活環境項目 | ｐＨ | 6.2 | 7.1 | 6.9 | 6.9 | 7 | 7.3 | 7.5 | 7.1 | 7.1 | 7 | 7.1 | 7.2
|  | ＤＯ(mg/l) | 7.9 | 10 | 7.6 | 7.7 | 6.4 | 9.8 | 6.9 | 8.3 | 8.7 | 9.8 | 10 | 8.8
|  | ＢＯＤ(mg/l) | 3.4 | 1.3 | 3.6 | 1.5 | 1.1 | <0.5 | 1.4 | 1.5 | 1 | 1 | 0.9 | 2.5
|  | ＣＯＤ(mg/l) | 6.9 | 4.2 | 13 | 6.3 | 6.2 | 2.6 | 1.4 | 5.5 | 4.7 | 4.4 | 5.5 | 6.7
|  | ＳＳ(mg/l) | 11 | 20 | 17 | 7 | 4 | 3 | 5 | 4 | 4 | 3 | 10 | 11
大腸菌群数(MPN/100ml)
ｎ-ﾍｷｻﾝ抽出物質(mg/l)
全窒素(mg/l)
全燐(mg/l)
水生生物保全項目 |  | 天候: 全亜鉛(mg/l); 晴れ: 0.004
クロロホルム(mg/l)
フェノール(mg/l)
ホルムアルデヒド(mg/l)
健康項目 |  | 天候: カドミウム(mg/l)
全シアン(mg/l)
鉛(mg/l)
六価クロム(mg/l)
砒素(mg/l)
総水銀(mg/l)
アルキル水銀(mg/l)
ＰＣＢ(mg/l)
ジクロロメタン(mg/l)
四塩化炭素(mg/l)
1,2-ｼﾞｸﾛﾛｴﾀﾝ(mg/l)
1,1-ｼﾞｸﾛﾛｴﾁﾚﾝ(mg/l)
ｼｽ-1,2-ｼﾞｸﾛﾛｴﾁﾚﾝ(mg/l)
1,1,1-ﾄﾘｸﾛﾛｴﾀﾝ(mg/l)
1,1,2-ﾄﾘｸﾛﾛｴﾀﾝ(mg/l)
ﾄﾘｸﾛﾛｴﾁﾚﾝ(mg/l)
ﾃﾄﾗｸﾛﾛｴﾁﾚﾝ(mg/l)
1,3-ｼﾞｸﾛﾛﾌﾟﾛﾍﾟﾝ(mg/l)
ﾁｳﾗﾑ(mg/l)
ｼﾏｼﾞﾝ(mg/l)
ﾁｵﾍﾞﾝｶﾙﾌﾞ(mg/l)
ﾍﾞﾝｾﾞﾝ(mg/l)
ｾﾚﾝ(mg/l)
硝酸性窒素(mg/l)
亜硝酸性窒素(mg/l)
硝酸性窒素及び亜硝酸性窒素(mg/l)
ふっ素(mg/l)
ほう素(mg/l)
要監視項目 |  | 天候: ｸﾛﾛﾎﾙﾑ(mg/l)
ﾄﾗﾝｽ-1,2-ｼﾞｸﾛﾛｴﾁﾚﾝ(mg/l)
1,2-ｼﾞｸﾛﾛﾌﾟﾛﾊﾟﾝ(mg/l)
p-ｼﾞｸﾛﾛﾍﾞﾝｾﾞﾝ(mg/l)
ｲｿｷｻﾁｵﾝ(mg/l)
ﾀﾞｲｱｼﾞﾉﾝ(mg/l)
ﾌｪﾆﾄﾛﾁｵﾝ(mg/l)
ｲｿﾌﾟﾛﾁｵﾗﾝ(mg/l)
ｵｷｼﾝ銅(mg/l)
ｸﾛﾛﾀﾛﾆﾙ(mg/l)
ﾌﾟﾛﾋﾟｻﾞﾐﾄﾞ(mg/l)
ＥＰＮ(mg/l)
ｼﾞｸﾛﾙﾎﾞｽ(mg/l)
ﾌｪﾉﾌﾞｶﾙﾌﾞ(mg/l)
ｲﾌﾟﾛﾍﾞﾝﾎｽ(mg/l)
ｸﾛﾙﾆﾄﾛﾌｪﾝ(mg/l)
ﾄﾙｴﾝ(mg/l)
ｷｼﾚﾝ(mg/l)
ﾌﾀﾙ酸ｼﾞｴﾁﾙﾍｷｼﾙ(mg/l)
ﾆｯｹﾙ(mg/l)
ﾓﾘﾌﾞﾃﾞﾝ(mg/l)
ｱﾝﾁﾓﾝ(mg/l)
塩化ﾋﾞﾆﾙﾓﾉﾏｰ(mg/l)
ｴﾋﾟｸﾛﾛﾋﾄﾞﾘﾝ(mg/l)
1,4-ｼﾞｵｷｻﾝ(mg/l)
全ﾏﾝｶﾞﾝ(mg/l)
ｳﾗﾝ(mg/l)
特殊項目 |  | 天候: ﾌｪﾉｰﾙ類(mg/l)
銅(mg/l)
亜鉛(mg/l)
鉄（溶解性）(mg/l)
マンガン（溶解性）(mg/l)
クロム(mg/l)
トリハロメタン 生成能 |  | 天候: ﾄﾘﾊﾛﾒﾀﾝ生成能(mg/l)
ｸﾛﾛﾎﾙﾑ生成能(mg/l)
ﾌﾞﾛﾓｼﾞｸﾛﾛﾒﾀﾝ生成能(mg/l)
ｼﾞﾌﾞﾛﾓｸﾛﾛﾒﾀﾝ生成能(mg/l)
ﾌﾞﾛﾓﾎﾙﾑ生成能(mg/l)
その他項目 |  | 天候: ｱﾝﾓﾆｱ性窒素(mg/l)
電気伝導率(mS/m)
|  | 透視度(cm) | 47 | 35 | 38 | 45 | 70 | >100 | 43 | 46 | 60 | 73 | 17 | 8
塩化物イオン(mg/l)
総水銀（底質）(μg/g)
アルキル水銀（底質）(μg/g)

## 石山橋
水 域 名 |  |  | 栗ノ木川上流 | 栗ノ木川上流 | 栗ノ木川上流 | 栗ノ木川上流 | 栗ノ木川上流 | 栗ノ木川上流 | 栗ノ木川上流 | 栗ノ木川上流 | 栗ノ木川上流 | 栗ノ木川上流 | 栗ノ木川上流 | 栗ノ木川上流
水 域 ・ 地 点 コ ー ド |  |  | 01801801 | 01801801 | 01801801 | 01801801 | 01801801 | 01801801 | 01801801 | 01801801 | 01801801 | 01801801 | 01801801 | 01801801
地 点 名 |  |  | 石山橋 | 石山橋 | 石山橋 | 石山橋 | 石山橋 | 石山橋 | 石山橋 | 石山橋 | 石山橋 | 石山橋 | 石山橋 | 石山橋
（地点統一番号） ＜類型＞ |  |  | 01801<Ｃ> | 01801<Ｃ> | 01801<Ｃ> | 01801<Ｃ> | 01801<Ｃ> | 01801<Ｃ> | 01801<Ｃ> | 01801<Ｃ> | 01801<Ｃ> | 01801<Ｃ> | 01801<Ｃ> | 01801<Ｃ>
採 取 月 日 |  |  | 2008-04-16 | 2008-05-21 | 2008-06-18 | 2008-07-09 | 2008-08-27 | 2008-09-17 | 2008-10-15 | 2008-11-12 | 2008-12-17 | 2009-01-21 | 2009-02-18 | 2009-03-11
採 取 時 刻 |  |  | 9:45 | 9:58 | 9:46 | 9:42 | 9:59 | 9:35 | 9:33 | 9:59 | 9:30 | 9:05 | 9:47 | 9:07
一般項目 |  | 天候 | 快晴 | 快晴 | 快晴 | 薄曇り | 晴れ | 晴れ | 曇り | 快晴 | 曇り | 晴れ | 曇り | 曇り
|  | 気温(℃) | 20 | 21.4 | 26.5 | 28 | 30.2 | 25.1 | 18.3 | 15.2 | 8.9 | 4 | 2.4 | 2.6
|  | 水温(℃) | 10.2 | 16.4 | 20.4 | 22.5 | 21.6 | 20.7 | 16 | 10.8 | 7.5 | 6 | 3.4 | 5.6
流量(m3/s)
|  | 採取位置 | 流心 | 流心 | 流心 | 流心 | 流心 | 流心 | 流心 | 流心 | 流心 | 流心 | 流心 | 流心
|  | 採取水深(m) | 0 | 0 | 0 | 0 | 0 | 0 | 0 | 0 | 0 | 0 | 0 | 0
| 湖沼 | 天候: 全水深(m)
| 海域 | 天候: 透明度(m)
| 生活環境項目 | ｐＨ | 6 | 6.9 | 6.9 | 6.6 | 6.8 | 6.7 | 7.1 | 7 | 7.1 | 7 | 7 | 7.1
|  | ＤＯ(mg/l) | 11 | 9.2 | 7.2 | 5.2 | 6.7 | 6 | 7.2 | 8.8 | 10 | 6.4 | 10 | 11
|  | ＢＯＤ(mg/l) | 1.4 | 1.2 | 2 | 1.6 | 1.2 | 0.6 | 1.4 | 1.1 | 0.9 | 1.9 | 0.9 | 1.4
|  | ＣＯＤ(mg/l) | 2.6 | 4.7 | 4.7 | 5.2 | 4.2 | 3.1 | 3.8 | 3.2 | 3.1 | 5.9 | 4.4 | 2.6
|  | ＳＳ(mg/l) | 9 | 15 | 6 | 10 | 6 | 10 | 7 | 5 | 3 | 9 | 11 | 7
大腸菌群数(MPN/100ml)
ｎ-ﾍｷｻﾝ抽出物質(mg/l)
|  | 全窒素(mg/l) |  | 0.7 |  | 1.4 |  | 1.1 |  | 0.84 |  | 1.7 |  | 0.67
|  | 全燐(mg/l) |  | 0.11 |  | 0.15 |  | 0.088 |  | 0.11 |  | 0.32
水生生物保全項目 |  | 天候: 全亜鉛(mg/l); 晴れ: 0.004; 曇り: 0.028
クロロホルム(mg/l)
フェノール(mg/l)
ホルムアルデヒド(mg/l)
健康項目 |  | 天候: カドミウム(mg/l)
全シアン(mg/l)
鉛(mg/l)
六価クロム(mg/l)
砒素(mg/l)
総水銀(mg/l)
アルキル水銀(mg/l)
ＰＣＢ(mg/l)
ジクロロメタン(mg/l)
四塩化炭素(mg/l)
1,2-ｼﾞｸﾛﾛｴﾀﾝ(mg/l)
1,1-ｼﾞｸﾛﾛｴﾁﾚﾝ(mg/l)
ｼｽ-1,2-ｼﾞｸﾛﾛｴﾁﾚﾝ(mg/l)
1,1,1-ﾄﾘｸﾛﾛｴﾀﾝ(mg/l)
1,1,2-ﾄﾘｸﾛﾛｴﾀﾝ(mg/l)
ﾄﾘｸﾛﾛｴﾁﾚﾝ(mg/l)
ﾃﾄﾗｸﾛﾛｴﾁﾚﾝ(mg/l)
1,3-ｼﾞｸﾛﾛﾌﾟﾛﾍﾟﾝ(mg/l)
ﾁｳﾗﾑ(mg/l)
ｼﾏｼﾞﾝ(mg/l)
ﾁｵﾍﾞﾝｶﾙﾌﾞ(mg/l)
ﾍﾞﾝｾﾞﾝ(mg/l)
ｾﾚﾝ(mg/l)
硝酸性窒素(mg/l)
亜硝酸性窒素(mg/l)
硝酸性窒素及び亜硝酸性窒素(mg/l)
ふっ素(mg/l)
ほう素(mg/l)
要監視項目 |  | 天候: ｸﾛﾛﾎﾙﾑ(mg/l)
ﾄﾗﾝｽ-1,2-ｼﾞｸﾛﾛｴﾁﾚﾝ(mg/l)
1,2-ｼﾞｸﾛﾛﾌﾟﾛﾊﾟﾝ(mg/l)
p-ｼﾞｸﾛﾛﾍﾞﾝｾﾞﾝ(mg/l)
ｲｿｷｻﾁｵﾝ(mg/l)
ﾀﾞｲｱｼﾞﾉﾝ(mg/l)
ﾌｪﾆﾄﾛﾁｵﾝ(mg/l)
ｲｿﾌﾟﾛﾁｵﾗﾝ(mg/l)
ｵｷｼﾝ銅(mg/l)
ｸﾛﾛﾀﾛﾆﾙ(mg/l)
ﾌﾟﾛﾋﾟｻﾞﾐﾄﾞ(mg/l)
ＥＰＮ(mg/l)
ｼﾞｸﾛﾙﾎﾞｽ(mg/l)
ﾌｪﾉﾌﾞｶﾙﾌﾞ(mg/l)
ｲﾌﾟﾛﾍﾞﾝﾎｽ(mg/l)
ｸﾛﾙﾆﾄﾛﾌｪﾝ(mg/l)
ﾄﾙｴﾝ(mg/l)
ｷｼﾚﾝ(mg/l)
ﾌﾀﾙ酸ｼﾞｴﾁﾙﾍｷｼﾙ(mg/l)
ﾆｯｹﾙ(mg/l)
ﾓﾘﾌﾞﾃﾞﾝ(mg/l)
|  | ｱﾝﾁﾓﾝ(mg/l) |  |  |  |  | <0.0002 | [5 empty] | <0.0002
塩化ﾋﾞﾆﾙﾓﾉﾏｰ(mg/l)
ｴﾋﾟｸﾛﾛﾋﾄﾞﾘﾝ(mg/l)
1,4-ｼﾞｵｷｻﾝ(mg/l)
|  | 全ﾏﾝｶﾞﾝ(mg/l) |  |  |  |  | 0.21 | [5 empty] | 0.33
ｳﾗﾝ(mg/l)
特殊項目 |  | 天候: ﾌｪﾉｰﾙ類(mg/l)
銅(mg/l)
亜鉛(mg/l)
鉄（溶解性）(mg/l)
マンガン（溶解性）(mg/l)
クロム(mg/l)
トリハロメタン 生成能 |  | 天候: ﾄﾘﾊﾛﾒﾀﾝ生成能(mg/l)
ｸﾛﾛﾎﾙﾑ生成能(mg/l)
ﾌﾞﾛﾓｼﾞｸﾛﾛﾒﾀﾝ生成能(mg/l)
ｼﾞﾌﾞﾛﾓｸﾛﾛﾒﾀﾝ生成能(mg/l)
ﾌﾞﾛﾓﾎﾙﾑ生成能(mg/l)
その他項目 |  | 天候: ｱﾝﾓﾆｱ性窒素(mg/l)
|  | 電気伝導率(mS/m) | 32 | 15 | 21 | 74 | 28 | 75 | 160 | 54 | 46 | 70 | 49 | 40
|  | 45 | 45 | 39 | 75 | 38 | 49 | 47 | 73 | 58 | 43 | 33 | 30 | 61
塩化物イオン(mg/l)
総水銀（底質）(μg/g)
アルキル水銀（底質）(μg/g)

## 両新橋
水 域 名 |  |  | 栗ノ木川 | 栗ノ木川 | 栗ノ木川 | 栗ノ木川 | 栗ノ木川 | 栗ノ木川 | 栗ノ木川 | 栗ノ木川 | 栗ノ木川 | 栗ノ木川 | 栗ノ木川 | 栗ノ木川
水 域 ・ 地 点 コ ー ド |  |  | 01901901 | 01901901 | 01901901 | 01901901 | 01901901 | 01901901 | 01901901 | 01901901 | 01901901 | 01901901 | 01901901 | 01901901
地 点 名 |  |  | 両新橋 | 両新橋 | 両新橋 | 両新橋 | 両新橋 | 両新橋 | 両新橋 | 両新橋 | 両新橋 | 両新橋 | 両新橋 | 両新橋
（地点統一番号） ＜類型＞ |  |  | 01901<Ｅ> | 01901<Ｅ> | 01901<Ｅ> | 01901<Ｅ> | 01901<Ｅ> | 01901<Ｅ> | 01901<Ｅ> | 01901<Ｅ> | 01901<Ｅ> | 01901<Ｅ> | 01901<Ｅ> | 01901<Ｅ>
採 取 月 日 |  |  | 2008-04-16 | 2008-05-21 | 2008-06-18 | 2008-07-09 | 2008-08-27 | 2008-09-17 | 2008-10-15 | 2008-11-12 | 2008-12-17 | 2009-01-21 | 2009-02-18 | 2009-03-11
採 取 時 刻 |  |  | 10:16 | 10:42 | 10:18 | 10:17 | 10:38 | 10:26 | 10:01 | 10:33 | 10:03 | 10:05 | 10:15 | 10:05
一般項目 |  | 天候 | 快晴 | 快晴 | 快晴 | 薄曇り | 晴れ | 晴れ | 曇り | 快晴 | 曇り | 晴れ | 曇り | 晴れ
|  | 気温(℃) | 20.5 | 21 | 23.9 | 28.5 | 32.1 | 26.6 | 18.8 | 16.7 | 9.5 | 4.4 | 2.8 | 4
|  | 水温(℃) | 12 | 17 | 21.8 | 23 | 21.8 | 21.6 | 16.1 | 11.5 | 8.1 | 6.2 | 3.6 | 6.5
流量(m3/s)
|  | 採取位置 | 流心 | 流心 | 流心 | 流心 | 流心 | 流心 | 流心 | 流心 | 流心 | 流心 | 流心 | 流心
|  | 採取水深(m) | 0 | 0 | 0 | 0 | 0 | 0 | 0 | 0 | 0 | 0 | 0 | 0
| 湖沼 | 天候: 全水深(m)
| 海域 | 天候: 透明度(m)
| 生活環境項目 | ｐＨ | 5.9 | 6.8 | 6.9 | 6.6 | 6.8 | 6.8 | 7.1 | 7.1 | 7.1 | 7.1 | 7 | 7.1
|  | ＤＯ(mg/l) | 10 | 9.2 | 6.8 | 5.7 | 6.9 | 6.1 | 7.1 | 9 | 9.4 | 8.3 | 10 | 10
|  | ＢＯＤ(mg/l) | 1.4 | 1.1 | 2.7 | 1.4 | 1.3 | 1.2 | 1.1 | 1.1 | 1.7 | 3.2 | 1.6 | 1.4
|  | ＣＯＤ(mg/l) | 2.9 | 4 | 7 | 4.9 | 4.4 | 4.1 | 3.5 | 3.4 | 3.9 | 6.7 | 4.5 | 3.1
|  | ＳＳ(mg/l) | 6 | 11 | 11 | 8 | 11 | 10 | 8 | 5 | 8 | 12 | 9 | 7
大腸菌群数(MPN/100ml)
ｎ-ﾍｷｻﾝ抽出物質(mg/l)
|  | 全窒素(mg/l) |  | 0.81 |  | 2.2 |  | 1.5 |  | 0.84 |  | 1.8 |  | 0.97
|  | 全燐(mg/l) |  | 0.088 |  | 0.081 |  | 0.11 |  | 0.1 |  | 0.31
水生生物保全項目 |  | 天候: 全亜鉛(mg/l); 晴れ: 0.004; 曇り: 0.02
クロロホルム(mg/l)
フェノール(mg/l)
ホルムアルデヒド(mg/l)
健康項目 |  | 天候: カドミウム(mg/l); 晴れ: <0.001; 曇り: <0.001
|  | 全シアン(mg/l) |  |  |  |  | <0.01 | [5 empty] | <0.01
|  | 鉛(mg/l) |  |  |  |  | <0.005 | [5 empty] | <0.005
|  | 六価クロム(mg/l) |  |  |  |  | <0.01 | [5 empty] | <0.01
|  | 砒素(mg/l) |  |  |  |  | <0.005 | [5 empty] | <0.005
|  | 総水銀(mg/l) |  |  |  |  | <0.0005 | [5 empty] | <0.0005
アルキル水銀(mg/l)
ＰＣＢ(mg/l)
|  | ジクロロメタン(mg/l) |  |  |  |  | <0.002 | [5 empty] | <0.002
|  | 四塩化炭素(mg/l) |  |  |  |  | <0.0002 | [5 empty] | <0.0002
|  | 1,2-ｼﾞｸﾛﾛｴﾀﾝ(mg/l) |  |  |  |  | <0.0004 | [5 empty] | <0.0004
|  | 1,1-ｼﾞｸﾛﾛｴﾁﾚﾝ(mg/l) |  |  |  |  | <0.002 | [5 empty] | <0.002
|  | ｼｽ-1,2-ｼﾞｸﾛﾛｴﾁﾚﾝ(mg/l) |  |  |  |  | <0.004 | [5 empty] | <0.004
|  | 1,1,1-ﾄﾘｸﾛﾛｴﾀﾝ(mg/l) |  |  |  |  | <0.0005 | [5 empty] | <0.0005
|  | 1,1,2-ﾄﾘｸﾛﾛｴﾀﾝ(mg/l) |  |  |  |  | <0.0006 | [5 empty] | <0.0006
|  | ﾄﾘｸﾛﾛｴﾁﾚﾝ(mg/l) |  |  |  |  | <0.002 | [5 empty] | <0.002
|  | ﾃﾄﾗｸﾛﾛｴﾁﾚﾝ(mg/l) |  |  |  |  | <0.0005 | [5 empty] | <0.0005
|  | 1,3-ｼﾞｸﾛﾛﾌﾟﾛﾍﾟﾝ(mg/l) |  |  |  | <0.0002 |  | <0.0002
|  | ﾁｳﾗﾑ(mg/l) |  |  |  | <0.0006 |  | <0.0006
|  | ｼﾏｼﾞﾝ(mg/l) |  |  |  | <0.0003 |  | <0.0003
|  | ﾁｵﾍﾞﾝｶﾙﾌﾞ(mg/l) |  |  |  | <0.002 |  | <0.002
|  | ﾍﾞﾝｾﾞﾝ(mg/l) |  |  |  |  | <0.001 | [5 empty] | <0.001
|  | ｾﾚﾝ(mg/l) |  |  |  |  | <0.002 | [5 empty] | <0.002
|  | 硝酸性窒素(mg/l) |  | 0.4 |  | 0.4
|  | 亜硝酸性窒素(mg/l) |  | 0.01 |  | 0.03
|  | 硝酸性窒素及び亜硝酸性窒素(mg/l) |  | 0.41 |  | 0.43
|  | ふっ素(mg/l) |  |  |  |  | <0.1 | [5 empty] | <0.1
|  | ほう素(mg/l) |  |  |  |  | 0.1 | [5 empty] | <0.1
要監視項目 |  | 天候: ｸﾛﾛﾎﾙﾑ(mg/l); 曇り: <0.006
|  | ﾄﾗﾝｽ-1,2-ｼﾞｸﾛﾛｴﾁﾚﾝ(mg/l) | [10 empty] | <0.004
|  | 1,2-ｼﾞｸﾛﾛﾌﾟﾛﾊﾟﾝ(mg/l) | [10 empty] | <0.006
|  | p-ｼﾞｸﾛﾛﾍﾞﾝｾﾞﾝ(mg/l) | [10 empty] | <0.02
ｲｿｷｻﾁｵﾝ(mg/l)
ﾀﾞｲｱｼﾞﾉﾝ(mg/l)
|  | ﾌｪﾆﾄﾛﾁｵﾝ(mg/l) |  |  |  | <0.0003
ｲｿﾌﾟﾛﾁｵﾗﾝ(mg/l)
ｵｷｼﾝ銅(mg/l)
ｸﾛﾛﾀﾛﾆﾙ(mg/l)
ﾌﾟﾛﾋﾟｻﾞﾐﾄﾞ(mg/l)
|  | ＥＰＮ(mg/l) |  |  |  | <0.0006
ｼﾞｸﾛﾙﾎﾞｽ(mg/l)
ﾌｪﾉﾌﾞｶﾙﾌﾞ(mg/l)
|  | ｲﾌﾟﾛﾍﾞﾝﾎｽ(mg/l) |  |  |  | <0.0008
|  | ｸﾛﾙﾆﾄﾛﾌｪﾝ(mg/l) |  |  |  | <0.0001
|  | ﾄﾙｴﾝ(mg/l) | [10 empty] | <0.06
|  | ｷｼﾚﾝ(mg/l) | [10 empty] | <0.04
ﾌﾀﾙ酸ｼﾞｴﾁﾙﾍｷｼﾙ(mg/l)
ﾆｯｹﾙ(mg/l)
ﾓﾘﾌﾞﾃﾞﾝ(mg/l)
ｱﾝﾁﾓﾝ(mg/l)
塩化ﾋﾞﾆﾙﾓﾉﾏｰ(mg/l)
ｴﾋﾟｸﾛﾛﾋﾄﾞﾘﾝ(mg/l)
|  | 1,4-ｼﾞｵｷｻﾝ(mg/l) | [10 empty] | <0.005
|  | 全ﾏﾝｶﾞﾝ(mg/l) |  | 0.13 |  |  | 0.32 | [5 empty] | 0.3
ｳﾗﾝ(mg/l)
特殊項目 |  | 天候: ﾌｪﾉｰﾙ類(mg/l)
|  | 銅(mg/l) |  |  |  |  | <0.01
亜鉛(mg/l)
鉄（溶解性）(mg/l)
マンガン（溶解性）(mg/l)
|  | クロム(mg/l) |  |  |  |  | <0.01
トリハロメタン 生成能 |  | 天候: ﾄﾘﾊﾛﾒﾀﾝ生成能(mg/l)
ｸﾛﾛﾎﾙﾑ生成能(mg/l)
ﾌﾞﾛﾓｼﾞｸﾛﾛﾒﾀﾝ生成能(mg/l)
ｼﾞﾌﾞﾛﾓｸﾛﾛﾒﾀﾝ生成能(mg/l)
ﾌﾞﾛﾓﾎﾙﾑ生成能(mg/l)
その他項目 |  | 天候: ｱﾝﾓﾆｱ性窒素(mg/l)
|  | 電気伝導率(mS/m) | 52 | 25 | 25 | 370 | 97 | 96 | 310 | 39 | 42 | 49 | 37 | 38
|  | 透視度(cm) | 42 | 42 | 45 | 52 | 43 | 37 | 55 | 37 | 29 | 25 | 35 | 43
塩化物イオン(mg/l)
総水銀（底質）(μg/g)
アルキル水銀（底質）(μg/g)

## 閘門西
水 域 名 |  |  | 栗ノ木川下 | 栗ノ木川下 | 栗ノ木川下 | 栗ノ木川下 | 栗ノ木川下 | 栗ノ木川下 | 栗ノ木川下 | 栗ノ木川下 | 栗ノ木川下 | 栗ノ木川下 | 栗ノ木川下 | 栗ノ木川下
水 域 ・ 地 点 コ ー ド |  |  | 01901951 | 01901951 | 01901951 | 01901951 | 01901951 | 01901951 | 01901951 | 01901951 | 01901951 | 01901951 | 01901951 | 01901951
地 点 名 |  |  | 閘門西 | 閘門西 | 閘門西 | 閘門西 | 閘門西 | 閘門西 | 閘門西 | 閘門西 | 閘門西 | 閘門西 | 閘門西 | 閘門西
（地点統一番号） ＜類型＞ |  |  | 01951<Ｅ> | 01951<Ｅ> | 01951<Ｅ> | 01951<Ｅ> | 01951<Ｅ> | 01951<Ｅ> | 01951<Ｅ> | 01951<Ｅ> | 01951<Ｅ> | 01951<Ｅ> | 01951<Ｅ> | 01951<Ｅ>
採 取 月 日 |  |  | 2008-04-16 | 2008-05-21 | 2008-06-18 | 2008-07-09 | 2008-08-27 | 2008-09-17 | 2008-10-15 | 2008-11-12 | 2008-12-17 | 2009-01-21 | 2009-02-18 | 2009-03-11
採 取 時 刻 |  |  | 10:50 | 11:17 | 10:55 | 10:59 | 11:24 | 11:11 | 10:17 | 11:17 | 10:40 | 10:40 | 10:50 | 10:42
一般項目 |  | 天候 | 快晴 | 快晴 | 快晴 | 薄曇り | 晴れ | 晴れ | 曇り | 快晴 | 曇り | 晴れ | 曇り | 晴れ
|  | 気温(℃) | 21.8 | 20.5 | 25 | 28.5 | 32.6 | 27.5 | 19.4 | 17.2 | 11.5 | 5.8 | 2.8 | 4.8
|  | 水温(℃) | 21.2 | 24.2 | 27.5 | 28.5 | 29.3 | 28.5 | 26.1 | 22.8 | 18.5 | 16.5 | 13 | 20.3
流量(m3/s)
|  | 採取位置 | 流心 | 流心 | 流心 | 流心 | 流心 | 流心 | 流心 | 流心 | 流心 | 流心 | 流心 | 流心
|  | 採取水深(m) | 0 | 0 | 0 | 0 | 0 | 0 | 0 | 0 | 0 | 0 | 0 | 0
| 湖沼 | 天候: 全水深(m)
| 海域 | 天候: 透明度(m)
| 生活環境項目 | ｐＨ | 6.1 | 6.8 | 6.9 | 6.9 | 6.7 | 6.9 | 7 | 7.2 | 7.1 | 7.3 | 7.1 | 7.3
|  | ＤＯ(mg/l) | 7.5 | 7.2 | 5.4 | 4.5 | 3.8 | 4 | 3.7 | 5.9 | 7.3 | 6.4 | 8.6 | 6.6
|  | ＢＯＤ(mg/l) | 2.7 | 1.4 | 3.5 | 7 | 8.7 | 6.9 | 7.2 | 4.7 | 2.8 | 4.8 | 3.2 | 3.7
|  | ＣＯＤ(mg/l) | 13 | 11 | 19 | 18 | 25 | 28 | 30 | 24 | 15 | 20 | 17 | 22
|  | ＳＳ(mg/l) | 6 | 9 | 10 | 9 | 13 | 15 | 16 | 14 | 7 | 11 | 14 | 11
大腸菌群数(MPN/100ml)
ｎ-ﾍｷｻﾝ抽出物質(mg/l)
全窒素(mg/l)
全燐(mg/l)
水生生物保全項目 |  | 天候: 全亜鉛(mg/l); 晴れ: 0.005
クロロホルム(mg/l)
フェノール(mg/l)
ホルムアルデヒド(mg/l)
健康項目 |  | 天候: カドミウム(mg/l)
全シアン(mg/l)
鉛(mg/l)
六価クロム(mg/l)
砒素(mg/l)
総水銀(mg/l)
アルキル水銀(mg/l)
ＰＣＢ(mg/l)
ジクロロメタン(mg/l)
四塩化炭素(mg/l)
1,2-ｼﾞｸﾛﾛｴﾀﾝ(mg/l)
1,1-ｼﾞｸﾛﾛｴﾁﾚﾝ(mg/l)
ｼｽ-1,2-ｼﾞｸﾛﾛｴﾁﾚﾝ(mg/l)
1,1,1-ﾄﾘｸﾛﾛｴﾀﾝ(mg/l)
1,1,2-ﾄﾘｸﾛﾛｴﾀﾝ(mg/l)
ﾄﾘｸﾛﾛｴﾁﾚﾝ(mg/l)
ﾃﾄﾗｸﾛﾛｴﾁﾚﾝ(mg/l)
1,3-ｼﾞｸﾛﾛﾌﾟﾛﾍﾟﾝ(mg/l)
ﾁｳﾗﾑ(mg/l)
ｼﾏｼﾞﾝ(mg/l)
ﾁｵﾍﾞﾝｶﾙﾌﾞ(mg/l)
ﾍﾞﾝｾﾞﾝ(mg/l)
ｾﾚﾝ(mg/l)
硝酸性窒素(mg/l)
亜硝酸性窒素(mg/l)
硝酸性窒素及び亜硝酸性窒素(mg/l)
ふっ素(mg/l)
ほう素(mg/l)
要監視項目 |  | 天候: ｸﾛﾛﾎﾙﾑ(mg/l)
ﾄﾗﾝｽ-1,2-ｼﾞｸﾛﾛｴﾁﾚﾝ(mg/l)
1,2-ｼﾞｸﾛﾛﾌﾟﾛﾊﾟﾝ(mg/l)
p-ｼﾞｸﾛﾛﾍﾞﾝｾﾞﾝ(mg/l)
ｲｿｷｻﾁｵﾝ(mg/l)
ﾀﾞｲｱｼﾞﾉﾝ(mg/l)
ﾌｪﾆﾄﾛﾁｵﾝ(mg/l)
ｲｿﾌﾟﾛﾁｵﾗﾝ(mg/l)
ｵｷｼﾝ銅(mg/l)
ｸﾛﾛﾀﾛﾆﾙ(mg/l)
ﾌﾟﾛﾋﾟｻﾞﾐﾄﾞ(mg/l)
ＥＰＮ(mg/l)
ｼﾞｸﾛﾙﾎﾞｽ(mg/l)
ﾌｪﾉﾌﾞｶﾙﾌﾞ(mg/l)
ｲﾌﾟﾛﾍﾞﾝﾎｽ(mg/l)
ｸﾛﾙﾆﾄﾛﾌｪﾝ(mg/l)
ﾄﾙｴﾝ(mg/l)
ｷｼﾚﾝ(mg/l)
ﾌﾀﾙ酸ｼﾞｴﾁﾙﾍｷｼﾙ(mg/l)
ﾆｯｹﾙ(mg/l)
ﾓﾘﾌﾞﾃﾞﾝ(mg/l)
ｱﾝﾁﾓﾝ(mg/l)
塩化ﾋﾞﾆﾙﾓﾉﾏｰ(mg/l)
ｴﾋﾟｸﾛﾛﾋﾄﾞﾘﾝ(mg/l)
1,4-ｼﾞｵｷｻﾝ(mg/l)
全ﾏﾝｶﾞﾝ(mg/l)
ｳﾗﾝ(mg/l)
特殊項目 |  | 天候: ﾌｪﾉｰﾙ類(mg/l)
銅(mg/l)
亜鉛(mg/l)
鉄（溶解性）(mg/l)
マンガン（溶解性）(mg/l)
クロム(mg/l)
トリハロメタン 生成能 |  | 天候: ﾄﾘﾊﾛﾒﾀﾝ生成能(mg/l)
ｸﾛﾛﾎﾙﾑ生成能(mg/l)
ﾌﾞﾛﾓｼﾞｸﾛﾛﾒﾀﾝ生成能(mg/l)
ｼﾞﾌﾞﾛﾓｸﾛﾛﾒﾀﾝ生成能(mg/l)
ﾌﾞﾛﾓﾎﾙﾑ生成能(mg/l)
その他項目 |  | 天候: ｱﾝﾓﾆｱ性窒素(mg/l)
電気伝導率(mS/m)
|  | 透視度(cm) | 41 | 52 | 64 | 45 | 41 | 33 | 43 | 33 | 24 | 22 | 30 | 35
塩化物イオン(mg/l)
総水銀（底質）(μg/g)
アルキル水銀（底質）(μg/g)

## 木戸閘門
水 域 名 |  |  | 通船川 | 通船川 | 通船川 | 通船川 | 通船川 | 通船川 | 通船川 | 通船川 | 通船川 | 通船川 | 通船川 | 通船川
水 域 ・ 地 点 コ ー ド |  |  | 02002051 | 02002051 | 02002051 | 02002051 | 02002051 | 02002051 | 02002051 | 02002051 | 02002051 | 02002051 | 02002051 | 02002051
地 点 名 |  |  | 木戸閘門 | 木戸閘門 | 木戸閘門 | 木戸閘門 | 木戸閘門 | 木戸閘門 | 木戸閘門 | 木戸閘門 | 木戸閘門 | 木戸閘門 | 木戸閘門 | 木戸閘門
（地点統一番号） ＜類型＞ |  |  | 02051<Ｄ> | 02051<Ｄ> | 02051<Ｄ> | 02051<Ｄ> | 02051<Ｄ> | 02051<Ｄ> | 02051<Ｄ> | 02051<Ｄ> | 02051<Ｄ> | 02051<Ｄ> | 02051<Ｄ> | 02051<Ｄ>
採 取 月 日 |  |  | 2008-04-16 | 2008-05-21 | 2008-06-18 | 2008-07-09 | 2008-08-27 | 2008-09-17 | 2008-10-15 | 2008-11-12 | 2008-12-17 | 2009-01-21 | 2009-02-18 | 2009-03-11
採 取 時 刻 |  |  | 9:25 | 9:22 | 9:15 | 9:13 | 9:18 | 10:00 | 9:10 | 9:22 | 8:50 | 8:40 | 9:15 | 8:45
一般項目 |  | 天候 | 快晴 | 快晴 | 快晴 | 薄曇り | 晴れ | 晴れ | 曇り | 快晴 | 曇り | 晴れ | 曇り | 曇り
|  | 気温(℃) | 18.5 | 20.3 | 22.2 | 27.8 | 27.5 | 24.5 | 18 | 12.8 | 6 | 3.8 | 1.8 | 2.5
|  | 水温(℃) | 11.2 | 17.4 | 21 | 22.7 | 21.6 | 22.2 | 16.2 | 11 | 7.1 | 4 | 3.2 | 5.4
流量(m3/s)
|  | 採取位置 | 流心 | 流心 | 流心 | 流心 | 流心 | 流心 | 流心 | 流心 | 流心 | 流心 | 流心 | 流心
|  | 採取水深(m) | 0 | 0 | 0 | 0 | 0 | 0 | 0 | 0 | 0 | 0 | 0 | 0
| 湖沼 | 天候: 全水深(m)
| 海域 | 天候: 透明度(m)
| 生活環境項目 | ｐＨ | 5.9 | 6.9 | 6.8 | 6.8 | 6.9 | 6.9 | 6.9 | 6.9 | 6.9 | 7 | 6.9 | 6.9
|  | ＤＯ(mg/l) | 10 | 8.2 | 7.6 | 6 | 6.4 | 7 | 7.9 | 9.2 | 10 | 11 | 11 | 10
|  | ＢＯＤ(mg/l) | 1.2 | 0.8 | 1.4 | 0.8 | 1 | <0.5 | 1.4 | 0.7 | 0.8 | 1.1 | 0.5 | 1.6
|  | ＣＯＤ(mg/l) | 2.3 | 3.6 | 3.2 | 4.1 | 4.1 | 3.4 | 3.2 | 2.6 | 3 | 3 | 3 | 2.9
|  | ＳＳ(mg/l) | 9 | 14 | 7 | 10 | 10 | 13 | 7 | 6 | 3 | 4 | 9 | 7
大腸菌群数(MPN/100ml)
ｎ-ﾍｷｻﾝ抽出物質(mg/l)
全窒素(mg/l)
全燐(mg/l)
水生生物保全項目 |  | 天候: 全亜鉛(mg/l); 晴れ: 0.012
クロロホルム(mg/l)
フェノール(mg/l)
ホルムアルデヒド(mg/l)
健康項目 |  | 天候: カドミウム(mg/l)
全シアン(mg/l)
鉛(mg/l)
六価クロム(mg/l)
砒素(mg/l)
総水銀(mg/l)
アルキル水銀(mg/l)
ＰＣＢ(mg/l)
ジクロロメタン(mg/l)
四塩化炭素(mg/l)
1,2-ｼﾞｸﾛﾛｴﾀﾝ(mg/l)
1,1-ｼﾞｸﾛﾛｴﾁﾚﾝ(mg/l)
ｼｽ-1,2-ｼﾞｸﾛﾛｴﾁﾚﾝ(mg/l)
1,1,1-ﾄﾘｸﾛﾛｴﾀﾝ(mg/l)
1,1,2-ﾄﾘｸﾛﾛｴﾀﾝ(mg/l)
ﾄﾘｸﾛﾛｴﾁﾚﾝ(mg/l)
ﾃﾄﾗｸﾛﾛｴﾁﾚﾝ(mg/l)
1,3-ｼﾞｸﾛﾛﾌﾟﾛﾍﾟﾝ(mg/l)
ﾁｳﾗﾑ(mg/l)
ｼﾏｼﾞﾝ(mg/l)
ﾁｵﾍﾞﾝｶﾙﾌﾞ(mg/l)
ﾍﾞﾝｾﾞﾝ(mg/l)
ｾﾚﾝ(mg/l)
硝酸性窒素(mg/l)
亜硝酸性窒素(mg/l)
硝酸性窒素及び亜硝酸性窒素(mg/l)
ふっ素(mg/l)
ほう素(mg/l)
要監視項目 |  | 天候: ｸﾛﾛﾎﾙﾑ(mg/l)
ﾄﾗﾝｽ-1,2-ｼﾞｸﾛﾛｴﾁﾚﾝ(mg/l)
1,2-ｼﾞｸﾛﾛﾌﾟﾛﾊﾟﾝ(mg/l)
p-ｼﾞｸﾛﾛﾍﾞﾝｾﾞﾝ(mg/l)
ｲｿｷｻﾁｵﾝ(mg/l)
ﾀﾞｲｱｼﾞﾉﾝ(mg/l)
ﾌｪﾆﾄﾛﾁｵﾝ(mg/l)
ｲｿﾌﾟﾛﾁｵﾗﾝ(mg/l)
ｵｷｼﾝ銅(mg/l)
ｸﾛﾛﾀﾛﾆﾙ(mg/l)
ﾌﾟﾛﾋﾟｻﾞﾐﾄﾞ(mg/l)
ＥＰＮ(mg/l)
ｼﾞｸﾛﾙﾎﾞｽ(mg/l)
ﾌｪﾉﾌﾞｶﾙﾌﾞ(mg/l)
ｲﾌﾟﾛﾍﾞﾝﾎｽ(mg/l)
ｸﾛﾙﾆﾄﾛﾌｪﾝ(mg/l)
ﾄﾙｴﾝ(mg/l)
ｷｼﾚﾝ(mg/l)
ﾌﾀﾙ酸ｼﾞｴﾁﾙﾍｷｼﾙ(mg/l)
ﾆｯｹﾙ(mg/l)
ﾓﾘﾌﾞﾃﾞﾝ(mg/l)
ｱﾝﾁﾓﾝ(mg/l)
塩化ﾋﾞﾆﾙﾓﾉﾏｰ(mg/l)
ｴﾋﾟｸﾛﾛﾋﾄﾞﾘﾝ(mg/l)
1,4-ｼﾞｵｷｻﾝ(mg/l)
全ﾏﾝｶﾞﾝ(mg/l)
ｳﾗﾝ(mg/l)
特殊項目 |  | 天候: ﾌｪﾉｰﾙ類(mg/l)
銅(mg/l)
亜鉛(mg/l)
鉄（溶解性）(mg/l)
マンガン（溶解性）(mg/l)
クロム(mg/l)
トリハロメタン 生成能 |  | 天候: ﾄﾘﾊﾛﾒﾀﾝ生成能(mg/l)
ｸﾛﾛﾎﾙﾑ生成能(mg/l)
ﾌﾞﾛﾓｼﾞｸﾛﾛﾒﾀﾝ生成能(mg/l)
ｼﾞﾌﾞﾛﾓｸﾛﾛﾒﾀﾝ生成能(mg/l)
ﾌﾞﾛﾓﾎﾙﾑ生成能(mg/l)
その他項目 |  | 天候: ｱﾝﾓﾆｱ性窒素(mg/l)
電気伝導率(mS/m)
|  | 透視度(cm) | 52 | 45 | 64 | 50 | 44 | 49 | 58 | 65 | 75 | 72 | 41 | 55
塩化物イオン(mg/l)
総水銀（底質）(μg/g)
アルキル水銀（底質）(μg/g)

## 閘門東
水 域 名 |  |  | 通船川 | 通船川 | 通船川 | 通船川 | 通船川 | 通船川 | 通船川 | 通船川 | 通船川 | 通船川 | 通船川 | 通船川
水 域 ・ 地 点 コ ー ド |  |  | 02002052 | 02002052 | 02002052 | 02002052 | 02002052 | 02002052 | 02002052 | 02002052 | 02002052 | 02002052 | 02002052 | 02002052
地 点 名 |  |  | 閘門東 | 閘門東 | 閘門東 | 閘門東 | 閘門東 | 閘門東 | 閘門東 | 閘門東 | 閘門東 | 閘門東 | 閘門東 | 閘門東
（地点統一番号） ＜類型＞ |  |  | 02052<Ｄ> | 02052<Ｄ> | 02052<Ｄ> | 02052<Ｄ> | 02052<Ｄ> | 02052<Ｄ> | 02052<Ｄ> | 02052<Ｄ> | 02052<Ｄ> | 02052<Ｄ> | 02052<Ｄ> | 02052<Ｄ>
採 取 月 日 |  |  | 2008-04-16 | 2008-05-21 | 2008-06-18 | 2008-07-09 | 2008-08-27 | 2008-09-17 | 2008-10-15 | 2008-11-12 | 2008-12-17 | 2009-01-21 | 2009-02-18 | 2009-03-11
採 取 時 刻 |  |  | 10:40 | 11:02 | 10:37 | 10:43 | 10:56 | 10:55 | 10:33 | 10:58 | 10:20 | 10:18 | 10:35 | 10:20
一般項目 |  | 天候 | 快晴 | 快晴 | 快晴 | 薄曇り | 晴れ | 晴れ | 曇り | 快晴 | 曇り | 晴れ | 曇り | 晴れ
|  | 気温(℃) | 22 | 18 | 23.5 | 28 | 32 | 26.9 | 19.5 | 17 | 11.5 | 5 | 2.4 | 3.8
|  | 水温(℃) | 20.5 | 21 | 24.7 | 28.3 | 28.7 | 23.7 | 25.8 | 26.6 | 11.8 | 5.2 | 4 | 14.8
流量(m3/s)
|  | 採取位置 | 流心 | 流心 | 流心 | 流心 | 流心 | 流心 | 流心 | 流心 | 流心 | 流心 | 流心 | 流心
|  | 採取水深(m) | 0 | 0 | 0 | 0 | 0 | 0 | 0 | 0 | 0 | 0 | 0 | 0
| 湖沼 | 天候: 全水深(m)
| 海域 | 天候: 透明度(m)
| 生活環境項目 | ｐＨ | 6 | 6.8 | 7 | 6.8 | 6.9 | 7 | 6.9 | 7.2 | 7.2 | 7.2 | 7.1 | 7.3
|  | ＤＯ(mg/l) | 7.1 | 6.7 | 5.7 | 4.1 | 3.7 | 5.9 | 3.4 | 3.9 | 6.6 | 9.6 | 9.3 | 7.2
|  | ＢＯＤ(mg/l) | 3.3 | 2.7 | 4.1 | 6.8 | 11 | 1.7 | 9.7 | 8.1 | 3.1 | 2.4 | 1.6 | 3.2
|  | ＣＯＤ(mg/l) | 13 | 8.6 | 12 | 19 | 30 | 5.3 | 29 | 34 | 10 | 4.7 | 4.7 | 16
|  | ＳＳ(mg/l) | 9 | 12 | 13 | 11 | 16 | 11 | 12 | 13 | 27 | 9 | 15 | 11
大腸菌群数(MPN/100ml)
ｎ-ﾍｷｻﾝ抽出物質(mg/l)
全窒素(mg/l)
全燐(mg/l)
水生生物保全項目 |  | 天候: 全亜鉛(mg/l); 晴れ: 0.005
クロロホルム(mg/l)
フェノール(mg/l)
ホルムアルデヒド(mg/l)
健康項目 |  | 天候: カドミウム(mg/l)
全シアン(mg/l)
鉛(mg/l)
六価クロム(mg/l)
砒素(mg/l)
総水銀(mg/l)
アルキル水銀(mg/l)
ＰＣＢ(mg/l)
ジクロロメタン(mg/l)
四塩化炭素(mg/l)
1,2-ｼﾞｸﾛﾛｴﾀﾝ(mg/l)
1,1-ｼﾞｸﾛﾛｴﾁﾚﾝ(mg/l)
ｼｽ-1,2-ｼﾞｸﾛﾛｴﾁﾚﾝ(mg/l)
1,1,1-ﾄﾘｸﾛﾛｴﾀﾝ(mg/l)
1,1,2-ﾄﾘｸﾛﾛｴﾀﾝ(mg/l)
ﾄﾘｸﾛﾛｴﾁﾚﾝ(mg/l)
ﾃﾄﾗｸﾛﾛｴﾁﾚﾝ(mg/l)
1,3-ｼﾞｸﾛﾛﾌﾟﾛﾍﾟﾝ(mg/l)
ﾁｳﾗﾑ(mg/l)
ｼﾏｼﾞﾝ(mg/l)
ﾁｵﾍﾞﾝｶﾙﾌﾞ(mg/l)
ﾍﾞﾝｾﾞﾝ(mg/l)
ｾﾚﾝ(mg/l)
硝酸性窒素(mg/l)
亜硝酸性窒素(mg/l)
硝酸性窒素及び亜硝酸性窒素(mg/l)
ふっ素(mg/l)
ほう素(mg/l)
要監視項目 |  | 天候: ｸﾛﾛﾎﾙﾑ(mg/l)
ﾄﾗﾝｽ-1,2-ｼﾞｸﾛﾛｴﾁﾚﾝ(mg/l)
1,2-ｼﾞｸﾛﾛﾌﾟﾛﾊﾟﾝ(mg/l)
p-ｼﾞｸﾛﾛﾍﾞﾝｾﾞﾝ(mg/l)
ｲｿｷｻﾁｵﾝ(mg/l)
ﾀﾞｲｱｼﾞﾉﾝ(mg/l)
ﾌｪﾆﾄﾛﾁｵﾝ(mg/l)
ｲｿﾌﾟﾛﾁｵﾗﾝ(mg/l)
ｵｷｼﾝ銅(mg/l)
ｸﾛﾛﾀﾛﾆﾙ(mg/l)
ﾌﾟﾛﾋﾟｻﾞﾐﾄﾞ(mg/l)
ＥＰＮ(mg/l)
ｼﾞｸﾛﾙﾎﾞｽ(mg/l)
ﾌｪﾉﾌﾞｶﾙﾌﾞ(mg/l)
ｲﾌﾟﾛﾍﾞﾝﾎｽ(mg/l)
ｸﾛﾙﾆﾄﾛﾌｪﾝ(mg/l)
ﾄﾙｴﾝ(mg/l)
ｷｼﾚﾝ(mg/l)
ﾌﾀﾙ酸ｼﾞｴﾁﾙﾍｷｼﾙ(mg/l)
ﾆｯｹﾙ(mg/l)
ﾓﾘﾌﾞﾃﾞﾝ(mg/l)
ｱﾝﾁﾓﾝ(mg/l)
塩化ﾋﾞﾆﾙﾓﾉﾏｰ(mg/l)
ｴﾋﾟｸﾛﾛﾋﾄﾞﾘﾝ(mg/l)
1,4-ｼﾞｵｷｻﾝ(mg/l)
全ﾏﾝｶﾞﾝ(mg/l)
ｳﾗﾝ(mg/l)
特殊項目 |  | 天候: ﾌｪﾉｰﾙ類(mg/l)
銅(mg/l)
亜鉛(mg/l)
鉄（溶解性）(mg/l)
マンガン（溶解性）(mg/l)
クロム(mg/l)
トリハロメタン 生成能 |  | 天候: ﾄﾘﾊﾛﾒﾀﾝ生成能(mg/l)
ｸﾛﾛﾎﾙﾑ生成能(mg/l)
ﾌﾞﾛﾓｼﾞｸﾛﾛﾒﾀﾝ生成能(mg/l)
ｼﾞﾌﾞﾛﾓｸﾛﾛﾒﾀﾝ生成能(mg/l)
ﾌﾞﾛﾓﾎﾙﾑ生成能(mg/l)
その他項目 |  | 天候: ｱﾝﾓﾆｱ性窒素(mg/l)
電気伝導率(mS/m)
|  | 透視度(cm) | 38 | 37 | 43 | 43 | 34 | 30 | 41 | 31 | 18 | 26 | 23 | 33
塩化物イオン(mg/l)
総水銀（底質）(μg/g)
アルキル水銀（底質）(μg/g)

## 山ノ下橋
水 域 名 |  |  | 通船川 | 通船川 | 通船川 | 通船川 | 通船川 | 通船川 | 通船川 | 通船川 | 通船川 | 通船川 | 通船川 | 通船川
水 域 ・ 地 点 コ ー ド |  |  | 02002001 | 02002001 | 02002001 | 02002001 | 02002001 | 02002001 | 02002001 | 02002001 | 02002001 | 02002001 | 02002001 | 02002001
地 点 名 |  |  | 山ノ下橋 | 山ノ下橋 | 山ノ下橋 | 山ノ下橋 | 山ノ下橋 | 山ノ下橋 | 山ノ下橋 | 山ノ下橋 | 山ノ下橋 | 山ノ下橋 | 山ノ下橋 | 山ノ下橋
（地点統一番号） ＜類型＞ |  |  | 02001<Ｄ> | 02001<Ｄ> | 02001<Ｄ> | 02001<Ｄ> | 02001<Ｄ> | 02001<Ｄ> | 02001<Ｄ> | 02001<Ｄ> | 02001<Ｄ> | 02001<Ｄ> | 02001<Ｄ> | 02001<Ｄ>
採 取 月 日 |  |  | 2008-04-16 | 2008-05-21 | 2008-06-18 | 2008-07-09 | 2008-08-27 | 2008-09-17 | 2008-10-15 | 2008-11-12 | 2008-12-17 | 2009-01-21 | 2009-02-18 | 2009-03-11
採 取 時 刻 |  |  | 10:13 | 10:27 | 10:24 | 10:20 | 10:03 | 10:20 | 10:05 | 10:05 | 10:05 | 10:02 | 10:05 | 10:00
一般項目 |  | 天候 | 快晴 | 快晴 | 快晴 | 薄曇り | 晴れ | 晴れ | 曇り | 快晴 | 曇り | 晴れ | 曇り | 晴れ
|  | 気温(℃) | 21 | 20 | 23.9 | 27.8 | 29 | 25.7 | 18.5 | 16.5 | 11.9 | 7.5 | 4.3 | 3.9
|  | 水温(℃) | 17.8 | 20.5 | 24.5 | 26.3 | 26.1 | 24.5 | 20.6 | 15.6 | 12.5 | 9 | 9 | 8
流量(m3/s)
|  | 採取位置 | 流心 | 流心 | 流心 | 流心 | 流心 | 流心 | 流心 | 流心 | 流心 | 流心 | 流心 | 流心
|  | 採取水深(m) | 0 | 0 | 0 | 0 | 0 | 0 | 0 | 0 | 0 | 0 | 0 | 0
| 湖沼 | 天候: 全水深(m)
| 海域 | 天候: 透明度(m)
| 生活環境項目 | ｐＨ | 6 | 6.8 | 7 | 6.7 | 6.8 | 6.8 | 7.1 | 7.1 | 7.2 | 7.2 | 7.3 | 7.2
|  | ＤＯ(mg/l) | 7.5 | 6.6 | 5.3 | 3 | 3.9 | 3.7 | 4.2 | 5.4 | 6.8 | 8.2 | 8.3 | 8.2
|  | ＢＯＤ(mg/l) | 2.9 | 2.1 | 3.3 | 3.8 | 4.5 | 4.1 | 4.1 | 3.7 | 3.3 | 3.2 | 3.2 | 2.5
|  | ＣＯＤ(mg/l) | 9.8 | 8.1 | 9.4 | 10 | 14 | 15 | 11 | 15 | 12 | 11 | 12 | 9.6
|  | ＳＳ(mg/l) | 11 | 12 | 10 | 12 | 24 | 15 | 11 | 12 | 17 | 11 | 18 | 12
大腸菌群数(MPN/100ml)
ｎ-ﾍｷｻﾝ抽出物質(mg/l)
|  | 全窒素(mg/l) |  | 2 |  | 1.8 |  | 2.3 |  | 3.4 |  | 1.2 |  | 1.3
|  | 全燐(mg/l) |  | 0.11 |  | 0.14 |  | 0.17 |  | 0.29 |  | 0.18 |  | 0.16
水生生物保全項目 |  | 天候: 全亜鉛(mg/l); 晴れ: 0.011; 曇り: 0.033
クロロホルム(mg/l)
フェノール(mg/l)
ホルムアルデヒド(mg/l)
健康項目 |  | 天候: カドミウム(mg/l); 晴れ: <0.001; 曇り: <0.001
|  | 全シアン(mg/l) |  |  |  |  | <0.01 | [5 empty] | <0.01
|  | 鉛(mg/l) |  |  |  |  | <0.005 | [5 empty] | <0.005
|  | 六価クロム(mg/l) |  |  |  |  | <0.01 | [5 empty] | <0.01
|  | 砒素(mg/l) |  |  |  |  | <0.005 | [5 empty] | <0.005
|  | 総水銀(mg/l) |  |  |  |  | <0.0005 | [5 empty] | <0.0005
アルキル水銀(mg/l)
ＰＣＢ(mg/l)
|  | ジクロロメタン(mg/l) |  |  |  |  | <0.002 | [5 empty] | <0.002
|  | 四塩化炭素(mg/l) |  |  |  |  | <0.0002 | [5 empty] | <0.0002
|  | 1,2-ｼﾞｸﾛﾛｴﾀﾝ(mg/l) |  |  |  |  | <0.0004 | [5 empty] | <0.0004
|  | 1,1-ｼﾞｸﾛﾛｴﾁﾚﾝ(mg/l) |  |  |  |  | <0.002 | [5 empty] | <0.002
|  | ｼｽ-1,2-ｼﾞｸﾛﾛｴﾁﾚﾝ(mg/l) |  |  |  |  | <0.004 | [5 empty] | <0.004
|  | 1,1,1-ﾄﾘｸﾛﾛｴﾀﾝ(mg/l) |  |  |  |  | <0.0005 | [5 empty] | <0.0005
|  | 1,1,2-ﾄﾘｸﾛﾛｴﾀﾝ(mg/l) |  |  |  |  | <0.0006 | [5 empty] | <0.0006
|  | ﾄﾘｸﾛﾛｴﾁﾚﾝ(mg/l) |  |  |  |  | <0.002 | [5 empty] | <0.002
|  | ﾃﾄﾗｸﾛﾛｴﾁﾚﾝ(mg/l) |  |  |  |  | <0.0005 | [5 empty] | <0.0005
|  | 1,3-ｼﾞｸﾛﾛﾌﾟﾛﾍﾟﾝ(mg/l) |  |  |  | <0.0002 |  | <0.0002
|  | ﾁｳﾗﾑ(mg/l) |  |  |  | <0.0006 |  | <0.0006
|  | ｼﾏｼﾞﾝ(mg/l) |  |  |  | <0.0003 |  | <0.0003
|  | ﾁｵﾍﾞﾝｶﾙﾌﾞ(mg/l) |  |  |  | <0.002 |  | <0.002
|  | ﾍﾞﾝｾﾞﾝ(mg/l) |  |  |  |  | <0.001 | [5 empty] | <0.001
|  | ｾﾚﾝ(mg/l) |  |  |  |  | <0.002 | [5 empty] | <0.002
|  | 硝酸性窒素(mg/l) |  | 0.56 |  | 0.63
|  | 亜硝酸性窒素(mg/l) |  | 0.01 |  | 0.02
|  | 硝酸性窒素及び亜硝酸性窒素(mg/l) |  | 0.57 |  | 0.65
|  | ふっ素(mg/l) |  |  |  |  | 0.1 | [5 empty] | <0.1
|  | ほう素(mg/l) |  |  |  |  | 0.5 | [5 empty] | <0.1
要監視項目 |  | 天候: ｸﾛﾛﾎﾙﾑ(mg/l); 曇り: <0.006
|  | ﾄﾗﾝｽ-1,2-ｼﾞｸﾛﾛｴﾁﾚﾝ(mg/l) | [10 empty] | <0.004
|  | 1,2-ｼﾞｸﾛﾛﾌﾟﾛﾊﾟﾝ(mg/l) | [10 empty] | <0.006
|  | p-ｼﾞｸﾛﾛﾍﾞﾝｾﾞﾝ(mg/l) | [10 empty] | <0.02
ｲｿｷｻﾁｵﾝ(mg/l)
ﾀﾞｲｱｼﾞﾉﾝ(mg/l)
|  | ﾌｪﾆﾄﾛﾁｵﾝ(mg/l) |  |  |  | <0.0003
ｲｿﾌﾟﾛﾁｵﾗﾝ(mg/l)
ｵｷｼﾝ銅(mg/l)
ｸﾛﾛﾀﾛﾆﾙ(mg/l)
ﾌﾟﾛﾋﾟｻﾞﾐﾄﾞ(mg/l)
|  | ＥＰＮ(mg/l) |  |  |  | <0.0006
ｼﾞｸﾛﾙﾎﾞｽ(mg/l)
ﾌｪﾉﾌﾞｶﾙﾌﾞ(mg/l)
|  | ｲﾌﾟﾛﾍﾞﾝﾎｽ(mg/l) |  |  |  | <0.0008
|  | ｸﾛﾙﾆﾄﾛﾌｪﾝ(mg/l) |  |  |  | <0.0001
|  | ﾄﾙｴﾝ(mg/l) | [10 empty] | <0.06
|  | ｷｼﾚﾝ(mg/l) | [10 empty] | <0.04
|  | ﾌﾀﾙ酸ｼﾞｴﾁﾙﾍｷｼﾙ(mg/l) | [10 empty] | <0.006
ﾆｯｹﾙ(mg/l)
ﾓﾘﾌﾞﾃﾞﾝ(mg/l)
ｱﾝﾁﾓﾝ(mg/l)
塩化ﾋﾞﾆﾙﾓﾉﾏｰ(mg/l)
ｴﾋﾟｸﾛﾛﾋﾄﾞﾘﾝ(mg/l)
|  | 1,4-ｼﾞｵｷｻﾝ(mg/l) | [10 empty] | <0.005
|  | 全ﾏﾝｶﾞﾝ(mg/l) |  | 0.21 |  |  | 0.36 | [5 empty] | 0.38
ｳﾗﾝ(mg/l)
特殊項目 |  | 天候: ﾌｪﾉｰﾙ類(mg/l)
|  | 銅(mg/l) |  |  |  |  | 0.04
亜鉛(mg/l)
鉄（溶解性）(mg/l)
マンガン（溶解性）(mg/l)
|  | クロム(mg/l) |  |  |  |  | <0.01
トリハロメタン 生成能 |  | 天候: ﾄﾘﾊﾛﾒﾀﾝ生成能(mg/l)
ｸﾛﾛﾎﾙﾑ生成能(mg/l)
ﾌﾞﾛﾓｼﾞｸﾛﾛﾒﾀﾝ生成能(mg/l)
ｼﾞﾌﾞﾛﾓｸﾛﾛﾒﾀﾝ生成能(mg/l)
ﾌﾞﾛﾓﾎﾙﾑ生成能(mg/l)
その他項目 |  | 天候: ｱﾝﾓﾆｱ性窒素(mg/l)
|  | 電気伝導率(mS/m) | 230 | 330 | 620 | 420 | 570 | 390 | 370 | 280 | 310 | 260 | 140 | 130
|  | 透視度(cm) | 46 | 45 | 57 | 33 | 33 | 35 | 26 | 25 | 16 | 23 | 10 | 10
塩化物イオン(mg/l)
総水銀（底質）(μg/g)
アルキル水銀（底質）(μg/g)

## 大通橋
水 域 名 |  |  | 大通川 | 大通川 | 大通川 | 大通川 | 大通川 | 大通川 | 大通川 | 大通川 | 大通川 | 大通川 | 大通川 | 大通川
水 域 ・ 地 点 コ ー ド |  |  | 02302301 | 02302301 | 02302301 | 02302301 | 02302301 | 02302301 | 02302301 | 02302301 | 02302301 | 02302301 | 02302301 | 02302301
地 点 名 |  |  | 大通橋 | 大通橋 | 大通橋 | 大通橋 | 大通橋 | 大通橋 | 大通橋 | 大通橋 | 大通橋 | 大通橋 | 大通橋 | 大通橋
（地点統一番号） ＜類型＞ |  |  | 02301<Ｃ> | 02301<Ｃ> | 02301<Ｃ> | 02301<Ｃ> | 02301<Ｃ> | 02301<Ｃ> | 02301<Ｃ> | 02301<Ｃ> | 02301<Ｃ> | 02301<Ｃ> | 02301<Ｃ> | 02301<Ｃ>
採 取 月 日 |  |  | 2008-04-16 | 2008-05-21 | 2008-06-18 | 2008-07-09 | 2008-08-27 | 2008-09-17 | 2008-10-15 | 2008-11-12 | 2008-12-17 | 2009-01-21 | 2009-02-18 | 2009-03-11
採 取 時 刻 |  |  | 10:53 | 10:12 | 10:31 | 10:57 | 10:29 | 10:38 | 9:56 | 10:02 | 10:15 | 10:29 | 9:55 | 10:15
一般項目 |  | 天候 | 快晴 | 快晴 | 快晴 | 薄曇り | 晴れ | 晴れ | 曇り | 快晴 | 曇り | 晴れ | 曇り | 晴れ
|  | 気温(℃) | 21.5 | 17.8 | 24.5 | 28.2 | 28.2 | 25 | 18 | 13.6 | 9 | 3.5 | 2.1 | 6.8
|  | 水温(℃) | 12 | 15.7 | 20.7 | 24.6 | 24.5 | 22.9 | 16.5 | 11 | 7.5 | 3.5 | 2.9 | 6.3
流量(m3/s)
|  | 採取位置 | 流心 | 流心 | 流心 | 流心 | 流心 | 流心 | 流心 | 流心 | 流心 | 流心 | 流心 | 流心
|  | 採取水深(m) | 0 | 0 | 0 | 0 | 0 | 0 | 0 | 0 | 0 | 0 | 0 | 0
| 湖沼 | 天候: 全水深(m)
| 海域 | 天候: 透明度(m)
| 生活環境項目 | ｐＨ | 6.1 | 7 | 7.1 | 6.9 | 7 | 7.3 | 7.5 | 7.3 | 6.9 | 6.8 | 7.1 | 7.2
|  | ＤＯ(mg/l) | 7.9 | 8.4 | 7.3 | 6 | 4.8 | 4.9 | 4.5 | 5.8 | 6.7 | 9.9 | 9 | 8
|  | ＢＯＤ(mg/l) | 3.7 | 2.1 | 1.7 | 2.2 | 1.4 | 2.5 | 3.2 | 3.3 | 2.2 | 2.2 | 2.9 | 3.3
ＣＯＤ(mg/l)
|  | ＳＳ(mg/l) | 11 | 20 | 19 | 43 | 11 | 12 | 11 | 11 | 13 | 8 | 17 | 11
大腸菌群数(MPN/100ml)
ｎ-ﾍｷｻﾝ抽出物質(mg/l)
|  | 全窒素(mg/l) |  | 1 |  | 1.7
|  | 全燐(mg/l) |  | 0.17 |  | 0.23
水生生物保全項目 |  | 天候: 全亜鉛(mg/l); 晴れ: 0.006; 曇り: 0.024
クロロホルム(mg/l)
フェノール(mg/l)
ホルムアルデヒド(mg/l)
健康項目 |  | 天候: カドミウム(mg/l); 晴れ: <0.001; 曇り: <0.001
|  | 全シアン(mg/l) |  |  |  |  | <0.01 | [5 empty] | <0.01
|  | 鉛(mg/l) |  |  |  |  | <0.005 | [5 empty] | <0.005
|  | 六価クロム(mg/l) |  |  |  |  | <0.01 | [5 empty] | <0.01
|  | 砒素(mg/l) |  |  |  |  | <0.005 | [5 empty] | 0.005 | <0.005
|  | 総水銀(mg/l) |  |  |  |  | <0.0005 | [5 empty] | <0.0005
アルキル水銀(mg/l)
ＰＣＢ(mg/l)
|  | ジクロロメタン(mg/l) |  |  |  |  | <0.002 | [5 empty] | <0.002
|  | 四塩化炭素(mg/l) |  |  |  |  | <0.0002 | [5 empty] | <0.0002
|  | 1,2-ｼﾞｸﾛﾛｴﾀﾝ(mg/l) |  |  |  |  | <0.0004 | [5 empty] | <0.0004
|  | 1,1-ｼﾞｸﾛﾛｴﾁﾚﾝ(mg/l) |  |  |  |  | <0.002 | [5 empty] | <0.002
|  | ｼｽ-1,2-ｼﾞｸﾛﾛｴﾁﾚﾝ(mg/l) |  |  |  |  | <0.004 | [5 empty] | <0.004
|  | 1,1,1-ﾄﾘｸﾛﾛｴﾀﾝ(mg/l) |  |  |  |  | <0.0005 | [5 empty] | <0.0005
|  | 1,1,2-ﾄﾘｸﾛﾛｴﾀﾝ(mg/l) |  |  |  |  | <0.0006 | [5 empty] | <0.0006
|  | ﾄﾘｸﾛﾛｴﾁﾚﾝ(mg/l) |  |  |  |  | <0.002 | [5 empty] | <0.002
|  | ﾃﾄﾗｸﾛﾛｴﾁﾚﾝ(mg/l) |  |  |  |  | <0.0005 | [5 empty] | <0.0005
|  | 1,3-ｼﾞｸﾛﾛﾌﾟﾛﾍﾟﾝ(mg/l) |  |  |  | <0.0002 |  | <0.0002
|  | ﾁｳﾗﾑ(mg/l) |  |  |  | <0.0006 |  | <0.0006
|  | ｼﾏｼﾞﾝ(mg/l) |  |  |  | <0.0003 |  | <0.0003
|  | ﾁｵﾍﾞﾝｶﾙﾌﾞ(mg/l) |  |  |  | <0.002 |  | <0.002
|  | ﾍﾞﾝｾﾞﾝ(mg/l) |  |  |  |  | <0.001 | [5 empty] | <0.001
|  | ｾﾚﾝ(mg/l) |  |  |  |  | <0.002 | [5 empty] | <0.002
|  | 硝酸性窒素(mg/l) |  | 0.59 |  | 1
|  | 亜硝酸性窒素(mg/l) |  | 0.01 |  | 0.03
|  | 硝酸性窒素及び亜硝酸性窒素(mg/l) |  | 0.6 |  | 1
|  | ふっ素(mg/l) |  |  |  |  | 0.1 | [5 empty] | 0.1
|  | ほう素(mg/l) |  |  |  |  | 0.1 | [5 empty] | <0.1
要監視項目 |  | 天候: ｸﾛﾛﾎﾙﾑ(mg/l); 曇り: <0.006
|  | ﾄﾗﾝｽ-1,2-ｼﾞｸﾛﾛｴﾁﾚﾝ(mg/l) | [10 empty] | <0.004
|  | 1,2-ｼﾞｸﾛﾛﾌﾟﾛﾊﾟﾝ(mg/l) | [10 empty] | <0.006
|  | p-ｼﾞｸﾛﾛﾍﾞﾝｾﾞﾝ(mg/l) | [10 empty] | <0.02
ｲｿｷｻﾁｵﾝ(mg/l)
ﾀﾞｲｱｼﾞﾉﾝ(mg/l)
|  | ﾌｪﾆﾄﾛﾁｵﾝ(mg/l) |  |  |  | <0.0003
ｲｿﾌﾟﾛﾁｵﾗﾝ(mg/l)
ｵｷｼﾝ銅(mg/l)
ｸﾛﾛﾀﾛﾆﾙ(mg/l)
ﾌﾟﾛﾋﾟｻﾞﾐﾄﾞ(mg/l)
|  | ＥＰＮ(mg/l) |  |  |  | <0.0006
ｼﾞｸﾛﾙﾎﾞｽ(mg/l)
ﾌｪﾉﾌﾞｶﾙﾌﾞ(mg/l)
|  | ｲﾌﾟﾛﾍﾞﾝﾎｽ(mg/l) |  |  |  | <0.0008
ｸﾛﾙﾆﾄﾛﾌｪﾝ(mg/l)
|  | ﾄﾙｴﾝ(mg/l) | [10 empty] | <0.06
|  | ｷｼﾚﾝ(mg/l) | [10 empty] | <0.04
ﾌﾀﾙ酸ｼﾞｴﾁﾙﾍｷｼﾙ(mg/l)
|  | ﾆｯｹﾙ(mg/l) |  | 0.004 |  |  | 0.018 |  |  | 0.03 |  |  | 0.007
|  | ﾓﾘﾌﾞﾃﾞﾝ(mg/l) |  |  |  |  | <0.007 | [5 empty] | <0.007
ｱﾝﾁﾓﾝ(mg/l)
塩化ﾋﾞﾆﾙﾓﾉﾏｰ(mg/l)
ｴﾋﾟｸﾛﾛﾋﾄﾞﾘﾝ(mg/l)
|  | 1,4-ｼﾞｵｷｻﾝ(mg/l) | [10 empty] | <0.005
|  | 全ﾏﾝｶﾞﾝ(mg/l) |  |  |  |  | 0.19 | [5 empty] | 0.63
ｳﾗﾝ(mg/l)
特殊項目 |  | 天候: ﾌｪﾉｰﾙ類(mg/l)
|  | 銅(mg/l) |  |  |  |  | <0.01
亜鉛(mg/l)
鉄（溶解性）(mg/l)
マンガン（溶解性）(mg/l)
|  | クロム(mg/l) |  |  |  |  | <0.01
トリハロメタン 生成能 |  | 天候: ﾄﾘﾊﾛﾒﾀﾝ生成能(mg/l)
ｸﾛﾛﾎﾙﾑ生成能(mg/l)
ﾌﾞﾛﾓｼﾞｸﾛﾛﾒﾀﾝ生成能(mg/l)
ｼﾞﾌﾞﾛﾓｸﾛﾛﾒﾀﾝ生成能(mg/l)
ﾌﾞﾛﾓﾎﾙﾑ生成能(mg/l)
その他項目 |  | 天候: ｱﾝﾓﾆｱ性窒素(mg/l)
|  | 電気伝導率(mS/m) | 23 | 12 | 16 | 16 | 25 | 31 | 35 | 39 | 25 | 17 | 41 | 33
|  | 透視度(cm) | 55 | 54 | 32 | 24 | 50 | 42 | 37 | 40 | 30 | 53 | 25 | 33
塩化物イオン(mg/l)
総水銀（底質）(μg/g)
アルキル水銀（底質）(μg/g)

## 槇尾大橋
水 域 名 |  |  | 新川 | 新川 | 新川 | 新川 | 新川 | 新川 | 新川 | 新川 | 新川 | 新川 | 新川 | 新川
水 域 ・ 地 点 コ ー ド |  |  | 02402401 | 02402401 | 02402401 | 02402401 | 02402401 | 02402401 | 02402401 | 02402401 | 02402401 | 02402401 | 02402401 | 02402401
地 点 名 |  |  | 槇尾大橋 | 槇尾大橋 | 槇尾大橋 | 槇尾大橋 | 槇尾大橋 | 槇尾大橋 | 槇尾大橋 | 槇尾大橋 | 槇尾大橋 | 槇尾大橋 | 槇尾大橋 | 槇尾大橋
（地点統一番号） ＜類型＞ |  |  | 02401<Ｃ> | 02401<Ｃ> | 02401<Ｃ> | 02401<Ｃ> | 02401<Ｃ> | 02401<Ｃ> | 02401<Ｃ> | 02401<Ｃ> | 02401<Ｃ> | 02401<Ｃ> | 02401<Ｃ> | 02401<Ｃ>
採 取 月 日 |  |  | 2008-04-16 | 2008-05-21 | 2008-06-18 | 2008-07-09 | 2008-08-27 | 2008-09-17 | 2008-10-15 | 2008-11-12 | 2008-12-17 | 2009-01-21 | 2009-02-18 | 2009-03-11
採 取 時 刻 |  |  | 9:39 | 9:05 | 9:20 | 9:42 | 9:23 | 9:33 | 8:57 | 9:08 | 9:26 | 9:37 | 9:01 | 9:20
一般項目 |  | 天候 | 快晴 | 快晴 | 快晴 | 薄曇り | 晴れ | 晴れ | 曇り | 快晴 | 曇り | 晴れ | 曇り | 晴れ
|  | 気温(℃) | 17.8 | 16.4 | 24.2 | 27.5 | 26.5 | 24.5 | 16.9 | 12 | 6.1 | 2.2 | 1.5 | 5.3
|  | 水温(℃) | 12.5 | 16.4 | 23 | 25.5 | 23.7 | 23.3 | 17 | 11.3 | 7.7 | 3.9 | 2.1 | 7
流量(m3/s)
|  | 採取位置 | 流心 | 流心 | 流心 | 流心 | 流心 | 流心 | 流心 | 流心 | 流心 | 流心 | 流心 | 流心
|  | 採取水深(m) | 0 | 0 | 0 | 0 | 0 | 0 | 0 | 0 | 0 | 0 | 0 | 0
| 湖沼 | 天候: 全水深(m)
| 海域 | 天候: 透明度(m)
| 生活環境項目 | ｐＨ | 6.2 | 7 | 7.1 | 6.9 | 6.9 | 8.6 | 7.5 | 7.3 | 7.1 | 6.9 | 7.1 | 7.2
|  | ＤＯ(mg/l) | 8.4 | 7.5 | 6.3 | 5.2 | 5.5 | 10 | 5.2 | 6.4 | 7.5 | 10 | 10 | 9.8
|  | ＢＯＤ(mg/l) | 1.8 | 1.7 | 2.2 | 1.2 | 1 | 2.9 | 2.2 | 3.4 | 1.7 | 1.7 | 1.4 | 1.8
ＣＯＤ(mg/l)
|  | ＳＳ(mg/l) | 7 | 13 | 10 | 12 | 6 | 21 | 11 | 17 | 8 | 4 | 14 | 11
大腸菌群数(MPN/100ml)
ｎ-ﾍｷｻﾝ抽出物質(mg/l)
|  | 全窒素(mg/l) |  | 1.2 |  | 1.7
|  | 全燐(mg/l) |  | 0.12 |  | 0.13
水生生物保全項目 |  | 天候: 全亜鉛(mg/l); 晴れ: 0.003; 曇り: 0.016
クロロホルム(mg/l)
フェノール(mg/l)
ホルムアルデヒド(mg/l)
健康項目 |  | 天候: カドミウム(mg/l); 晴れ: <0.001; 曇り: <0.001
|  | 全シアン(mg/l) |  |  |  |  | <0.01 | [5 empty] | <0.01
|  | 鉛(mg/l) |  |  |  |  | <0.005 | [5 empty] | <0.005
|  | 六価クロム(mg/l) |  |  |  |  | <0.01 | [5 empty] | <0.01
|  | 砒素(mg/l) |  |  |  |  | <0.005 | [5 empty] | <0.005
|  | 総水銀(mg/l) |  |  |  |  | <0.0005 | [5 empty] | <0.0005
アルキル水銀(mg/l)
|  | ＰＣＢ(mg/l) |  | <0.0005
|  | ジクロロメタン(mg/l) |  | <0.002 |  |  | <0.002 |  |  | <0.002 |  |  | <0.002
|  | 四塩化炭素(mg/l) |  | <0.0002 |  |  | <0.0002 |  |  | <0.0002 |  |  | <0.0002
|  | 1,2-ｼﾞｸﾛﾛｴﾀﾝ(mg/l) |  | <0.0004 |  |  | <0.0004 |  |  | <0.0004 |  |  | <0.0004
|  | 1,1-ｼﾞｸﾛﾛｴﾁﾚﾝ(mg/l) |  | <0.002 |  |  | <0.002 |  |  | <0.002 |  |  | <0.002
|  | ｼｽ-1,2-ｼﾞｸﾛﾛｴﾁﾚﾝ(mg/l) |  | <0.004 |  |  | <0.004 |  |  | <0.004 |  |  | <0.004
|  | 1,1,1-ﾄﾘｸﾛﾛｴﾀﾝ(mg/l) |  | <0.0005 |  |  | <0.0005 |  |  | <0.0005 |  |  | <0.0005
|  | 1,1,2-ﾄﾘｸﾛﾛｴﾀﾝ(mg/l) |  | <0.0006 |  |  | <0.0006 |  |  | <0.0006 |  |  | <0.0006
|  | ﾄﾘｸﾛﾛｴﾁﾚﾝ(mg/l) |  | <0.002 |  |  | <0.002 |  |  | <0.002 |  |  | <0.002
|  | ﾃﾄﾗｸﾛﾛｴﾁﾚﾝ(mg/l) |  | <0.0005 |  |  | <0.0005 |  |  | <0.0005 |  |  | <0.0005
|  | 1,3-ｼﾞｸﾛﾛﾌﾟﾛﾍﾟﾝ(mg/l) |  |  |  | <0.0002 |  | <0.0002
|  | ﾁｳﾗﾑ(mg/l) |  |  |  | <0.0006 |  | <0.0006
|  | ｼﾏｼﾞﾝ(mg/l) |  |  |  | <0.0003 |  | <0.0003
|  | ﾁｵﾍﾞﾝｶﾙﾌﾞ(mg/l) |  |  |  | <0.002 |  | <0.002
|  | ﾍﾞﾝｾﾞﾝ(mg/l) |  | <0.001 |  |  | <0.001 |  |  | <0.001 |  |  | <0.001
|  | ｾﾚﾝ(mg/l) |  |  |  |  | <0.002 | [5 empty] | <0.002
|  | 硝酸性窒素(mg/l) |  | 0.62 |  | 0.92
|  | 亜硝酸性窒素(mg/l) |  | 0.02 |  | 0.04
|  | 硝酸性窒素及び亜硝酸性窒素(mg/l) |  | 0.64 |  | 0.96
|  | ふっ素(mg/l) |  |  |  |  | <0.1 | [5 empty] | <0.1
|  | ほう素(mg/l) |  |  |  |  | 0.1 | [5 empty] | <0.1
要監視項目 |  | 天候: ｸﾛﾛﾎﾙﾑ(mg/l); 曇り: <0.006
|  | ﾄﾗﾝｽ-1,2-ｼﾞｸﾛﾛｴﾁﾚﾝ(mg/l) | [10 empty] | <0.004
|  | 1,2-ｼﾞｸﾛﾛﾌﾟﾛﾊﾟﾝ(mg/l) | [10 empty] | <0.006
|  | p-ｼﾞｸﾛﾛﾍﾞﾝｾﾞﾝ(mg/l) | [10 empty] | <0.02
ｲｿｷｻﾁｵﾝ(mg/l)
ﾀﾞｲｱｼﾞﾉﾝ(mg/l)
|  | ﾌｪﾆﾄﾛﾁｵﾝ(mg/l) |  |  |  | <0.0003
ｲｿﾌﾟﾛﾁｵﾗﾝ(mg/l)
ｵｷｼﾝ銅(mg/l)
ｸﾛﾛﾀﾛﾆﾙ(mg/l)
ﾌﾟﾛﾋﾟｻﾞﾐﾄﾞ(mg/l)
|  | ＥＰＮ(mg/l) |  |  |  | <0.0006
ｼﾞｸﾛﾙﾎﾞｽ(mg/l)
ﾌｪﾉﾌﾞｶﾙﾌﾞ(mg/l)
|  | ｲﾌﾟﾛﾍﾞﾝﾎｽ(mg/l) |  |  |  | <0.0008
ｸﾛﾙﾆﾄﾛﾌｪﾝ(mg/l)
|  | ﾄﾙｴﾝ(mg/l) | [10 empty] | <0.06
|  | ｷｼﾚﾝ(mg/l) | [10 empty] | <0.04
ﾌﾀﾙ酸ｼﾞｴﾁﾙﾍｷｼﾙ(mg/l)
|  | ﾆｯｹﾙ(mg/l) |  | 0.003 |  |  | 0.004 |  |  | 0.006 |  |  | 0.004
ﾓﾘﾌﾞﾃﾞﾝ(mg/l)
ｱﾝﾁﾓﾝ(mg/l)
塩化ﾋﾞﾆﾙﾓﾉﾏｰ(mg/l)
ｴﾋﾟｸﾛﾛﾋﾄﾞﾘﾝ(mg/l)
|  | 1,4-ｼﾞｵｷｻﾝ(mg/l) | [10 empty] | <0.005
|  | 全ﾏﾝｶﾞﾝ(mg/l) |  |  |  |  | 0.16 | [5 empty] | 0.31
ｳﾗﾝ(mg/l)
特殊項目 |  | 天候: ﾌｪﾉｰﾙ類(mg/l)
|  | 銅(mg/l) |  |  |  |  | 0.01
亜鉛(mg/l)
鉄（溶解性）(mg/l)
マンガン（溶解性）(mg/l)
|  | クロム(mg/l) |  |  |  |  | <0.01
トリハロメタン 生成能 |  | 天候: ﾄﾘﾊﾛﾒﾀﾝ生成能(mg/l)
ｸﾛﾛﾎﾙﾑ生成能(mg/l)
ﾌﾞﾛﾓｼﾞｸﾛﾛﾒﾀﾝ生成能(mg/l)
ｼﾞﾌﾞﾛﾓｸﾛﾛﾒﾀﾝ生成能(mg/l)
ﾌﾞﾛﾓﾎﾙﾑ生成能(mg/l)
その他項目 |  | 天候: ｱﾝﾓﾆｱ性窒素(mg/l)
|  | 電気伝導率(mS/m) | 230 | 13 | 17 | 20 | 140 | 480 | 360 | 140 | 99 | 19 | 32 | 120
|  | 透視度(cm) | 65 | 42 | 32 | 50 | 45 | 29 | 37 | 29 | 41 | 53 | 23 | 35
塩化物イオン(mg/l)
総水銀（底質）(μg/g)
アルキル水銀（底質）(μg/g)

## 往来橋
水 域 名 |  |  | 新川 | 新川 | 新川 | 新川 | 新川 | 新川 | 新川 | 新川 | 新川 | 新川 | 新川 | 新川
水 域 ・ 地 点 コ ー ド |  |  | 02402451 | 02402451 | 02402451 | 02402451 | 02402451 | 02402451 | 02402451 | 02402451 | 02402451 | 02402451 | 02402451 | 02402451
地 点 名 |  |  | 往来橋 | 往来橋 | 往来橋 | 往来橋 | 往来橋 | 往来橋 | 往来橋 | 往来橋 | 往来橋 | 往来橋 | 往来橋 | 往来橋
（地点統一番号） ＜類型＞ |  |  | 02451<Ｃ> | 02451<Ｃ> | 02451<Ｃ> | 02451<Ｃ> | 02451<Ｃ> | 02451<Ｃ> | 02451<Ｃ> | 02451<Ｃ> | 02451<Ｃ> | 02451<Ｃ> | 02451<Ｃ> | 02451<Ｃ>
採 取 月 日 |  |  | 2008-04-16 | 2008-05-21 | 2008-06-18 | 2008-07-09 | 2008-08-27 | 2008-09-17 | 2008-10-15 | 2008-11-12 | 2008-12-17 | 2009-01-21 | 2009-02-18 | 2009-03-11
採 取 時 刻 |  |  | 9:20 | 8:50 | 9:05 | 9:23 | 9:05 | 9:11 | 8:42 | 8:55 | 9:11 | 9:20 | 8:45 | 8:57
一般項目 |  | 天候 | 快晴 | 快晴 | 快晴 | 薄曇り | 晴れ | 晴れ | 曇り | 快晴 | 曇り | 晴れ | 曇り | 曇り
|  | 気温(℃) | 17.9 | 17.8 | 21.5 | 27.7 | 25.8 | 21.8 | 17.3 | 11.8 | 6.9 | 2.2 | 0.8 | 4.8
|  | 水温(℃) | 12 | 16.8 | 22.5 | 25.2 | 23.6 | 23 | 17.2 | 11.5 | 8 | 4 | 2.2 | 7.3
流量(m3/s)
|  | 採取位置 | 流心 | 流心 | 流心 | 流心 | 流心 | 流心 | 流心 | 流心 | 流心 | 流心 | 流心 | 流心
|  | 採取水深(m) | 0 | 0 | 0 | 0 | 0 | 0 | 0 | 0 | 0 | 0 | 0 | 0
| 湖沼 | 天候: 全水深(m)
| 海域 | 天候: 透明度(m)
| 生活環境項目 | ｐＨ | 6.2 | 7 | 7.1 | 6.9 | 6.9 | 8.3 | 7.5 | 7.2 | 7.1 | 6.9 | 7.1 | 7.2
|  | ＤＯ(mg/l) | 7.8 | 7 | 6.2 | 5.7 | 5.2 | 9 | 6.1 | 5.8 | 7.2 | 10 | 10 | 8.6
|  | ＢＯＤ(mg/l) | 2 | 2 | 1.9 | 1.2 | 1 | 2.6 | 1.1 | 1.5 | 1.9 | 1.6 | 1.6 | 2.4
|  | ＣＯＤ(mg/l) | 3.7 | 6.2 | 5.7 | 4.7 | 4.3 | 7.2 | 4.1 | 4.9 | 5.2 | 4.2 | 6 | 4.7
|  | ＳＳ(mg/l) | 8 | 14 | 9 | 13 | 8 | 24 | 11 | 16 | 10 | 6 | 17 | 12
大腸菌群数(MPN/100ml)
ｎ-ﾍｷｻﾝ抽出物質(mg/l)
全窒素(mg/l)
全燐(mg/l)
水生生物保全項目 |  | 天候: 全亜鉛(mg/l); 晴れ: 0.004
クロロホルム(mg/l)
フェノール(mg/l)
ホルムアルデヒド(mg/l)
健康項目 |  | 天候: カドミウム(mg/l)
全シアン(mg/l)
鉛(mg/l)
六価クロム(mg/l)
砒素(mg/l)
総水銀(mg/l)
アルキル水銀(mg/l)
ＰＣＢ(mg/l)
ジクロロメタン(mg/l)
四塩化炭素(mg/l)
1,2-ｼﾞｸﾛﾛｴﾀﾝ(mg/l)
1,1-ｼﾞｸﾛﾛｴﾁﾚﾝ(mg/l)
ｼｽ-1,2-ｼﾞｸﾛﾛｴﾁﾚﾝ(mg/l)
1,1,1-ﾄﾘｸﾛﾛｴﾀﾝ(mg/l)
1,1,2-ﾄﾘｸﾛﾛｴﾀﾝ(mg/l)
ﾄﾘｸﾛﾛｴﾁﾚﾝ(mg/l)
ﾃﾄﾗｸﾛﾛｴﾁﾚﾝ(mg/l)
1,3-ｼﾞｸﾛﾛﾌﾟﾛﾍﾟﾝ(mg/l)
ﾁｳﾗﾑ(mg/l)
ｼﾏｼﾞﾝ(mg/l)
ﾁｵﾍﾞﾝｶﾙﾌﾞ(mg/l)
ﾍﾞﾝｾﾞﾝ(mg/l)
ｾﾚﾝ(mg/l)
硝酸性窒素(mg/l)
亜硝酸性窒素(mg/l)
硝酸性窒素及び亜硝酸性窒素(mg/l)
ふっ素(mg/l)
ほう素(mg/l)
要監視項目 |  | 天候: ｸﾛﾛﾎﾙﾑ(mg/l)
ﾄﾗﾝｽ-1,2-ｼﾞｸﾛﾛｴﾁﾚﾝ(mg/l)
1,2-ｼﾞｸﾛﾛﾌﾟﾛﾊﾟﾝ(mg/l)
p-ｼﾞｸﾛﾛﾍﾞﾝｾﾞﾝ(mg/l)
ｲｿｷｻﾁｵﾝ(mg/l)
ﾀﾞｲｱｼﾞﾉﾝ(mg/l)
ﾌｪﾆﾄﾛﾁｵﾝ(mg/l)
ｲｿﾌﾟﾛﾁｵﾗﾝ(mg/l)
ｵｷｼﾝ銅(mg/l)
ｸﾛﾛﾀﾛﾆﾙ(mg/l)
ﾌﾟﾛﾋﾟｻﾞﾐﾄﾞ(mg/l)
ＥＰＮ(mg/l)
ｼﾞｸﾛﾙﾎﾞｽ(mg/l)
ﾌｪﾉﾌﾞｶﾙﾌﾞ(mg/l)
ｲﾌﾟﾛﾍﾞﾝﾎｽ(mg/l)
ｸﾛﾙﾆﾄﾛﾌｪﾝ(mg/l)
ﾄﾙｴﾝ(mg/l)
ｷｼﾚﾝ(mg/l)
ﾌﾀﾙ酸ｼﾞｴﾁﾙﾍｷｼﾙ(mg/l)
ﾆｯｹﾙ(mg/l)
ﾓﾘﾌﾞﾃﾞﾝ(mg/l)
ｱﾝﾁﾓﾝ(mg/l)
塩化ﾋﾞﾆﾙﾓﾉﾏｰ(mg/l)
ｴﾋﾟｸﾛﾛﾋﾄﾞﾘﾝ(mg/l)
1,4-ｼﾞｵｷｻﾝ(mg/l)
全ﾏﾝｶﾞﾝ(mg/l)
ｳﾗﾝ(mg/l)
特殊項目 |  | 天候: ﾌｪﾉｰﾙ類(mg/l)
銅(mg/l)
亜鉛(mg/l)
鉄（溶解性）(mg/l)
マンガン（溶解性）(mg/l)
クロム(mg/l)
トリハロメタン 生成能 |  | 天候: ﾄﾘﾊﾛﾒﾀﾝ生成能(mg/l)
ｸﾛﾛﾎﾙﾑ生成能(mg/l)
ﾌﾞﾛﾓｼﾞｸﾛﾛﾒﾀﾝ生成能(mg/l)
ｼﾞﾌﾞﾛﾓｸﾛﾛﾒﾀﾝ生成能(mg/l)
ﾌﾞﾛﾓﾎﾙﾑ生成能(mg/l)
その他項目 |  | 天候: ｱﾝﾓﾆｱ性窒素(mg/l)
電気伝導率(mS/m)
|  | 透視度(cm) | 61 | 40 | 35 | 48 | 42 | 29 | 51 | 32 | 38 | 46 | 24 | 25
塩化物イオン(mg/l)
総水銀（底質）(μg/g)
アルキル水銀（底質）(μg/g)

## 潟口橋
水 域 名 |  |  | 福島潟 | 福島潟 | 福島潟 | 福島潟 | 福島潟 | 福島潟 | 福島潟 | 福島潟 | 福島潟 | 福島潟 | 福島潟 | 福島潟
水 域 ・ 地 点 コ ー ド |  |  | 03703701 | 03703701 | 03703701 | 03703701 | 03703701 | 03703701 | 03703701 | 03703701 | 03703701 | 03703701 | 03703701 | 03703701
地 点 名 |  |  | 潟口橋 | 潟口橋 | 潟口橋 | 潟口橋 | 潟口橋 | 潟口橋 | 潟口橋 | 潟口橋 | 潟口橋 | 潟口橋 | 潟口橋 | 潟口橋
（地点統一番号） ＜類型＞ |  |  | 03701<Ｂ> | 03701<Ｂ> | 03701<Ｂ> | 03701<Ｂ> | 03701<Ｂ> | 03701<Ｂ> | 03701<Ｂ> | 03701<Ｂ> | 03701<Ｂ> | 03701<Ｂ> | 03701<Ｂ> | 03701<Ｂ>
採 取 月 日 |  |  | 2008-04-09 | 2008-05-14 | 2008-06-11 | 2008-07-02 | 2008-08-06 | 2008-09-03 | 2008-10-01 | 2008-11-05 | 2008-12-10 | 2009-01-14 | 2009-02-04 | 2009-03-04
採 取 時 刻 |  |  | 9:20 | 9:25 | 9:30 | 8:40 | 8:45 | 8:45 | 8:25 | 8:47 | 9:05 | 8:05 | 8:30 | 8:00
一般項目 |  | 天候 | 晴れ | 小雨 | 快晴 | 快晴 | 快晴 | 快晴 | 晴れ | 晴れ | 曇り | 晴れ | 晴れ | 曇り
|  | 気温(℃) | 15.3 | 14.2 | 25.5 | 22.2 | 27 | 28.8 | 18.5 | 10.3 | 10.6 | 2.3 | 2.5 | 2.4
|  | 水温(℃) | 12.5 | 13.2 | 20.5 | 22 | 25 | 25.7 | 18.1 | 10.5 | 8.7 | 2.2 | 3.9 | 5.5
流量(m3/s)
|  | 採取位置 | 流心 | 流心 | 流心 | 流心 | 流心 | 流心 | 流心 | 流心 | 流心 | 流心 | 流心 | 流心
|  | 採取水深(m) | 0 | 0 | 0 | 0 | 0 | 0 | 0 | 0 | 0 | 0 | 0 | 0
| 湖沼 | 天候: 全水深(m)
| 海域 | 天候: 透明度(m)
| 生活環境項目 | ｐＨ | 6.9 | 6.8 | 6.9 | 7 | 6.7 | 6.9 | 6.7 | 6.6 | 6.8 | 7 | 6.7 | 6.9
|  | ＤＯ(mg/l) | 10 | 8.6 | 7.8 | 6.6 | 5.9 | 6.6 | 6.6 | 7.4 | 9.3 | 11 | 10 | 11
|  | ＢＯＤ(mg/l) | 1.1 | 1.4 | 2.9 | 2 | 1.8 | 1.8 | 1 | 1.3 | 1.2 | 1.1 | 1.3 | 0.9
|  | ＣＯＤ(mg/l) | 3.1 | 4.8 | 6.4 | 5.9 | 5.5 | 5.5 | 4.6 | 5.2 | 3.8 | 3.5 | 4.6 | 3.1
|  | ＳＳ(mg/l) | 8 | 24 | 10 | 12 | 14 | 11 | 10 | 11 | 8 | 12 | 13 | 5
|  | 大腸菌群数(MPN/100ml) | 3300 | 4900 | 11000 | 14000 | 70000 | 7900 | 49000 | 7900 | 1300 | 1300 | 1300 | 490
ｎ-ﾍｷｻﾝ抽出物質(mg/l)
全窒素(mg/l)
全燐(mg/l)
水生生物保全項目 |  | 天候: 全亜鉛(mg/l); 快晴: 0.007; 晴れ: 0.008
クロロホルム(mg/l)
フェノール(mg/l)
ホルムアルデヒド(mg/l)
健康項目 |  | 天候: カドミウム(mg/l); 快晴: <0.001; 晴れ: <0.001
|  | 全シアン(mg/l) |  |  |  |  | <0.01 | [5 empty] | <0.01
|  | 鉛(mg/l) |  |  |  |  | <0.005 | [5 empty] | <0.005
|  | 六価クロム(mg/l) |  |  |  |  | <0.01 | [5 empty] | <0.01
|  | 砒素(mg/l) |  |  |  |  | <0.005 | [5 empty] | <0.005
|  | 総水銀(mg/l) |  | <0.0005 |  |  | <0.0005 |  |  | <0.0005 |  |  | <0.0005
アルキル水銀(mg/l)
ＰＣＢ(mg/l)
ジクロロメタン(mg/l)
四塩化炭素(mg/l)
1,2-ｼﾞｸﾛﾛｴﾀﾝ(mg/l)
1,1-ｼﾞｸﾛﾛｴﾁﾚﾝ(mg/l)
ｼｽ-1,2-ｼﾞｸﾛﾛｴﾁﾚﾝ(mg/l)
1,1,1-ﾄﾘｸﾛﾛｴﾀﾝ(mg/l)
1,1,2-ﾄﾘｸﾛﾛｴﾀﾝ(mg/l)
ﾄﾘｸﾛﾛｴﾁﾚﾝ(mg/l)
ﾃﾄﾗｸﾛﾛｴﾁﾚﾝ(mg/l)
|  | 1,3-ｼﾞｸﾛﾛﾌﾟﾛﾍﾟﾝ(mg/l) |  |  |  | <0.0002 |  | <0.0002
|  | ﾁｳﾗﾑ(mg/l) |  |  |  | <0.0006 |  | <0.0006
|  | ｼﾏｼﾞﾝ(mg/l) |  |  |  | <0.0003 |  | <0.0003
|  | ﾁｵﾍﾞﾝｶﾙﾌﾞ(mg/l) |  |  |  | <0.002 |  | <0.002
ﾍﾞﾝｾﾞﾝ(mg/l)
|  | ｾﾚﾝ(mg/l) |  |  |  |  | <0.002 | [5 empty] | <0.002
|  | 硝酸性窒素(mg/l) |  | 0.26 |  | 0.2
|  | 亜硝酸性窒素(mg/l) |  | <0.01 |  | 0.01
|  | 硝酸性窒素及び亜硝酸性窒素(mg/l) |  | 0.27 |  | 0.21
|  | ふっ素(mg/l) |  |  |  |  | <0.1 | [5 empty] | <0.1
|  | ほう素(mg/l) |  |  |  |  | <0.1 | [5 empty] | <0.1
要監視項目 |  | 天候: ｸﾛﾛﾎﾙﾑ(mg/l)
ﾄﾗﾝｽ-1,2-ｼﾞｸﾛﾛｴﾁﾚﾝ(mg/l)
1,2-ｼﾞｸﾛﾛﾌﾟﾛﾊﾟﾝ(mg/l)
p-ｼﾞｸﾛﾛﾍﾞﾝｾﾞﾝ(mg/l)
ｲｿｷｻﾁｵﾝ(mg/l)
ﾀﾞｲｱｼﾞﾉﾝ(mg/l)
ﾌｪﾆﾄﾛﾁｵﾝ(mg/l)
ｲｿﾌﾟﾛﾁｵﾗﾝ(mg/l)
ｵｷｼﾝ銅(mg/l)
ｸﾛﾛﾀﾛﾆﾙ(mg/l)
ﾌﾟﾛﾋﾟｻﾞﾐﾄﾞ(mg/l)
ＥＰＮ(mg/l)
ｼﾞｸﾛﾙﾎﾞｽ(mg/l)
ﾌｪﾉﾌﾞｶﾙﾌﾞ(mg/l)
ｲﾌﾟﾛﾍﾞﾝﾎｽ(mg/l)
ｸﾛﾙﾆﾄﾛﾌｪﾝ(mg/l)
ﾄﾙｴﾝ(mg/l)
ｷｼﾚﾝ(mg/l)
ﾌﾀﾙ酸ｼﾞｴﾁﾙﾍｷｼﾙ(mg/l)
ﾆｯｹﾙ(mg/l)
ﾓﾘﾌﾞﾃﾞﾝ(mg/l)
ｱﾝﾁﾓﾝ(mg/l)
塩化ﾋﾞﾆﾙﾓﾉﾏｰ(mg/l)
ｴﾋﾟｸﾛﾛﾋﾄﾞﾘﾝ(mg/l)
1,4-ｼﾞｵｷｻﾝ(mg/l)
|  | 全ﾏﾝｶﾞﾝ(mg/l) |  |  |  |  | 0.15 | [5 empty] | 0.33
ｳﾗﾝ(mg/l)
特殊項目 |  | 天候: ﾌｪﾉｰﾙ類(mg/l)
|  | 銅(mg/l) |  |  |  |  | <0.01
亜鉛(mg/l)
鉄（溶解性）(mg/l)
マンガン（溶解性）(mg/l)
|  | クロム(mg/l) |  |  |  |  | <0.01
トリハロメタン 生成能 |  | 天候: ﾄﾘﾊﾛﾒﾀﾝ生成能(mg/l)
ｸﾛﾛﾎﾙﾑ生成能(mg/l)
ﾌﾞﾛﾓｼﾞｸﾛﾛﾒﾀﾝ生成能(mg/l)
ｼﾞﾌﾞﾛﾓｸﾛﾛﾒﾀﾝ生成能(mg/l)
ﾌﾞﾛﾓﾎﾙﾑ生成能(mg/l)
その他項目 |  | 天候: ｱﾝﾓﾆｱ性窒素(mg/l)
|  | 電気伝導率(mS/m) | 15 | 9 | 11 | 12 | 11 | 13 | 15 | 15 | 14 | 22 | 16 | 14
|  | 透視度(cm) | 33 | 17 | 40 | 30 | 27 | 29 | 26 | 23 | 30 | 22 | 22 | 48
塩化物イオン(mg/l)
総水銀（底質）(μg/g)
アルキル水銀（底質）(μg/g)

## 豊新橋
水 域 名 |  |  | 新井郷川上流 | 新井郷川上流 | 新井郷川上流 | 新井郷川上流 | 新井郷川上流 | 新井郷川上流 | 新井郷川上流 | 新井郷川上流 | 新井郷川上流 | 新井郷川上流 | 新井郷川上流 | 新井郷川上流
水 域 ・ 地 点 コ ー ド |  |  | 03803801 | 03803801 | 03803801 | 03803801 | 03803801 | 03803801 | 03803801 | 03803801 | 03803801 | 03803801 | 03803801 | 03803801
地 点 名 |  |  | 豊新橋 | 豊新橋 | 豊新橋 | 豊新橋 | 豊新橋 | 豊新橋 | 豊新橋 | 豊新橋 | 豊新橋 | 豊新橋 | 豊新橋 | 豊新橋
（地点統一番号） ＜類型＞ |  |  | 03801<Ｂ> | 03801<Ｂ> | 03801<Ｂ> | 03801<Ｂ> | 03801<Ｂ> | 03801<Ｂ> | 03801<Ｂ> | 03801<Ｂ> | 03801<Ｂ> | 03801<Ｂ> | 03801<Ｂ> | 03801<Ｂ>
採 取 月 日 |  |  | 2008-04-09 | 2008-05-14 | 2008-06-11 | 2008-07-02 | 2008-08-06 | 2008-09-03 | 2008-10-01 | 2008-11-05 | 2008-12-10 | 2009-01-14 | 2009-02-04 | 2009-03-04
採 取 時 刻 |  |  | 9:49 | 9:55 | 10:10 | 9:10 | 9:15 | 9:17 | 8:48 | 9:15 | 9:35 | 8:45 | 9:05 | 8:32
一般項目 |  | 天候 | 晴れ | 小雨 | 快晴 | 快晴 | 晴れ | 快晴 | 晴れ | 晴れ | 曇り | 晴れ | 晴れ | 曇り
|  | 気温(℃) | 15.7 | 14.5 | 25.8 | 23.4 | 28.2 | 29.6 | 19.1 | 14.8 | 11.8 | 3.7 | 3.5 | 3.1
|  | 水温(℃) | 12 | 14.1 | 20.8 | 22.2 | 25 | 26.1 | 18 | 11.7 | 8.7 | 2.2 | 4.5 | 5.5
流量(m3/s)
|  | 採取位置 | 流心 | 流心 | 流心 | 流心 | 流心 | 流心 | 流心 | 流心 | 流心 | 流心 | 流心 | 流心
|  | 採取水深(m) | 0 | 0 | 0 | 0 | 0 | 0 | 0 | 0 | 0 | 0 | 0 | 0
| 湖沼 | 天候: 全水深(m)
| 海域 | 天候: 透明度(m)
| 生活環境項目 | ｐＨ | 7 | 6.8 | 6.8 | 7 | 6.7 | 6.9 | 6.7 | 6.7 | 6.9 | 7.1 | 6.9 | 7
|  | ＤＯ(mg/l) | 9.9 | 8.6 | 7.2 | 6.4 | 6.1 | 5.9 | 6.3 | 7.6 | 8.8 | 11 | 10 | 11
|  | ＢＯＤ(mg/l) | 2.2 | 1.5 | 1.8 | 1.5 | 1.5 | 1.9 | 1 | 1.5 | 1.3 | 1.5 | 1.3 | 1.3
ＣＯＤ(mg/l)
|  | ＳＳ(mg/l) | 7 | 11 | 6 | 7 | 11 | 7 | 7 | 12 | 10 | 12 | 14 | 7
|  | 大腸菌群数(MPN/100ml) | 33000 | 11000 | 3300 | 11000 | 70000 | 22000 | 17000 | 4900 | 3300 | 1300 | 2200 | 1300
ｎ-ﾍｷｻﾝ抽出物質(mg/l)
|  | 全窒素(mg/l) |  | 0.64 |  | 0.67
|  | 全燐(mg/l) |  | 0.16 |  | 0.11
水生生物保全項目 |  | 天候: 全亜鉛(mg/l); 晴れ: 0.006; 晴れ: 0.007
クロロホルム(mg/l)
フェノール(mg/l)
ホルムアルデヒド(mg/l)
健康項目 |  | 天候: カドミウム(mg/l)
全シアン(mg/l)
鉛(mg/l)
六価クロム(mg/l)
砒素(mg/l)
|  | 総水銀(mg/l) |  | <0.0005 |  |  | <0.0005 |  |  | <0.0005 |  |  | <0.0005
アルキル水銀(mg/l)
ＰＣＢ(mg/l)
ジクロロメタン(mg/l)
四塩化炭素(mg/l)
1,2-ｼﾞｸﾛﾛｴﾀﾝ(mg/l)
1,1-ｼﾞｸﾛﾛｴﾁﾚﾝ(mg/l)
ｼｽ-1,2-ｼﾞｸﾛﾛｴﾁﾚﾝ(mg/l)
1,1,1-ﾄﾘｸﾛﾛｴﾀﾝ(mg/l)
1,1,2-ﾄﾘｸﾛﾛｴﾀﾝ(mg/l)
ﾄﾘｸﾛﾛｴﾁﾚﾝ(mg/l)
ﾃﾄﾗｸﾛﾛｴﾁﾚﾝ(mg/l)
1,3-ｼﾞｸﾛﾛﾌﾟﾛﾍﾟﾝ(mg/l)
ﾁｳﾗﾑ(mg/l)
ｼﾏｼﾞﾝ(mg/l)
ﾁｵﾍﾞﾝｶﾙﾌﾞ(mg/l)
ﾍﾞﾝｾﾞﾝ(mg/l)
ｾﾚﾝ(mg/l)
硝酸性窒素(mg/l)
亜硝酸性窒素(mg/l)
硝酸性窒素及び亜硝酸性窒素(mg/l)
ふっ素(mg/l)
ほう素(mg/l)
要監視項目 |  | 天候: ｸﾛﾛﾎﾙﾑ(mg/l)
ﾄﾗﾝｽ-1,2-ｼﾞｸﾛﾛｴﾁﾚﾝ(mg/l)
1,2-ｼﾞｸﾛﾛﾌﾟﾛﾊﾟﾝ(mg/l)
p-ｼﾞｸﾛﾛﾍﾞﾝｾﾞﾝ(mg/l)
ｲｿｷｻﾁｵﾝ(mg/l)
ﾀﾞｲｱｼﾞﾉﾝ(mg/l)
ﾌｪﾆﾄﾛﾁｵﾝ(mg/l)
ｲｿﾌﾟﾛﾁｵﾗﾝ(mg/l)
ｵｷｼﾝ銅(mg/l)
ｸﾛﾛﾀﾛﾆﾙ(mg/l)
ﾌﾟﾛﾋﾟｻﾞﾐﾄﾞ(mg/l)
ＥＰＮ(mg/l)
ｼﾞｸﾛﾙﾎﾞｽ(mg/l)
ﾌｪﾉﾌﾞｶﾙﾌﾞ(mg/l)
ｲﾌﾟﾛﾍﾞﾝﾎｽ(mg/l)
ｸﾛﾙﾆﾄﾛﾌｪﾝ(mg/l)
ﾄﾙｴﾝ(mg/l)
ｷｼﾚﾝ(mg/l)
ﾌﾀﾙ酸ｼﾞｴﾁﾙﾍｷｼﾙ(mg/l)
ﾆｯｹﾙ(mg/l)
ﾓﾘﾌﾞﾃﾞﾝ(mg/l)
ｱﾝﾁﾓﾝ(mg/l)
塩化ﾋﾞﾆﾙﾓﾉﾏｰ(mg/l)
ｴﾋﾟｸﾛﾛﾋﾄﾞﾘﾝ(mg/l)
1,4-ｼﾞｵｷｻﾝ(mg/l)
|  | 全ﾏﾝｶﾞﾝ(mg/l) |  |  |  |  | 0.13 | [5 empty] | 0.33
ｳﾗﾝ(mg/l)
特殊項目 |  | 天候: ﾌｪﾉｰﾙ類(mg/l)
銅(mg/l)
亜鉛(mg/l)
鉄（溶解性）(mg/l)
マンガン（溶解性）(mg/l)
クロム(mg/l)
トリハロメタン 生成能 |  | 天候: ﾄﾘﾊﾛﾒﾀﾝ生成能(mg/l)
ｸﾛﾛﾎﾙﾑ生成能(mg/l)
ﾌﾞﾛﾓｼﾞｸﾛﾛﾒﾀﾝ生成能(mg/l)
ｼﾞﾌﾞﾛﾓｸﾛﾛﾒﾀﾝ生成能(mg/l)
ﾌﾞﾛﾓﾎﾙﾑ生成能(mg/l)
その他項目 |  | 天候: ｱﾝﾓﾆｱ性窒素(mg/l)
|  | 電気伝導率(mS/m) | 18 | 11 | 11 | 11 | 11 | 16 | 17 | 18 | 18 | 26 | 18 | 22
|  | 透視度(cm) | 60 | 24 | 50 | 45 | 33 | 38 | 36 | 41 | 27 | 22 | 21 | 44
塩化物イオン(mg/l)
総水銀（底質）(μg/g)
アルキル水銀（底質）(μg/g)

## 名目所橋
水 域 名 |  |  | 新井郷川中流 | 新井郷川中流 | 新井郷川中流 | 新井郷川中流 | 新井郷川中流 | 新井郷川中流 | 新井郷川中流 | 新井郷川中流 | 新井郷川中流 | 新井郷川中流 | 新井郷川中流 | 新井郷川中流
水 域 ・ 地 点 コ ー ド |  |  | 03903901 | 03903901 | 03903901 | 03903901 | 03903901 | 03903901 | 03903901 | 03903901 | 03903901 | 03903901 | 03903901 | 03903901
地 点 名 |  |  | 名目所橋上流 | 名目所橋上流 | 名目所橋上流 | 名目所橋上流 | 名目所橋上流 | 名目所橋上流 | 名目所橋上流 | 名目所橋上流 | 名目所橋上流 | 名目所橋上流 | 名目所橋上流 | 名目所橋上流
（地点統一番号） ＜類型＞ |  |  | 03901<Ｂ> | 03901<Ｂ> | 03901<Ｂ> | 03901<Ｂ> | 03901<Ｂ> | 03901<Ｂ> | 03901<Ｂ> | 03901<Ｂ> | 03901<Ｂ> | 03901<Ｂ> | 03901<Ｂ> | 03901<Ｂ>
採 取 月 日 |  |  | 2008-04-09 | 2008-05-14 | 2008-06-11 | 2008-07-02 | 2008-08-06 | 2008-09-03 | 2008-10-01 | 2008-11-05 | 2008-12-10 | 2009-01-14 | 2009-02-04 | 2009-03-04
採 取 時 刻 |  |  | 10:17 | 10:25 | 10:32 | 9:40 | 9:40 | 9:40 | 9:15 | 9:53 | 10:05 | 9:10 | 9:30 | 8:45
一般項目 |  | 天候 | 晴れ | 曇り | 快晴 | 快晴 | 晴れ | 快晴 | 晴れ | 晴れ | 曇り | 晴れ | 晴れ | 曇り
|  | 気温(℃) | 18.8 | 14.3 | 25.4 | 24.2 | 30.2 | 29 | 20 | 15.1 | 12.7 | 3.6 | 4.6 | 4.2
|  | 水温(℃) | 13 | 14.3 | 20.5 | 22.9 | 25.5 | 26 | 17.8 | 12.1 | 8.4 | 2.8 | 5.5 | 6.6
流量(m3/s)
|  | 採取位置 | 流心 | 流心 | 流心 | 流心 | 流心 | 流心 | 流心 | 流心 | 流心 | 流心 | 流心 | 流心
|  | 採取水深(m) | 0 | 0 | 0 | 0 | 0 | 0 | 0 | 0 | 0 | 0 | 0 | 0
| 湖沼 | 天候: 全水深(m)
| 海域 | 天候: 透明度(m)
| 生活環境項目 | ｐＨ | 6.9 | 6.8 | 6.8 | 7 | 6.7 | 6.8 | 6.8 | 6.7 | 6.9 | 7.1 | 6.9 | 7
|  | ＤＯ(mg/l) | 8.8 | 8.2 | 6.8 | 6.3 | 5.3 | 5.5 | 5.7 | 7.2 | 7.7 | 10 | 9.4 | 9.2
|  | ＢＯＤ(mg/l) | 2.2 | 2 | 1.9 | 2 | 2 | 1.8 | 1.7 | 1.7 | 2 | 2.3 | 1.6 | 1.7
ＣＯＤ(mg/l)
|  | ＳＳ(mg/l) | 7 | 10 | 6 | 7 | 8 | 6 | 4 | 9 | 8 | 10 | 8 | 10
|  | 大腸菌群数(MPN/100ml) | 17000 | 17000 | 4900 | 7900 | 49000 | 79000 | 33000 | 24000 | 7000 | 4900 | 2400 | 2800
ｎ-ﾍｷｻﾝ抽出物質(mg/l)
全窒素(mg/l)
全燐(mg/l)
水生生物保全項目 |  | 天候: 全亜鉛(mg/l); 晴れ: 0.006; 晴れ: 0.01
クロロホルム(mg/l)
フェノール(mg/l)
ホルムアルデヒド(mg/l)
健康項目 |  | 天候: カドミウム(mg/l)
全シアン(mg/l)
鉛(mg/l)
六価クロム(mg/l)
砒素(mg/l)
|  | 総水銀(mg/l) |  | <0.0005 |  |  | <0.0005 |  |  | <0.0005 |  |  | <0.0005
アルキル水銀(mg/l)
ＰＣＢ(mg/l)
ジクロロメタン(mg/l)
四塩化炭素(mg/l)
1,2-ｼﾞｸﾛﾛｴﾀﾝ(mg/l)
1,1-ｼﾞｸﾛﾛｴﾁﾚﾝ(mg/l)
ｼｽ-1,2-ｼﾞｸﾛﾛｴﾁﾚﾝ(mg/l)
1,1,1-ﾄﾘｸﾛﾛｴﾀﾝ(mg/l)
1,1,2-ﾄﾘｸﾛﾛｴﾀﾝ(mg/l)
ﾄﾘｸﾛﾛｴﾁﾚﾝ(mg/l)
ﾃﾄﾗｸﾛﾛｴﾁﾚﾝ(mg/l)
1,3-ｼﾞｸﾛﾛﾌﾟﾛﾍﾟﾝ(mg/l)
ﾁｳﾗﾑ(mg/l)
ｼﾏｼﾞﾝ(mg/l)
ﾁｵﾍﾞﾝｶﾙﾌﾞ(mg/l)
ﾍﾞﾝｾﾞﾝ(mg/l)
ｾﾚﾝ(mg/l)
硝酸性窒素(mg/l)
亜硝酸性窒素(mg/l)
硝酸性窒素及び亜硝酸性窒素(mg/l)
ふっ素(mg/l)
ほう素(mg/l)
要監視項目 |  | 天候: ｸﾛﾛﾎﾙﾑ(mg/l)
ﾄﾗﾝｽ-1,2-ｼﾞｸﾛﾛｴﾁﾚﾝ(mg/l)
1,2-ｼﾞｸﾛﾛﾌﾟﾛﾊﾟﾝ(mg/l)
p-ｼﾞｸﾛﾛﾍﾞﾝｾﾞﾝ(mg/l)
ｲｿｷｻﾁｵﾝ(mg/l)
ﾀﾞｲｱｼﾞﾉﾝ(mg/l)
ﾌｪﾆﾄﾛﾁｵﾝ(mg/l)
ｲｿﾌﾟﾛﾁｵﾗﾝ(mg/l)
ｵｷｼﾝ銅(mg/l)
ｸﾛﾛﾀﾛﾆﾙ(mg/l)
ﾌﾟﾛﾋﾟｻﾞﾐﾄﾞ(mg/l)
ＥＰＮ(mg/l)
ｼﾞｸﾛﾙﾎﾞｽ(mg/l)
ﾌｪﾉﾌﾞｶﾙﾌﾞ(mg/l)
ｲﾌﾟﾛﾍﾞﾝﾎｽ(mg/l)
ｸﾛﾙﾆﾄﾛﾌｪﾝ(mg/l)
ﾄﾙｴﾝ(mg/l)
ｷｼﾚﾝ(mg/l)
ﾌﾀﾙ酸ｼﾞｴﾁﾙﾍｷｼﾙ(mg/l)
ﾆｯｹﾙ(mg/l)
ﾓﾘﾌﾞﾃﾞﾝ(mg/l)
ｱﾝﾁﾓﾝ(mg/l)
塩化ﾋﾞﾆﾙﾓﾉﾏｰ(mg/l)
ｴﾋﾟｸﾛﾛﾋﾄﾞﾘﾝ(mg/l)
1,4-ｼﾞｵｷｻﾝ(mg/l)
|  | 全ﾏﾝｶﾞﾝ(mg/l) |  |  |  |  | 0.17 | [5 empty] | 0.37
ｳﾗﾝ(mg/l)
特殊項目 |  | 天候: ﾌｪﾉｰﾙ類(mg/l)
銅(mg/l)
亜鉛(mg/l)
鉄（溶解性）(mg/l)
マンガン（溶解性）(mg/l)
クロム(mg/l)
トリハロメタン 生成能 |  | 天候: ﾄﾘﾊﾛﾒﾀﾝ生成能(mg/l)
ｸﾛﾛﾎﾙﾑ生成能(mg/l)
ﾌﾞﾛﾓｼﾞｸﾛﾛﾒﾀﾝ生成能(mg/l)
ｼﾞﾌﾞﾛﾓｸﾛﾛﾒﾀﾝ生成能(mg/l)
ﾌﾞﾛﾓﾎﾙﾑ生成能(mg/l)
その他項目 |  | 天候: ｱﾝﾓﾆｱ性窒素(mg/l)
|  | 電気伝導率(mS/m) | 27 | 20 | 20 | 24 | 27 | 36 | 41 | 49 | 44 | 45 | 53 | 54
|  | 透視度(cm) | 59 | 27 | 51 | 47 | 37 | 45 | 45 | 40 | 26 | 29 | 16 | 39
塩化物イオン(mg/l)
総水銀（底質）(μg/g)
アルキル水銀（底質）(μg/g)

## 大正橋
水 域 名 |  |  | 新井郷川下流 | 新井郷川下流 | 新井郷川下流 | 新井郷川下流 | 新井郷川下流 | 新井郷川下流 | 新井郷川下流 | 新井郷川下流 | 新井郷川下流 | 新井郷川下流 | 新井郷川下流 | 新井郷川下流
水 域 ・ 地 点 コ ー ド |  |  | 06906901 | 06906901 | 06906901 | 06906901 | 06906901 | 06906901 | 06906901 | 06906901 | 06906901 | 06906901 | 06906901 | 06906901
地 点 名 |  |  | 大正橋 | 大正橋 | 大正橋 | 大正橋 | 大正橋 | 大正橋 | 大正橋 | 大正橋 | 大正橋 | 大正橋 | 大正橋 | 大正橋
（地点統一番号） ＜類型＞ |  |  | 06901<Ｃ> | 06901<Ｃ> | 06901<Ｃ> | 06901<Ｃ> | 06901<Ｃ> | 06901<Ｃ> | 06901<Ｃ> | 06901<Ｃ> | 06901<Ｃ> | 06901<Ｃ> | 06901<Ｃ> | 06901<Ｃ>
採 取 月 日 |  |  | 2008-04-09 | 2008-05-14 | 2008-06-11 | 2008-07-02 | 2008-08-06 | 2008-09-03 | 2008-10-01 | 2008-11-05 | 2008-12-10 | 2009-01-14 | 2009-02-04 | 2009-03-04
採 取 時 刻 |  |  | 10:30 | 10:50 | 10:58 | 9:55 | 9:54 | 10:00 | 9:30 | 10:15 | 10:40 | 9:25 | 10:00 | 9:05
一般項目 |  | 天候 | 晴れ | 曇り | 快晴 | 快晴 | 晴れ | 快晴 | 晴れ | 晴れ | 曇り | 晴れ | 晴れ | 曇り
|  | 気温(℃) | 14.5 | 14.3 | 22.8 | 22.5 | 26.7 | 28 | 18.5 | 15.2 | 13 | 4 | 7.2 | 4.3
|  | 水温(℃) | 13.1 | 14.9 | 20.8 | 22.2 | 25.5 | 25.5 | 17.8 | 12.5 | 8.7 | 2.8 | 5.5 | 7.2
流量(m3/s)
|  | 採取位置 | 流心 | 流心 | 流心 | 流心 | 流心 | 流心 | 流心 | 流心 | 流心 | 流心 | 流心 | 流心
|  | 採取水深(m) | 0 | 0 | 0 | 0 | 0 | 0 | 0 | 0 | 0 | 0 | 0 | 0
| 湖沼 | 天候: 全水深(m)
| 海域 | 天候: 透明度(m)
| 生活環境項目 | ｐＨ | 6.9 | 6.9 | 6.9 | 7.1 | 6.7 | 7 | 6.8 | 6.7 | 6.9 | 7.1 | 6.9 | 7
|  | ＤＯ(mg/l) | 8.7 | 8.1 | 7 | 6.3 | 5.4 | 5.9 | 5.6 | 7 | 7.8 | 10 | 9 | 8.6
|  | ＢＯＤ(mg/l) | 2.4 | 2.2 | 2.2 | 2.2 | 2 | 2.1 | 1.7 | 1.8 | 1.9 | 2 | 1.8 | 2.2
ＣＯＤ(mg/l)
|  | ＳＳ(mg/l) | 6 | 9 | 6 | 8 | 11 | 7 | 10 | 7 | 10 | 10 | 12 | 6
大腸菌群数(MPN/100ml)
ｎ-ﾍｷｻﾝ抽出物質(mg/l)
|  | 全窒素(mg/l) |  | 1.2 |  | 1.1
|  | 全燐(mg/l) |  | 0.17 |  | 0.13
水生生物保全項目 |  | 天候: 全亜鉛(mg/l); 晴れ: 0.006; 晴れ: 0.01
クロロホルム(mg/l)
フェノール(mg/l)
ホルムアルデヒド(mg/l)
健康項目 |  | 天候: カドミウム(mg/l); 晴れ: <0.001; 晴れ: <0.001
|  | 全シアン(mg/l) |  |  |  |  | <0.01 | [5 empty] | <0.01
|  | 鉛(mg/l) |  |  |  |  | <0.005 | [5 empty] | <0.005
|  | 六価クロム(mg/l) |  |  |  |  | <0.01 | [5 empty] | <0.01
|  | 砒素(mg/l) |  |  |  |  | <0.005 | [5 empty] | <0.005
|  | 総水銀(mg/l) |  | <0.0005 |  |  | <0.0005 |  |  | <0.0005 |  |  | <0.0005
アルキル水銀(mg/l)
ＰＣＢ(mg/l)
|  | ジクロロメタン(mg/l) |  |  |  |  | <0.002 | [5 empty] | <0.002
|  | 四塩化炭素(mg/l) |  |  |  |  | <0.0002 | [5 empty] | <0.0002
|  | 1,2-ｼﾞｸﾛﾛｴﾀﾝ(mg/l) |  |  |  |  | <0.0004 | [5 empty] | <0.0004
|  | 1,1-ｼﾞｸﾛﾛｴﾁﾚﾝ(mg/l) |  |  |  |  | <0.002 | [5 empty] | <0.002
|  | ｼｽ-1,2-ｼﾞｸﾛﾛｴﾁﾚﾝ(mg/l) |  |  |  |  | <0.004 | [5 empty] | <0.004
|  | 1,1,1-ﾄﾘｸﾛﾛｴﾀﾝ(mg/l) |  |  |  |  | <0.0005 | [5 empty] | <0.0005
|  | 1,1,2-ﾄﾘｸﾛﾛｴﾀﾝ(mg/l) |  |  |  |  | <0.0006 | [5 empty] | <0.0006
|  | ﾄﾘｸﾛﾛｴﾁﾚﾝ(mg/l) |  |  |  |  | <0.002 | [5 empty] | <0.002
|  | ﾃﾄﾗｸﾛﾛｴﾁﾚﾝ(mg/l) |  |  |  |  | <0.0005 | [5 empty] | <0.0005
|  | 1,3-ｼﾞｸﾛﾛﾌﾟﾛﾍﾟﾝ(mg/l) |  |  |  | <0.0002 |  | <0.0002
|  | ﾁｳﾗﾑ(mg/l) |  |  |  | <0.0006 |  | <0.0006
|  | ｼﾏｼﾞﾝ(mg/l) |  |  |  | <0.0003 |  | <0.0003
|  | ﾁｵﾍﾞﾝｶﾙﾌﾞ(mg/l) |  |  |  | <0.002 |  | <0.002
|  | ﾍﾞﾝｾﾞﾝ(mg/l) |  |  |  |  | <0.001 | [5 empty] | <0.001
|  | ｾﾚﾝ(mg/l) |  |  |  |  | <0.002 | [5 empty] | <0.002
|  | 硝酸性窒素(mg/l) |  | 0.35 |  | 0.33
|  | 亜硝酸性窒素(mg/l) |  | 0.01 |  | 0.02
|  | 硝酸性窒素及び亜硝酸性窒素(mg/l) |  | 0.36 |  | 0.35
|  | ふっ素(mg/l) |  |  |  |  | <0.1 | [5 empty] | <0.1
|  | ほう素(mg/l) |  |  |  |  | <0.1 | [5 empty] | <0.1
要監視項目 |  | 天候: ｸﾛﾛﾎﾙﾑ(mg/l); 晴れ: <0.006
|  | ﾄﾗﾝｽ-1,2-ｼﾞｸﾛﾛｴﾁﾚﾝ(mg/l) | [10 empty] | <0.004
|  | 1,2-ｼﾞｸﾛﾛﾌﾟﾛﾊﾟﾝ(mg/l) | [10 empty] | <0.006
|  | p-ｼﾞｸﾛﾛﾍﾞﾝｾﾞﾝ(mg/l) | [10 empty] | <0.02
ｲｿｷｻﾁｵﾝ(mg/l)
ﾀﾞｲｱｼﾞﾉﾝ(mg/l)
|  | ﾌｪﾆﾄﾛﾁｵﾝ(mg/l) |  |  |  | <0.0003
ｲｿﾌﾟﾛﾁｵﾗﾝ(mg/l)
ｵｷｼﾝ銅(mg/l)
ｸﾛﾛﾀﾛﾆﾙ(mg/l)
ﾌﾟﾛﾋﾟｻﾞﾐﾄﾞ(mg/l)
|  | ＥＰＮ(mg/l) |  |  |  | <0.0006
ｼﾞｸﾛﾙﾎﾞｽ(mg/l)
ﾌｪﾉﾌﾞｶﾙﾌﾞ(mg/l)
|  | ｲﾌﾟﾛﾍﾞﾝﾎｽ(mg/l) |  |  |  | <0.0008
ｸﾛﾙﾆﾄﾛﾌｪﾝ(mg/l)
|  | ﾄﾙｴﾝ(mg/l) | [10 empty] | <0.06
|  | ｷｼﾚﾝ(mg/l) | [10 empty] | <0.04
ﾌﾀﾙ酸ｼﾞｴﾁﾙﾍｷｼﾙ(mg/l)
ﾆｯｹﾙ(mg/l)
ﾓﾘﾌﾞﾃﾞﾝ(mg/l)
ｱﾝﾁﾓﾝ(mg/l)
塩化ﾋﾞﾆﾙﾓﾉﾏｰ(mg/l)
ｴﾋﾟｸﾛﾛﾋﾄﾞﾘﾝ(mg/l)
1,4-ｼﾞｵｷｻﾝ(mg/l)
|  | 全ﾏﾝｶﾞﾝ(mg/l) |  |  |  |  | 0.18 | [5 empty] | 0.38
ｳﾗﾝ(mg/l)
特殊項目 |  | 天候: ﾌｪﾉｰﾙ類(mg/l)
|  | 銅(mg/l) |  |  |  |  | <0.01
亜鉛(mg/l)
鉄（溶解性）(mg/l)
マンガン（溶解性）(mg/l)
|  | クロム(mg/l) |  |  |  |  | <0.01
トリハロメタン 生成能 |  | 天候: ﾄﾘﾊﾛﾒﾀﾝ生成能(mg/l)
ｸﾛﾛﾎﾙﾑ生成能(mg/l)
ﾌﾞﾛﾓｼﾞｸﾛﾛﾒﾀﾝ生成能(mg/l)
ｼﾞﾌﾞﾛﾓｸﾛﾛﾒﾀﾝ生成能(mg/l)
ﾌﾞﾛﾓﾎﾙﾑ生成能(mg/l)
その他項目 |  | 天候: ｱﾝﾓﾆｱ性窒素(mg/l)
|  | 電気伝導率(mS/m) | 27 | 22 | 20 | 25 | 27 | 34 | 56 | 47 | 53 | 48 | 53 | 32
|  | 透視度(cm) | 61 | 26 | 38 | 41 | 32 | 39 | 43 | 40 | 26 | 20 | 16 | 40
塩化物イオン(mg/l)
総水銀（底質）(μg/g)
アルキル水銀（底質）(μg/g)

## 新井郷川河口
水 域 名 |  |  | 新井郷川下流 | 新井郷川下流 | 新井郷川下流 | 新井郷川下流 | 新井郷川下流 | 新井郷川下流 | 新井郷川下流 | 新井郷川下流 | 新井郷川下流 | 新井郷川下流 | 新井郷川下流 | 新井郷川下流
水 域 ・ 地 点 コ ー ド |  |  | 06906951 | 06906951 | 06906951 | 06906951 | 06906951 | 06906951 | 06906951 | 06906951 | 06906951 | 06906951 | 06906951 | 06906951
地 点 名 |  |  | 新井郷川河口 | 新井郷川河口 | 新井郷川河口 | 新井郷川河口 | 新井郷川河口 | 新井郷川河口 | 新井郷川河口 | 新井郷川河口 | 新井郷川河口 | 新井郷川河口 | 新井郷川河口 | 新井郷川河口
（地点統一番号） ＜類型＞ |  |  | 06951<Ｃ> | 06951<Ｃ> | 06951<Ｃ> | 06951<Ｃ> | 06951<Ｃ> | 06951<Ｃ> | 06951<Ｃ> | 06951<Ｃ> | 06951<Ｃ> | 06951<Ｃ> | 06951<Ｃ> | 06951<Ｃ>
採 取 月 日 |  |  | 2008-04-09 | 2008-05-14 | 2008-06-11 | 2008-07-02 | 2008-08-06 | 2008-09-03 | 2008-10-01 | 2008-11-05 | 2008-12-10 | 2009-01-14 | 2009-02-04 | 2009-03-04
採 取 時 刻 |  |  | 10:46 | 11:25 | 11:28 | 10:32 | 10:25 | 10:40 | 9:53 | 10:40 | 11:10 | 10:00 | 10:20 | 9:20
一般項目 |  | 天候 | 晴れ | 晴れ | 快晴 | 快晴 | 晴れ | 快晴 | 晴れ | 晴れ | 曇り | 晴れ | 晴れ | 曇り
|  | 気温(℃) | 15.3 | 21.5 | 25 | 26.8 | 30 | 29 | 18.5 | 16.1 | 12.6 | 3.6 | 8.1 | 5
|  | 水温(℃) | 12.4 | 16.5 | 21.2 | 23.2 | 26 | 25.5 | 18.3 | 13 | 10.5 | 3.7 | 6.4 | 5.8
流量(m3/s)
|  | 採取位置 | 流心 | 流心 | 流心 | 流心 | 流心 | 流心 | 流心 | 流心 | 流心 | 流心 | 流心 | 流心
|  | 採取水深(m) | 0 | 0 | 0 | 0 | 0 | 0 | 0 | 0 | 0 | 0 | 0 | 0
| 湖沼 | 天候: 全水深(m)
| 海域 | 天候: 透明度(m)
| 生活環境項目 | ｐＨ | 6.9 | 6.9 | 6.9 | 7.1 | 6.8 | 6.9 | 6.9 | 6.8 | 7 | 7.1 | 7 | 7.1
|  | ＤＯ(mg/l) | 9 | 8 | 6.9 | 6.3 | 5.4 | 5.9 | 5.8 | 6.8 | 7.7 | 10 | 9.1 | 11
|  | ＢＯＤ(mg/l) | 1.9 | 1.8 | 1.6 | 1.9 | 2.6 | 1.8 | 1.2 | 2 | 2.1 | 1.8 | 1.7 | 0.9
|  | ＣＯＤ(mg/l) | 4.1 | 4.7 | 5.9 | 6.6 | 5.7 | 4.7 | 5.7 | 7.1 | 5.8 | 4.3 | 4.9 | 3.2
|  | ＳＳ(mg/l) | 6 | 9 | 6 | 2 | 12 | 6 | 4 | 11 | 10 | 12 | 12 | 6
大腸菌群数(MPN/100ml)
ｎ-ﾍｷｻﾝ抽出物質(mg/l)
全窒素(mg/l)
全燐(mg/l)
水生生物保全項目 |  | 天候: 全亜鉛(mg/l); 晴れ: 0.019
クロロホルム(mg/l)
フェノール(mg/l)
ホルムアルデヒド(mg/l)
健康項目 |  | 天候: カドミウム(mg/l)
全シアン(mg/l)
鉛(mg/l)
六価クロム(mg/l)
砒素(mg/l)
|  | 総水銀(mg/l) |  | <0.0005 |  |  | <0.0005 |  |  | <0.0005 |  |  | <0.0005
アルキル水銀(mg/l)
ＰＣＢ(mg/l)
ジクロロメタン(mg/l)
四塩化炭素(mg/l)
1,2-ｼﾞｸﾛﾛｴﾀﾝ(mg/l)
1,1-ｼﾞｸﾛﾛｴﾁﾚﾝ(mg/l)
ｼｽ-1,2-ｼﾞｸﾛﾛｴﾁﾚﾝ(mg/l)
1,1,1-ﾄﾘｸﾛﾛｴﾀﾝ(mg/l)
1,1,2-ﾄﾘｸﾛﾛｴﾀﾝ(mg/l)
ﾄﾘｸﾛﾛｴﾁﾚﾝ(mg/l)
ﾃﾄﾗｸﾛﾛｴﾁﾚﾝ(mg/l)
1,3-ｼﾞｸﾛﾛﾌﾟﾛﾍﾟﾝ(mg/l)
ﾁｳﾗﾑ(mg/l)
ｼﾏｼﾞﾝ(mg/l)
ﾁｵﾍﾞﾝｶﾙﾌﾞ(mg/l)
ﾍﾞﾝｾﾞﾝ(mg/l)
ｾﾚﾝ(mg/l)
硝酸性窒素(mg/l)
亜硝酸性窒素(mg/l)
硝酸性窒素及び亜硝酸性窒素(mg/l)
ふっ素(mg/l)
ほう素(mg/l)
要監視項目 |  | 天候: ｸﾛﾛﾎﾙﾑ(mg/l)
ﾄﾗﾝｽ-1,2-ｼﾞｸﾛﾛｴﾁﾚﾝ(mg/l)
1,2-ｼﾞｸﾛﾛﾌﾟﾛﾊﾟﾝ(mg/l)
p-ｼﾞｸﾛﾛﾍﾞﾝｾﾞﾝ(mg/l)
ｲｿｷｻﾁｵﾝ(mg/l)
ﾀﾞｲｱｼﾞﾉﾝ(mg/l)
ﾌｪﾆﾄﾛﾁｵﾝ(mg/l)
ｲｿﾌﾟﾛﾁｵﾗﾝ(mg/l)
ｵｷｼﾝ銅(mg/l)
ｸﾛﾛﾀﾛﾆﾙ(mg/l)
ﾌﾟﾛﾋﾟｻﾞﾐﾄﾞ(mg/l)
ＥＰＮ(mg/l)
ｼﾞｸﾛﾙﾎﾞｽ(mg/l)
ﾌｪﾉﾌﾞｶﾙﾌﾞ(mg/l)
ｲﾌﾟﾛﾍﾞﾝﾎｽ(mg/l)
ｸﾛﾙﾆﾄﾛﾌｪﾝ(mg/l)
ﾄﾙｴﾝ(mg/l)
ｷｼﾚﾝ(mg/l)
ﾌﾀﾙ酸ｼﾞｴﾁﾙﾍｷｼﾙ(mg/l)
ﾆｯｹﾙ(mg/l)
ﾓﾘﾌﾞﾃﾞﾝ(mg/l)
ｱﾝﾁﾓﾝ(mg/l)
塩化ﾋﾞﾆﾙﾓﾉﾏｰ(mg/l)
ｴﾋﾟｸﾛﾛﾋﾄﾞﾘﾝ(mg/l)
1,4-ｼﾞｵｷｻﾝ(mg/l)
全ﾏﾝｶﾞﾝ(mg/l)
ｳﾗﾝ(mg/l)
特殊項目 |  | 天候: ﾌｪﾉｰﾙ類(mg/l)
銅(mg/l)
亜鉛(mg/l)
鉄（溶解性）(mg/l)
マンガン（溶解性）(mg/l)
クロム(mg/l)
トリハロメタン 生成能 |  | 天候: ﾄﾘﾊﾛﾒﾀﾝ生成能(mg/l)
ｸﾛﾛﾎﾙﾑ生成能(mg/l)
ﾌﾞﾛﾓｼﾞｸﾛﾛﾒﾀﾝ生成能(mg/l)
ｼﾞﾌﾞﾛﾓｸﾛﾛﾒﾀﾝ生成能(mg/l)
ﾌﾞﾛﾓﾎﾙﾑ生成能(mg/l)
その他項目 |  | 天候: ｱﾝﾓﾆｱ性窒素(mg/l)
電気伝導率(mS/m)
|  | 透視度(cm) | 67 | 34 | 60 | 52 | 35 | 47 | 48 | 41 | 28 | 30 | 20 | 50
塩化物イオン(mg/l)
総水銀（底質）(μg/g)
アルキル水銀（底質）(μg/g)

## 平成大橋
水 域 名 |  |  | 信濃川下流 | 信濃川下流 | 信濃川下流 | 信濃川下流 | 信濃川下流 | 信濃川下流 | 信濃川下流 | 信濃川下流 | 信濃川下流 | 信濃川下流 | 信濃川下流 | 信濃川下流
水 域 ・ 地 点 コ ー ド |  |  | 00200201 | 00200201 | 00200201 | 00200201 | 00200201 | 00200201 | 00200201 | 00200201 | 00200201 | 00200201 | 00200201 | 00200201
地 点 名 |  |  | 平成大橋 | 平成大橋 | 平成大橋 | 平成大橋 | 平成大橋 | 平成大橋 | 平成大橋 | 平成大橋 | 平成大橋 | 平成大橋 | 平成大橋 | 平成大橋
（地点統一番号） ＜類型＞ |  |  | 00201<Ａ> | 00201<Ａ> | 00201<Ａ> | 00201<Ａ> | 00201<Ａ> | 00201<Ａ> | 00201<Ａ> | 00201<Ａ> | 00201<Ａ> | 00201<Ａ> | 00201<Ａ> | 00201<Ａ>
採 取 月 日 |  |  | 2008-04-16 | 2008-05-21 | 2008-06-18 | 2008-07-09 | 2008-08-27 | 2008-09-17 | 2008-10-15 | 2008-11-12 | 2008-12-17 | 2009-01-21 | 2009-02-18 | 2009-03-11
採 取 時 刻 |  |  | 10:00 | 10:30 | 10:00 | 10:00 | 10:00 | 10:00 | 10:00 | 10:00 | 10:00 | 10:00 | 10:00 | 10:00
一般項目 |  | 天候 | 晴れ | 晴れ | 晴れ | 曇り | 晴れ | 晴れ | 曇り | 快晴 | 曇り | 晴れ | 曇り | 曇り
|  | 気温(℃) | 17.5 | 19 | 20 | 26.5 | 30 | 27.5 | 18.5 | 12.7 | 9 | 3.3 | 3 | 3.5
|  | 水温(℃) | 9.8 | 15.4 | 20.2 | 22.6 | 22.5 | 22.2 | 16.3 | 10.4 | 7.1 | 3.3 | 2.7 | 5.4
流量(m3/s)
|  | 採取位置 | 流心 | 流心 | 流心 | 流心 | 流心 | 流心 | 流心 | 流心 | 流心 | 流心 | 流心 | 流心
|  | 採取水深(m) | 0 | 0 | 0 | 0 | 0 | 0 | 0 | 0 | 0 | 0 | 0 | 0
| 湖沼 | 天候: 全水深(m)
| 海域 | 天候: 透明度(m)
| 生活環境項目 | ｐＨ | 6.5 | 6.9 | 6.7 | 6.8 | 6.8 | 7.4 | 7 | 6.8 | 6.7 | 7 | 6.8 | 7.2
|  | ＤＯ(mg/l) | 11 | 9.1 | 8.7 | 7.6 | 8.3 | 9.3 | 9.4 | 10 | 11 | 12 | 12 | 11
|  | ＢＯＤ(mg/l) | 0.5 | 1.1 | 1.8 | 1.8 | 1.2 | 1.2 | 1.3 | 1.2 | 0.8 | 0.7 | 0.9 | 1.7
|  | ＣＯＤ(mg/l) | 3 | 3.3 | 3.1 | 5.1 | 3.6 | 4.3 | 3.5 | 2.5 | 3.9 | 3 | 2.8 | 3
|  | ＳＳ(mg/l) | 20 | 12 | 12 | 29 | 19 | 30 | 26 | 11 | 22 | 15 | 21 | 20
|  | 大腸菌群数(MPN/100ml) | 230 | 1700 | 3300 | 7900 | 3300 | 790 | 3300 | 1100 | 7900 | 1100 | 1100 | 1100
ｎ-ﾍｷｻﾝ抽出物質(mg/l)
|  | 全窒素(mg/l) |  | 0.89 |  |  | 1.1 |  |  | 1.2 |  |  | 0.91
|  | 全燐(mg/l) |  | 0.058 |  |  | 0.068 |  |  | 0.062 |  |  | 0.074
水生生物保全項目 |  | 天候: 全亜鉛(mg/l); 晴れ: 0.017; 曇り: 0.015
クロロホルム(mg/l)
フェノール(mg/l)
ホルムアルデヒド(mg/l)
健康項目 |  | 天候: カドミウム(mg/l); 晴れ: <0.001; 曇り: <0.001
|  | 全シアン(mg/l) |  |  |  |  | <0.01 | [5 empty] | <0.01
|  | 鉛(mg/l) |  | <0.005 |  |  | <0.005 | [5 empty] | <0.005
|  | 六価クロム(mg/l) |  |  |  |  | <0.01 | [5 empty] | <0.01
|  | 砒素(mg/l) |  |  |  |  | <0.005 | [5 empty] | <0.005
|  | 総水銀(mg/l) |  |  |  |  | <0.0005 | [5 empty] | <0.0005
アルキル水銀(mg/l)
|  | ＰＣＢ(mg/l) |  | <0.0005
|  | ジクロロメタン(mg/l) |  |  |  |  | <0.002 | [5 empty] | <0.002
|  | 四塩化炭素(mg/l) |  |  |  |  | <0.0002 | [5 empty] | <0.0002
|  | 1,2-ｼﾞｸﾛﾛｴﾀﾝ(mg/l) |  |  |  |  | <0.0004 | [5 empty] | <0.0004
|  | 1,1-ｼﾞｸﾛﾛｴﾁﾚﾝ(mg/l) |  |  |  |  | <0.002 | [5 empty] | <0.002
|  | ｼｽ-1,2-ｼﾞｸﾛﾛｴﾁﾚﾝ(mg/l) |  |  |  |  | <0.004 | [5 empty] | <0.004
|  | 1,1,1-ﾄﾘｸﾛﾛｴﾀﾝ(mg/l) |  |  |  |  | <0.0005 | [5 empty] | <0.0005
|  | 1,1,2-ﾄﾘｸﾛﾛｴﾀﾝ(mg/l) |  |  |  |  | <0.0006 | [5 empty] | <0.0006
|  | ﾄﾘｸﾛﾛｴﾁﾚﾝ(mg/l) |  |  |  |  | <0.002 | [5 empty] | <0.002
|  | ﾃﾄﾗｸﾛﾛｴﾁﾚﾝ(mg/l) |  |  |  |  | <0.0005 | [5 empty] | <0.0005
|  | 1,3-ｼﾞｸﾛﾛﾌﾟﾛﾍﾟﾝ(mg/l) |  |  |  | <0.0002 |  | <0.0002
|  | ﾁｳﾗﾑ(mg/l) |  |  |  | <0.0006 |  | <0.0006
|  | ｼﾏｼﾞﾝ(mg/l) |  |  |  | <0.0003 |  | <0.0003
|  | ﾁｵﾍﾞﾝｶﾙﾌﾞ(mg/l) |  |  |  | <0.002 |  | <0.002
|  | ﾍﾞﾝｾﾞﾝ(mg/l) |  |  |  |  | <0.001 | [5 empty] | <0.001
|  | ｾﾚﾝ(mg/l) |  |  |  |  | <0.002 | [5 empty] | <0.002
|  | 硝酸性窒素(mg/l) |  | 0.6 |  |  | 0.92
|  | 亜硝酸性窒素(mg/l) |  | 0.01 |  |  | 0.01
|  | 硝酸性窒素及び亜硝酸性窒素(mg/l) |  | 0.61 |  |  | 0.93
|  | ふっ素(mg/l) |  |  |  |  | 0.1 | [5 empty] | <0.1
|  | ほう素(mg/l) |  |  |  |  | <0.1 | [5 empty] | <0.1
要監視項目 |  | 天候: ｸﾛﾛﾎﾙﾑ(mg/l); 曇り: <0.006
|  | ﾄﾗﾝｽ-1,2-ｼﾞｸﾛﾛｴﾁﾚﾝ(mg/l) | [10 empty] | <0.004
|  | 1,2-ｼﾞｸﾛﾛﾌﾟﾛﾊﾟﾝ(mg/l) | [10 empty] | <0.006
|  | p-ｼﾞｸﾛﾛﾍﾞﾝｾﾞﾝ(mg/l) | [10 empty] | <0.02
ｲｿｷｻﾁｵﾝ(mg/l)
ﾀﾞｲｱｼﾞﾉﾝ(mg/l)
|  | ﾌｪﾆﾄﾛﾁｵﾝ(mg/l) |  |  |  | <0.0003
ｲｿﾌﾟﾛﾁｵﾗﾝ(mg/l)
ｵｷｼﾝ銅(mg/l)
ｸﾛﾛﾀﾛﾆﾙ(mg/l)
ﾌﾟﾛﾋﾟｻﾞﾐﾄﾞ(mg/l)
|  | ＥＰＮ(mg/l) |  |  |  | <0.0006
ｼﾞｸﾛﾙﾎﾞｽ(mg/l)
ﾌｪﾉﾌﾞｶﾙﾌﾞ(mg/l)
|  | ｲﾌﾟﾛﾍﾞﾝﾎｽ(mg/l) |  |  |  | <0.0008
|  | ｸﾛﾙﾆﾄﾛﾌｪﾝ(mg/l) |  |  |  | <0.0001
|  | ﾄﾙｴﾝ(mg/l) | [10 empty] | <0.06
|  | ｷｼﾚﾝ(mg/l) | [10 empty] | <0.04
|  | ﾌﾀﾙ酸ｼﾞｴﾁﾙﾍｷｼﾙ(mg/l) | [10 empty] | <0.006
|  | ﾆｯｹﾙ(mg/l) |  | 0.005 |  |  | 0.008 |  |  | 0.052 |  |  | 0.004
|  | ﾓﾘﾌﾞﾃﾞﾝ(mg/l) |  |  |  |  | <0.007 | [5 empty] | <0.007
|  | ｱﾝﾁﾓﾝ(mg/l) |  | <0.0002 |  |  | <0.0002 |  |  | <0.0002 |  |  | <0.0002
塩化ﾋﾞﾆﾙﾓﾉﾏｰ(mg/l)
ｴﾋﾟｸﾛﾛﾋﾄﾞﾘﾝ(mg/l)
|  | 1,4-ｼﾞｵｷｻﾝ(mg/l) | [10 empty] | <0.005
|  | 全ﾏﾝｶﾞﾝ(mg/l) |  |  |  |  | 0.05
ｳﾗﾝ(mg/l)
特殊項目 |  | 天候: ﾌｪﾉｰﾙ類(mg/l); 晴れ: <0.1
|  | 銅(mg/l) |  |  |  |  | <0.01
亜鉛(mg/l)
鉄（溶解性）(mg/l)
マンガン（溶解性）(mg/l)
|  | クロム(mg/l) |  |  |  |  | <0.01
トリハロメタン 生成能 |  | 天候: ﾄﾘﾊﾛﾒﾀﾝ生成能(mg/l)
ｸﾛﾛﾎﾙﾑ生成能(mg/l)
ﾌﾞﾛﾓｼﾞｸﾛﾛﾒﾀﾝ生成能(mg/l)
ｼﾞﾌﾞﾛﾓｸﾛﾛﾒﾀﾝ生成能(mg/l)
ﾌﾞﾛﾓﾎﾙﾑ生成能(mg/l)
その他項目 |  | 天候: ｱﾝﾓﾆｱ性窒素(mg/l)
|  | 電気伝導率(mS/m) | 10 | 15 | 14 | 13 | 13 | 16 | 17 | 17 | 12 | 13 | 13 | 12
|  | 透視度(cm) | 41 | 48 | 46 | 28 | 42 | 30 | 33 | 50 | 35 | 44 | 33 | 25
塩化物イオン(mg/l)
総水銀（底質）(μg/g)
アルキル水銀（底質）(μg/g)

## 萬代橋
水 域 名 |  |  | 信濃川下流 | 信濃川下流 | 信濃川下流 | 信濃川下流 | 信濃川下流 | 信濃川下流 | 信濃川下流 | 信濃川下流 | 信濃川下流 | 信濃川下流 | 信濃川下流 | 信濃川下流
水 域 ・ 地 点 コ ー ド |  |  | 00200251 | 00200251 | 00200251 | 00200251 | 00200251 | 00200251 | 00200251 | 00200251 | 00200251 | 00200251 | 00200251 | 00200251
地 点 名 |  |  | 萬代橋 | 萬代橋 | 萬代橋 | 萬代橋 | 萬代橋 | 萬代橋 | 萬代橋 | 萬代橋 | 萬代橋 | 萬代橋 | 萬代橋 | 萬代橋
（地点統一番号） ＜類型＞ |  |  | 00251<Ａ> | 00251<Ａ> | 00251<Ａ> | 00251<Ａ> | 00251<Ａ> | 00251<Ａ> | 00251<Ａ> | 00251<Ａ> | 00251<Ａ> | 00251<Ａ> | 00251<Ａ> | 00251<Ａ>
採 取 月 日 |  |  | 2008-04-16 | 2008-05-21 | 2008-06-18 | 2008-07-09 | 2008-08-27 | 2008-09-17 | 2009-10-15 | 2008-11-12 | 2008-12-17 | 2009-01-21 | 2009-02-18 | 2009-03-11
採 取 時 刻 |  |  | 11:00 | 11:10 | 10:36 | 10:50 | 10:40 | 10:53 | 10:35 | 10:44 | 10:30 | 10:52 | 10:55 | 10:45
一般項目 |  | 天候 | 晴れ | 晴れ | 晴れ | 曇り | 晴れ | 晴れ | 曇り | 快晴 | 晴れ | 晴れ | 晴れ | 曇り
|  | 気温(℃) | 18.5 | 19 | 23 | 27.8 | 31 | 28.7 | 19 | 18.6 | 11 | 6.5 | 4.5 | 6.2
|  | 水温(℃) | 10.4 | 16.1 | 21.6 | 23.5 | 22.5 | 22.3 | 16.5 | 10.8 | 7.2 | 3.4 | 2.9 | 6
流量(m3/s)
|  | 採取位置 | 流心 | 流心 | 流心 | 流心 | 流心 | 流心 | 流心 | 流心 | 流心 | 流心 | 流心 | 流心
|  | 採取水深(m) | 0 | 0 | 0 | 0 | 0 | 0 | 0 | 0 | 0 | 0 | 0 | 0
| 湖沼 | 天候: 全水深(m)
| 海域 | 天候: 透明度(m)
| 生活環境項目 | ｐＨ | 7 | 6.9 | 6.9 | 7 | 6.9 | 7.7 | 7 | 7 | 6.8 | 7.2 | 6.9 | 7.2
|  | ＤＯ(mg/l) | 11 | 9.1 | 8.7 | 7.6 | 8.1 | 9.7 | 9.2 | 10 | 11 | 12 | 12 | 11
|  | ＢＯＤ(mg/l) | 0.7 | 1.4 | 1.5 | 1.4 | 1.2 | 1.4 | 0.8 | 1.2 | 0.8 | 0.8 | 1.3 | 1.4
ＣＯＤ(mg/l)
|  | ＳＳ(mg/l) | 19 | 18 | 8 | 42 | 28 | 56 | 33 | 13 | 27 | 14 | 28 | 32
|  | 大腸菌群数(MPN/100ml) | 490 | 3300 | 2300 | 7900 | 3300 | 1100 | 790 | 1100 | 790 | 700 | 790 | 1300
ｎ-ﾍｷｻﾝ抽出物質(mg/l)
全窒素(mg/l)
全燐(mg/l)
水生生物保全項目 |  | 天候: 全亜鉛(mg/l)
クロロホルム(mg/l)
フェノール(mg/l)
ホルムアルデヒド(mg/l)
健康項目 |  | 天候: カドミウム(mg/l)
全シアン(mg/l)
鉛(mg/l)
六価クロム(mg/l)
砒素(mg/l)
総水銀(mg/l)
アルキル水銀(mg/l)
ＰＣＢ(mg/l)
ジクロロメタン(mg/l)
四塩化炭素(mg/l)
1,2-ｼﾞｸﾛﾛｴﾀﾝ(mg/l)
1,1-ｼﾞｸﾛﾛｴﾁﾚﾝ(mg/l)
ｼｽ-1,2-ｼﾞｸﾛﾛｴﾁﾚﾝ(mg/l)
1,1,1-ﾄﾘｸﾛﾛｴﾀﾝ(mg/l)
1,1,2-ﾄﾘｸﾛﾛｴﾀﾝ(mg/l)
ﾄﾘｸﾛﾛｴﾁﾚﾝ(mg/l)
ﾃﾄﾗｸﾛﾛｴﾁﾚﾝ(mg/l)
1,3-ｼﾞｸﾛﾛﾌﾟﾛﾍﾟﾝ(mg/l)
ﾁｳﾗﾑ(mg/l)
ｼﾏｼﾞﾝ(mg/l)
ﾁｵﾍﾞﾝｶﾙﾌﾞ(mg/l)
ﾍﾞﾝｾﾞﾝ(mg/l)
ｾﾚﾝ(mg/l)
硝酸性窒素(mg/l)
亜硝酸性窒素(mg/l)
硝酸性窒素及び亜硝酸性窒素(mg/l)
ふっ素(mg/l)
ほう素(mg/l)
要監視項目 |  | 天候: ｸﾛﾛﾎﾙﾑ(mg/l)
ﾄﾗﾝｽ-1,2-ｼﾞｸﾛﾛｴﾁﾚﾝ(mg/l)
1,2-ｼﾞｸﾛﾛﾌﾟﾛﾊﾟﾝ(mg/l)
p-ｼﾞｸﾛﾛﾍﾞﾝｾﾞﾝ(mg/l)
ｲｿｷｻﾁｵﾝ(mg/l)
ﾀﾞｲｱｼﾞﾉﾝ(mg/l)
ﾌｪﾆﾄﾛﾁｵﾝ(mg/l)
ｲｿﾌﾟﾛﾁｵﾗﾝ(mg/l)
ｵｷｼﾝ銅(mg/l)
ｸﾛﾛﾀﾛﾆﾙ(mg/l)
ﾌﾟﾛﾋﾟｻﾞﾐﾄﾞ(mg/l)
ＥＰＮ(mg/l)
ｼﾞｸﾛﾙﾎﾞｽ(mg/l)
ﾌｪﾉﾌﾞｶﾙﾌﾞ(mg/l)
ｲﾌﾟﾛﾍﾞﾝﾎｽ(mg/l)
ｸﾛﾙﾆﾄﾛﾌｪﾝ(mg/l)
ﾄﾙｴﾝ(mg/l)
ｷｼﾚﾝ(mg/l)
ﾌﾀﾙ酸ｼﾞｴﾁﾙﾍｷｼﾙ(mg/l)
ﾆｯｹﾙ(mg/l)
ﾓﾘﾌﾞﾃﾞﾝ(mg/l)
ｱﾝﾁﾓﾝ(mg/l)
塩化ﾋﾞﾆﾙﾓﾉﾏｰ(mg/l)
ｴﾋﾟｸﾛﾛﾋﾄﾞﾘﾝ(mg/l)
1,4-ｼﾞｵｷｻﾝ(mg/l)
全ﾏﾝｶﾞﾝ(mg/l)
ｳﾗﾝ(mg/l)
特殊項目 |  | 天候: ﾌｪﾉｰﾙ類(mg/l)
銅(mg/l)
亜鉛(mg/l)
鉄（溶解性）(mg/l)
マンガン（溶解性）(mg/l)
クロム(mg/l)
トリハロメタン 生成能 |  | 天候: ﾄﾘﾊﾛﾒﾀﾝ生成能(mg/l)
ｸﾛﾛﾎﾙﾑ生成能(mg/l)
ﾌﾞﾛﾓｼﾞｸﾛﾛﾒﾀﾝ生成能(mg/l)
ｼﾞﾌﾞﾛﾓｸﾛﾛﾒﾀﾝ生成能(mg/l)
ﾌﾞﾛﾓﾎﾙﾑ生成能(mg/l)
その他項目 |  | 天候: ｱﾝﾓﾆｱ性窒素(mg/l)
|  | 電気伝導率(mS/m) | 10 | 12 | 17 | 12 | 13 | 16 | 18 | 23 | 13 | 14 | 14 | 15
|  | 透視度(cm) | 38 | 42 | 47 | 23 | 35 | 22 | 25 | 55 | 25 | 40 | 28 | 24
塩化物イオン(mg/l)
総水銀（底質）(μg/g)
アルキル水銀（底質）(μg/g)

## 信濃川河口
水 域 名 |  |  | 信濃川下流 | 信濃川下流 | 信濃川下流 | 信濃川下流 | 信濃川下流 | 信濃川下流 | 信濃川下流 | 信濃川下流 | 信濃川下流 | 信濃川下流 | 信濃川下流 | 信濃川下流
水 域 ・ 地 点 コ ー ド |  |  | 00200252 | 00200252 | 00200252 | 00200252 | 00200252 | 00200252 | 00200252 | 00200252 | 00200252 | 00200252 | 00200252 | 00200252
地 点 名 |  |  | 信濃川河口 | 信濃川河口 | 信濃川河口 | 信濃川河口 | 信濃川河口 | 信濃川河口 | 信濃川河口 | 信濃川河口 | 信濃川河口 | 信濃川河口 | 信濃川河口 | 信濃川河口
（地点統一番号） ＜類型＞ |  |  | 00252<Ａ> | 00252<Ａ> | 00252<Ａ> | 00252<Ａ> | 00252<Ａ> | 00252<Ａ> | 00252<Ａ> | 00252<Ａ> | 00252<Ａ> | 00252<Ａ> | 00252<Ａ> | 00252<Ａ>
採 取 月 日 |  |  | 2008-04-16 | 2008-05-21 | 2008-06-18 | 2008-07-09 | 2008-08-27 | 2008-09-17 | 2008-10-15 | 2008-11-12 | 2008-12-17 | 2009-01-21 | 2009-02-18 | 2009-03-11
採 取 時 刻 |  |  | 11:25 | 11:25 | 10:52 | 11:05 | 11:00 | 11:10 | 11:00 | 11:00 | 10:50 | 11:06 | 11:10 | 11:00
一般項目 |  | 天候 | 晴れ | 晴れ | 晴れ | 曇り | 晴れ | 晴れ | 曇り | 快晴 | 晴れ | 晴れ | 曇り | 曇り
|  | 気温(℃) | 16 | 17.5 | 21 | 25.5 | 30 | 25.2 | 18.9 | 17.8 | 11 | 8 | 2.7 | 6.3
|  | 水温(℃) | 10.2 | 15.6 | 19.9 | 22.6 | 25.8 | 23.4 | 18.6 | 15.8 | 8 | 4.8 | 4 | 6.8
流量(m3/s)
|  | 採取位置 | 流心 | 流心 | 流心 | 流心 | 流心 | 流心 | 流心 | 流心 | 流心 | 流心 | 流心 | 流心
|  | 採取水深(m) | 0 | 0 | 0 | 0 | 0 | 0 | 0 | 0 | 0 | 0 | 0 | 0
| 湖沼 | 天候: 全水深(m)
| 海域 | 天候: 透明度(m)
| 生活環境項目 | ｐＨ | 7.3 | 6.7 | 6.7 | 7.1 | 7.9 | 7.5 | 6.9 | 6.7 | 6.6 | 7.2 | 6.6 | 6.7
|  | ＤＯ(mg/l) | 10 | 8.8 | 7.9 | 7 | 6.2 | 8.1 | 7.6 | 7.3 | 10 | 11 | 11 | 10
|  | ＢＯＤ(mg/l) | <0.5 | 0.8 | 1.3 | 1 | 0.8 | 1.7 | 0.9 | 0.6 | 0.7 | 0.6 | <0.5 | <0.5
|  | ＣＯＤ(mg/l) | 3.3 | 4.7 | 3.8 | 4.7 | 3.6 | 5.2 | 4.2 | 3.7 | 4.8 | 4.3 | 3.8 | 4
|  | ＳＳ(mg/l) | 11 | 9 | 8 | 12 | 10 | 19 | 11 | 8 | 36 | 12 | 21 | 17
|  | 大腸菌群数(MPN/100ml) | 330 | 3300 | 800 | 3300 | 1300 | 790 | 3300 | 2300 | 3300 | 2300 | 490 | 1100
ｎ-ﾍｷｻﾝ抽出物質(mg/l)
全窒素(mg/l)
全燐(mg/l)
水生生物保全項目 |  | 天候: 全亜鉛(mg/l); 晴れ: 0.007
クロロホルム(mg/l)
フェノール(mg/l)
ホルムアルデヒド(mg/l)
健康項目 |  | 天候: カドミウム(mg/l)
全シアン(mg/l)
鉛(mg/l)
六価クロム(mg/l)
砒素(mg/l)
総水銀(mg/l)
アルキル水銀(mg/l)
ＰＣＢ(mg/l)
ジクロロメタン(mg/l)
四塩化炭素(mg/l)
1,2-ｼﾞｸﾛﾛｴﾀﾝ(mg/l)
1,1-ｼﾞｸﾛﾛｴﾁﾚﾝ(mg/l)
ｼｽ-1,2-ｼﾞｸﾛﾛｴﾁﾚﾝ(mg/l)
1,1,1-ﾄﾘｸﾛﾛｴﾀﾝ(mg/l)
1,1,2-ﾄﾘｸﾛﾛｴﾀﾝ(mg/l)
ﾄﾘｸﾛﾛｴﾁﾚﾝ(mg/l)
ﾃﾄﾗｸﾛﾛｴﾁﾚﾝ(mg/l)
1,3-ｼﾞｸﾛﾛﾌﾟﾛﾍﾟﾝ(mg/l)
ﾁｳﾗﾑ(mg/l)
ｼﾏｼﾞﾝ(mg/l)
ﾁｵﾍﾞﾝｶﾙﾌﾞ(mg/l)
ﾍﾞﾝｾﾞﾝ(mg/l)
ｾﾚﾝ(mg/l)
硝酸性窒素(mg/l)
亜硝酸性窒素(mg/l)
硝酸性窒素及び亜硝酸性窒素(mg/l)
ふっ素(mg/l)
ほう素(mg/l)
要監視項目 |  | 天候: ｸﾛﾛﾎﾙﾑ(mg/l)
ﾄﾗﾝｽ-1,2-ｼﾞｸﾛﾛｴﾁﾚﾝ(mg/l)
1,2-ｼﾞｸﾛﾛﾌﾟﾛﾊﾟﾝ(mg/l)
p-ｼﾞｸﾛﾛﾍﾞﾝｾﾞﾝ(mg/l)
ｲｿｷｻﾁｵﾝ(mg/l)
ﾀﾞｲｱｼﾞﾉﾝ(mg/l)
ﾌｪﾆﾄﾛﾁｵﾝ(mg/l)
ｲｿﾌﾟﾛﾁｵﾗﾝ(mg/l)
ｵｷｼﾝ銅(mg/l)
ｸﾛﾛﾀﾛﾆﾙ(mg/l)
ﾌﾟﾛﾋﾟｻﾞﾐﾄﾞ(mg/l)
ＥＰＮ(mg/l)
ｼﾞｸﾛﾙﾎﾞｽ(mg/l)
ﾌｪﾉﾌﾞｶﾙﾌﾞ(mg/l)
ｲﾌﾟﾛﾍﾞﾝﾎｽ(mg/l)
ｸﾛﾙﾆﾄﾛﾌｪﾝ(mg/l)
ﾄﾙｴﾝ(mg/l)
ｷｼﾚﾝ(mg/l)
ﾌﾀﾙ酸ｼﾞｴﾁﾙﾍｷｼﾙ(mg/l)
ﾆｯｹﾙ(mg/l)
ﾓﾘﾌﾞﾃﾞﾝ(mg/l)
ｱﾝﾁﾓﾝ(mg/l)
塩化ﾋﾞﾆﾙﾓﾉﾏｰ(mg/l)
ｴﾋﾟｸﾛﾛﾋﾄﾞﾘﾝ(mg/l)
1,4-ｼﾞｵｷｻﾝ(mg/l)
全ﾏﾝｶﾞﾝ(mg/l)
ｳﾗﾝ(mg/l)
特殊項目 |  | 天候: ﾌｪﾉｰﾙ類(mg/l)
銅(mg/l)
亜鉛(mg/l)
鉄（溶解性）(mg/l)
マンガン（溶解性）(mg/l)
クロム(mg/l)
トリハロメタン 生成能 |  | 天候: ﾄﾘﾊﾛﾒﾀﾝ生成能(mg/l)
ｸﾛﾛﾎﾙﾑ生成能(mg/l)
ﾌﾞﾛﾓｼﾞｸﾛﾛﾒﾀﾝ生成能(mg/l)
ｼﾞﾌﾞﾛﾓｸﾛﾛﾒﾀﾝ生成能(mg/l)
ﾌﾞﾛﾓﾎﾙﾑ生成能(mg/l)
その他項目 |  | 天候: ｱﾝﾓﾆｱ性窒素(mg/l)
|  | 電気伝導率(mS/m) | 1200 | 1100 | 2800 | 2000 | 2100 | 2400 | 2300 | 3700 | 930 | 1600 | 1100 | 1200
|  | 透視度(cm) | 48 | 44 | 66 | 61 | 65 | 29 | 52 | 58 | 24 | 40 | 30 | 37
塩化物イオン(mg/l)
総水銀（底質）(μg/g)
アルキル水銀（底質）(μg/g)

## 堀割橋
水 域 名 |  |  | 関屋分水路 | 関屋分水路 | 関屋分水路 | 関屋分水路 | 関屋分水路 | 関屋分水路 | 関屋分水路 | 関屋分水路 | 関屋分水路 | 関屋分水路 | 関屋分水路 | 関屋分水路
水 域 ・ 地 点 コ ー ド |  |  | 20320301 | 20320301 | 20320301 | 20320301 | 20320301 | 20320301 | 20320301 | 20320301 | 20320301 | 20320301 | 20320301 | 20320301
地 点 名 |  |  | 堀割橋 | 堀割橋 | 堀割橋 | 堀割橋 | 堀割橋 | 堀割橋 | 堀割橋 | 堀割橋 | 堀割橋 | 堀割橋 | 堀割橋 | 堀割橋
（地点統一番号） ＜類型＞ |  |  | 20301<－> | 20301<－> | 20301<－> | 20301<－> | 20301<－> | 20301<－> | 20301<－> | 20301<－> | 20301<－> | 20301<－> | 20301<－> | 20301<－>
採 取 月 日 |  |  | 2008-04-16 | 2008-05-21 | 2008-06-18 | 2008-07-09 | 2008-08-27 | 2008-09-17 | 2008-10-15 | 2008-11-12 | 2008-12-17 | 2009-01-21 | 2009-02-18 | 2009-03-11
採 取 時 刻 |  |  | 10:30 | 10:50 | 10:16 | 10:26 | 10:20 | 10:28 | 10:15 | 10:22 | 10:15 | 10:27 | 10:35 | 10:20
一般項目 |  | 天候 | 晴れ | 晴れ | 晴れ | 曇り | 晴れ | 晴れ | 曇り | 快晴 | 晴れ | 晴れ | 晴れ | 曇り
|  | 気温(℃) | 19 | 18 | 20 | 25 | 30 | 28.5 | 18 | 14.5 | 10 | 3.7 | 2 | 5.1
|  | 水温(℃) | 11.2 | 16.3 | 21.5 | 23.3 | 22.9 | 23.6 | 16.8 | 10.7 | 7.2 | 3.1 | 2.8 | 5.8
流量(m3/s)
|  | 採取位置 | 流心 | 流心 | 流心 | 流心 | 流心 | 流心 | 流心 | 流心 | 流心 | 流心 | 流心 | 流心
|  | 採取水深(m) | 0 | 0 | 0 | 0 | 0 | 0 | 0 | 0 | 0 | 0 | 0 | 0
| 湖沼 | 天候: 全水深(m)
| 海域 | 天候: 透明度(m)
| 生活環境項目 | ｐＨ | 6.5 | 6.8 | 6.7 | 6.7 | 6.9 | 7.8 | 7 | 6.5 | 6.8 | 6.8 | 6.8 | 7.2
|  | ＤＯ(mg/l) | 10 | 9.1 | 8.5 | 7.6 | 8.3 | 10 | 9.2 | 10 | 11 | 12 | 12 | 11
|  | ＢＯＤ(mg/l) | 0.5 | 1.7 | 1.7 | 1.4 | 0.9 | 2.9 | 1.8 | 1.2 | 0.8 | 0.8 | 0.8 | 0.8
|  | ＣＯＤ(mg/l) | 2.7 | 3.8 | 4.2 | 4.3 | 3 | 4.9 | 3.6 | 2.8 | 3.5 | 2.8 | 2.5 | 2.7
|  | ＳＳ(mg/l) | 9 | 9 | 10 | 30 | 15 | 14 | 13 | 8 | 16 | 10 | 14 | 10
|  | 大腸菌群数(MPN/100ml) | 490 | 4900 | 1700 | 7900 | 4900 | 1100 | 7900 | 3300 | 1700 | 330 | 330 | 230
ｎ-ﾍｷｻﾝ抽出物質(mg/l)
全窒素(mg/l)
全燐(mg/l)
水生生物保全項目 |  | 天候: 全亜鉛(mg/l)
クロロホルム(mg/l)
フェノール(mg/l)
ホルムアルデヒド(mg/l)
健康項目 |  | 天候: カドミウム(mg/l)
全シアン(mg/l)
鉛(mg/l)
六価クロム(mg/l)
砒素(mg/l)
総水銀(mg/l)
アルキル水銀(mg/l)
ＰＣＢ(mg/l)
ジクロロメタン(mg/l)
四塩化炭素(mg/l)
1,2-ｼﾞｸﾛﾛｴﾀﾝ(mg/l)
1,1-ｼﾞｸﾛﾛｴﾁﾚﾝ(mg/l)
ｼｽ-1,2-ｼﾞｸﾛﾛｴﾁﾚﾝ(mg/l)
1,1,1-ﾄﾘｸﾛﾛｴﾀﾝ(mg/l)
1,1,2-ﾄﾘｸﾛﾛｴﾀﾝ(mg/l)
ﾄﾘｸﾛﾛｴﾁﾚﾝ(mg/l)
ﾃﾄﾗｸﾛﾛｴﾁﾚﾝ(mg/l)
1,3-ｼﾞｸﾛﾛﾌﾟﾛﾍﾟﾝ(mg/l)
ﾁｳﾗﾑ(mg/l)
ｼﾏｼﾞﾝ(mg/l)
ﾁｵﾍﾞﾝｶﾙﾌﾞ(mg/l)
ﾍﾞﾝｾﾞﾝ(mg/l)
ｾﾚﾝ(mg/l)
硝酸性窒素(mg/l)
亜硝酸性窒素(mg/l)
硝酸性窒素及び亜硝酸性窒素(mg/l)
ふっ素(mg/l)
ほう素(mg/l)
要監視項目 |  | 天候: ｸﾛﾛﾎﾙﾑ(mg/l)
ﾄﾗﾝｽ-1,2-ｼﾞｸﾛﾛｴﾁﾚﾝ(mg/l)
1,2-ｼﾞｸﾛﾛﾌﾟﾛﾊﾟﾝ(mg/l)
p-ｼﾞｸﾛﾛﾍﾞﾝｾﾞﾝ(mg/l)
ｲｿｷｻﾁｵﾝ(mg/l)
ﾀﾞｲｱｼﾞﾉﾝ(mg/l)
ﾌｪﾆﾄﾛﾁｵﾝ(mg/l)
ｲｿﾌﾟﾛﾁｵﾗﾝ(mg/l)
ｵｷｼﾝ銅(mg/l)
ｸﾛﾛﾀﾛﾆﾙ(mg/l)
ﾌﾟﾛﾋﾟｻﾞﾐﾄﾞ(mg/l)
ＥＰＮ(mg/l)
ｼﾞｸﾛﾙﾎﾞｽ(mg/l)
ﾌｪﾉﾌﾞｶﾙﾌﾞ(mg/l)
ｲﾌﾟﾛﾍﾞﾝﾎｽ(mg/l)
ｸﾛﾙﾆﾄﾛﾌｪﾝ(mg/l)
ﾄﾙｴﾝ(mg/l)
ｷｼﾚﾝ(mg/l)
ﾌﾀﾙ酸ｼﾞｴﾁﾙﾍｷｼﾙ(mg/l)
ﾆｯｹﾙ(mg/l)
ﾓﾘﾌﾞﾃﾞﾝ(mg/l)
ｱﾝﾁﾓﾝ(mg/l)
塩化ﾋﾞﾆﾙﾓﾉﾏｰ(mg/l)
ｴﾋﾟｸﾛﾛﾋﾄﾞﾘﾝ(mg/l)
1,4-ｼﾞｵｷｻﾝ(mg/l)
全ﾏﾝｶﾞﾝ(mg/l)
ｳﾗﾝ(mg/l)
特殊項目 |  | 天候: ﾌｪﾉｰﾙ類(mg/l)
銅(mg/l)
亜鉛(mg/l)
鉄（溶解性）(mg/l)
マンガン（溶解性）(mg/l)
クロム(mg/l)
トリハロメタン 生成能 |  | 天候: ﾄﾘﾊﾛﾒﾀﾝ生成能(mg/l)
ｸﾛﾛﾎﾙﾑ生成能(mg/l)
ﾌﾞﾛﾓｼﾞｸﾛﾛﾒﾀﾝ生成能(mg/l)
ｼﾞﾌﾞﾛﾓｸﾛﾛﾒﾀﾝ生成能(mg/l)
ﾌﾞﾛﾓﾎﾙﾑ生成能(mg/l)
その他項目 |  | 天候: ｱﾝﾓﾆｱ性窒素(mg/l)
|  | 電気伝導率(mS/m) | 15 | 16 | 20 | 20 | 21 | 26 | 20 | 33 | 14 | 14 | 14 | 53
|  | 透視度(cm) | 41 | 44 | 40 | 27 | 35 | 24 | 32 | 53 | 30 | 39 | 34 | 32
塩化物イオン(mg/l)
総水銀（底質）(μg/g)
アルキル水銀（底質）(μg/g)

## 松浜橋
水 域 名 |  |  | 阿賀野川（４） | 阿賀野川（４） | 阿賀野川（４） | 阿賀野川（４） | 阿賀野川（４） | 阿賀野川（４） | 阿賀野川（４） | 阿賀野川（４） | 阿賀野川（４） | 阿賀野川（４） | 阿賀野川（４） | 阿賀野川（４）
水 域 ・ 地 点 コ ー ド |  |  | 03103153 | 03103153 | 03103153 | 03103153 | 03103153 | 03103153 | 03103153 | 03103153 | 03103153 | 03103153 | 03103153 | 03103153
地 点 名 |  |  | 松浜橋 | 松浜橋 | 松浜橋 | 松浜橋 | 松浜橋 | 松浜橋 | 松浜橋 | 松浜橋 | 松浜橋 | 松浜橋 | 松浜橋 | 松浜橋
（地点統一番号） ＜類型＞ |  |  | 03153<Ａ> | 03153<Ａ> | 03153<Ａ> | 03153<Ａ> | 03153<Ａ> | 03153<Ａ> | 03153<Ａ> | 03153<Ａ> | 03153<Ａ> | 03153<Ａ> | 03153<Ａ> | 03153<Ａ>
採 取 月 日 |  |  | 2008-04-09 | 2008-05-14 | 2008-06-11 | 2008-07-02 | 2008-08-06 | 2008-09-03 | 2008-10-01 | 2008-11-05 | 2008-12-10 | 2009-01-14 | 2009-02-04 | 2009-03-04
採 取 時 刻 |  |  | 15:40 | 12:30 | 15:00 | 15:00 | 15:00 | 11:15 | 15:10 | 13:15 | 11:35 | 11:15 | 13:00 | 11:30
一般項目 |  | 天候 | bar: 2008-04-09 to 2009-03-04
|  | 気温(℃) | 16.5 | 18.5 | 19.8 | 27 | 28 | 28 | 19.5 | 16 | 12.5 | 4 | 5 | 5.2
|  | 水温(℃) | 9 | 13.6 | 18.7 | 23.2 | 25 | 21.9 | 17.7 | 12.2 | 7.3 | 2.4 | 4.3 | 4.2
流量(m3/s)
採取位置 | bar: 2008-04-09 to 2009-03-04
|  | 採取水深(m) | 0 | 0 | 0 | 0 | 0 | 0 | 0 | 0 | 0 | 0 | 0 | 0
| 湖沼 | 全水深(m)
| 海域 | 透明度(m)
| 生活環境項目 | ｐＨ | 6.7 | 6.8 | 6.9 | 7 | 6.9 | 6.8 | 6.8 | 6.9 | 6.8 | 6.8 | 6.7 | 6.7
|  | ＤＯ(mg/l) | 12 | 10 | 10 | 9.1 | 7.9 | 8.5 | 9.6 | 10 | 12 | 13 | 13 | 12
|  | ＢＯＤ(mg/l) | <0.5 | 0.7 | 0.6 | 1.3 | 0.6 | <0.5 | 0.5 | 0.6 | <0.5 | 0.7 | <0.5 | <0.5
|  | ＣＯＤ(mg/l) | 3.2 | 2.6 | 1.9 | 4.3 | 5.3 | 3.9 | 3.2 | 2.7 | 1 | 1.8 | 1.7 | 1.4
|  | ＳＳ(mg/l) | 9 | 9 | 2 | 4 | 16 | 14 | 2 | 3 | 4 | 2 | 4 | 4
|  | 大腸菌群数(MPN/100ml) | 49 | 110 | 110 | 3300 | 4900 | 2300 | 490 | 2330 | 170 | 230 | 80 | 130
ｎ-ﾍｷｻﾝ抽出物質(mg/l)
全窒素(mg/l)
全燐(mg/l)
水生生物保全項目 |  | 全亜鉛(mg/l)
クロロホルム(mg/l)
フェノール(mg/l)
ホルムアルデヒド(mg/l)
健康項目 |  | カドミウム(mg/l)
全シアン(mg/l)
鉛(mg/l)
六価クロム(mg/l)
砒素(mg/l)
|  | 総水銀(mg/l) | 2008-05-14: <0.0005; 2008-07-02: <0.0005; 2008-08-06: <0.0005; 2008-11-05: <0.0005; 2008-12-10: <0.0005; 2009-02-04: <0.0005
アルキル水銀(mg/l)
ＰＣＢ(mg/l)
ジクロロメタン(mg/l)
四塩化炭素(mg/l)
1,2-ｼﾞｸﾛﾛｴﾀﾝ(mg/l)
1,1-ｼﾞｸﾛﾛｴﾁﾚﾝ(mg/l)
ｼｽ-1,2-ｼﾞｸﾛﾛｴﾁﾚﾝ(mg/l)
1,1,1-ﾄﾘｸﾛﾛｴﾀﾝ(mg/l)
1,1,2-ﾄﾘｸﾛﾛｴﾀﾝ(mg/l)
ﾄﾘｸﾛﾛｴﾁﾚﾝ(mg/l)
ﾃﾄﾗｸﾛﾛｴﾁﾚﾝ(mg/l)
1,3-ｼﾞｸﾛﾛﾌﾟﾛﾍﾟﾝ(mg/l)
ﾁｳﾗﾑ(mg/l)
ｼﾏｼﾞﾝ(mg/l)
ﾁｵﾍﾞﾝｶﾙﾌﾞ(mg/l)
ﾍﾞﾝｾﾞﾝ(mg/l)
ｾﾚﾝ(mg/l)
硝酸性窒素(mg/l)
亜硝酸性窒素(mg/l)
硝酸性窒素及び亜硝酸性窒素(mg/l)
ふっ素(mg/l)
ほう素(mg/l)
要監視項目 |  | ｸﾛﾛﾎﾙﾑ(mg/l)
ﾄﾗﾝｽ-1,2-ｼﾞｸﾛﾛｴﾁﾚﾝ(mg/l)
1,2-ｼﾞｸﾛﾛﾌﾟﾛﾊﾟﾝ(mg/l)
p-ｼﾞｸﾛﾛﾍﾞﾝｾﾞﾝ(mg/l)
ｲｿｷｻﾁｵﾝ(mg/l)
ﾀﾞｲｱｼﾞﾉﾝ(mg/l)
ﾌｪﾆﾄﾛﾁｵﾝ(mg/l)
ｲｿﾌﾟﾛﾁｵﾗﾝ(mg/l)
ｵｷｼﾝ銅(mg/l)
ｸﾛﾛﾀﾛﾆﾙ(mg/l)
ﾌﾟﾛﾋﾟｻﾞﾐﾄﾞ(mg/l)
ＥＰＮ(mg/l)
ｼﾞｸﾛﾙﾎﾞｽ(mg/l)
ﾌｪﾉﾌﾞｶﾙﾌﾞ(mg/l)
ｲﾌﾟﾛﾍﾞﾝﾎｽ(mg/l)
ｸﾛﾙﾆﾄﾛﾌｪﾝ(mg/l)
ﾄﾙｴﾝ(mg/l)
ｷｼﾚﾝ(mg/l)
ﾌﾀﾙ酸ｼﾞｴﾁﾙﾍｷｼﾙ(mg/l)
ﾆｯｹﾙ(mg/l)
ﾓﾘﾌﾞﾃﾞﾝ(mg/l)
ｱﾝﾁﾓﾝ(mg/l)
塩化ﾋﾞﾆﾙﾓﾉﾏｰ(mg/l)
ｴﾋﾟｸﾛﾛﾋﾄﾞﾘﾝ(mg/l)
1,4-ｼﾞｵｷｻﾝ(mg/l)
全ﾏﾝｶﾞﾝ(mg/l)
ｳﾗﾝ(mg/l)
特殊項目 |  | ﾌｪﾉｰﾙ類(mg/l)
銅(mg/l)
亜鉛(mg/l)
鉄（溶解性）(mg/l)
マンガン（溶解性）(mg/l)
クロム(mg/l)
トリハロメタン 生成能 |  | ﾄﾘﾊﾛﾒﾀﾝ生成能(mg/l)
ｸﾛﾛﾎﾙﾑ生成能(mg/l)
ﾌﾞﾛﾓｼﾞｸﾛﾛﾒﾀﾝ生成能(mg/l)
ｼﾞﾌﾞﾛﾓｸﾛﾛﾒﾀﾝ生成能(mg/l)
ﾌﾞﾛﾓﾎﾙﾑ生成能(mg/l)
その他項目 |  | ｱﾝﾓﾆｱ性窒素(mg/l)
|  | 電気伝導率(mS/m) | 5 | 49 | 20 | 46 | 64 | 8 | 12 | 20 | 8 | 9 | 9 | 8
|  | 透視度(cm) | 65 | 53 | 82 | 78 | 14 | 47 | >100 | 96 | 81 | 95 | 90 | 83
塩化物イオン(mg/l)
|  | 総水銀（底質）(μg/g) | 2008-05-14: 0.02; 2008-08-06: 0.01; 2008-11-05: 0.01; 2009-03-04: 0.02
|  | アルキル水銀（底質）(μg/g) | 2008-05-14: <0.01; 2008-08-06: <0.01; 2008-11-05: <0.01; 2009-03-04: <0.01