## 新潟海域№１
水 域 名 |  |  | 新潟海域(甲) | 新潟海域(甲) | 新潟海域(甲) | 新潟海域(甲) | 新潟海域(甲) | 新潟海域(甲)
水 域 ・ 地 点 コ ー ド |  |  | 60160101 | 60160101 | 60160101 | 60160101 | 60160101 | 60160101
地 点 名 |  |  | 新潟海域(甲)№１ | 新潟海域(甲)№１ | 新潟海域(甲)№１ | 新潟海域(甲)№１ | 新潟海域(甲)№１ | 新潟海域(甲)№１
（地点統一番号） ＜類型＞ |  |  | 60101<Ａ○> | 60101<Ａ○> | 60101<Ａ○> | 60101<Ａ○> | 60101<Ａ○> | 60101<Ａ○>
採 取 月 日 |  |  | 2009-04-07 | 2009-05-20 | 2009-06-02 | 2009-07-07 | 2009-09-16 | 2009-10-06
採 取 時 刻 |  |  | 7:40 | 7:40 | 7:37 | 7:35 | 7:46 | 7:43
一般項目 |  | 天候 | 晴れ | 晴れ | 快晴 | 薄曇り | 晴 | 曇り
|  | 気温(℃) | 11.3 | 18.8 | 19 | 25.1 | 21.1 | 19.3
|  | 水温(℃) | 11 | 16.9 | 18.2 | 23 | 23.2 | 22.8
流量(m3/s)
|  | 採取位置 | 上・中層混合 | 上・中層混合 | 上・中層混合 | 上・中層混合 | 上・中層混合 | 上・中層混合
|  | 採取水深(m) | 3 | 3 | 3 | 3 | 3 | 3
| 湖沼 | 全水深(m) | 14 | 14 | 14 | 14 | 14 | 14
| 海域 | 透明度(m) | 6 | 6.8 | 5.5 | 5 | 6 | 10
| 生活環境項目 | ｐＨ | 8.2 | 8.1 | 8.2 | 8.2 | 8.7 | 8.2
|  | ＤＯ(mg/l) | 9.7 | 8.8 | 8.2 | 7.8 | *7.0 | *7.0
ＢＯＤ(mg/l)
|  | ＣＯＤ(mg/l) | 1.7 | 1.3 | 1.7 | 1.1 | 1.4 | 1.4
ＳＳ(mg/l)
|  | 大腸菌群数(MPN/100ml) | 2 | 790 | *1100 | 170 | 790 | *7900
|  | ｎ-ﾍｷｻﾝ抽出物質(mg/l) | 2009-05-20: <0.5; 2009-09-16: <0.5
|  | 全窒素(mg/l) | 0.19 | 0.15 | 0.14 | 0.18 | 0.25 | 0.26
|  | 全燐(mg/l) | 0.015 | 0.016 | 0.015 | 0.014 | 0.017 | 0.017
水生生物保全項目 |  | 全亜鉛(mg/l) | 2009-05-20: 0.004; 2009-09-16: 0.009
クロロホルム(mg/l)
フェノール(mg/l)
ホルムアルデヒド(mg/l)
健康項目 |  | カドミウム(mg/l) | 2009-05-20: <0.001; 2009-09-16: <0.001
|  | 全シアン(mg/l) | 2009-05-20: <0.01; 2009-09-16: <0.01
|  | 鉛(mg/l) | 2009-05-20: <0.005; 2009-09-16: <0.005
|  | 六価クロム(mg/l) | 2009-05-20: <0.01; 2009-09-16: <0.01
|  | 砒素(mg/l) | 2009-05-20: <0.005; 2009-09-16: <0.005
|  | 総水銀(mg/l) |  | <0.0005 | <0.0005 |  | <0.0005 | <0.0005
アルキル水銀(mg/l)
ＰＣＢ(mg/l)
ジクロロメタン(mg/l)
四塩化炭素(mg/l)
1,2-ｼﾞｸﾛﾛｴﾀﾝ(mg/l)
1,1-ｼﾞｸﾛﾛｴﾁﾚﾝ(mg/l)
ｼｽ-1,2-ｼﾞｸﾛﾛｴﾁﾚﾝ(mg/l)
1,1,1-ﾄﾘｸﾛﾛｴﾀﾝ(mg/l)
1,1,2-ﾄﾘｸﾛﾛｴﾀﾝ(mg/l)
ﾄﾘｸﾛﾛｴﾁﾚﾝ(mg/l)
ﾃﾄﾗｸﾛﾛｴﾁﾚﾝ(mg/l)
1,3-ｼﾞｸﾛﾛﾌﾟﾛﾍﾟﾝ(mg/l)
ﾁｳﾗﾑ(mg/l)
ｼﾏｼﾞﾝ(mg/l)
ﾁｵﾍﾞﾝｶﾙﾌﾞ(mg/l)
ﾍﾞﾝｾﾞﾝ(mg/l)
ｾﾚﾝ(mg/l)
硝酸性窒素及び亜硝酸性窒素(mg/l)
ふっ素(mg/l)
ほう素(mg/l)
特殊項目 |  | ﾌｪﾉｰﾙ類(mg/l)
|  | 銅(mg/l) | 2009-05-20: <0.01; 2009-09-16: <0.01
亜鉛(mg/l)
鉄（溶解性）(mg/l)
マンガン（溶解性）(mg/l)
クロム(mg/l)
その他項目 |  | 塩化物イオン(mg/l) | 18000 | 17700 | 17500 | 17800 | 18200 | 17100

## 新潟海域№３
水 域 名 |  |  | 新潟海域(甲) | 新潟海域(甲) | 新潟海域(甲) | 新潟海域(甲) | 新潟海域(甲) | 新潟海域(甲)
水 域 ・ 地 点 コ ー ド |  |  | 60160102 | 60160102 | 60160102 | 60160102 | 60160102 | 60160102
地 点 名 |  |  | 新潟海域(甲)№３ | 新潟海域(甲)№３ | 新潟海域(甲)№３ | 新潟海域(甲)№３ | 新潟海域(甲)№３ | 新潟海域(甲)№３
（地点統一番号） ＜類型＞ |  |  | 60102<Ａ○> | 60102<Ａ○> | 60102<Ａ○> | 60102<Ａ○> | 60102<Ａ○> | 60102<Ａ○>
採 取 月 日 |  |  | 2009-04-07 | 2009-05-20 | 2009-06-02 | 2009-07-07 | 2009-09-16 | 2009-10-06
採 取 時 刻 |  |  | 7:15 | 7:16 | 7:10 | 7:12 | 7:20 | 7:20
一般項目 |  | 天候 | 晴れ | 晴れ | 快晴 | 薄曇り | 晴 | 曇り
|  | 気温(℃) | 10 | 18.8 | 18.9 | 24.7 | 20.8 | 19.4
|  | 水温(℃) | 10.7 | 16.4 | 17.9 | 23.2 | 23 | 22
流量(m3/s)
|  | 採取位置 | 上・中層混合 | 上・中層混合 | 上・中層混合 | 上・中層混合 | 上・中層混合 | 上・中層混合
|  | 採取水深(m) | 3 | 3 | 3 | 3 | 3 | 3
| 湖沼 | 全水深(m) | 19 | 18 | 18 | 18 | 18 | 18
| 海域 | 透明度(m) | 5 | 6 | 4.5 | 3.5 | 11 | 10
| 生活環境項目 | ｐＨ | 8.2 | 8.2 | 8.2 | 8.3 | 8.2 | 8.2
|  | ＤＯ(mg/l) | 10 | 8.3 | 8.8 | 8.4 | *7.1 | *7.3
ＢＯＤ(mg/l)
|  | ＣＯＤ(mg/l) | 1.6 | 1.4 | 1.6 | 1.5 | 1.5 | 1.5
ＳＳ(mg/l)
|  | 大腸菌群数(MPN/100ml) | 0 | 79 | 5 | 0 | 110 | 130
|  | ｎ-ﾍｷｻﾝ抽出物質(mg/l) | 2009-05-20: <0.5; 2009-09-16: <0.5
全窒素(mg/l)
全燐(mg/l)
水生生物保全項目 |  | 全亜鉛(mg/l) | 2009-05-20: 0.001; 2009-09-16: 0.015
クロロホルム(mg/l)
フェノール(mg/l)
ホルムアルデヒド(mg/l)
健康項目 |  | カドミウム(mg/l) | 2009-05-20: <0.001; 2009-09-16: <0.001
|  | 全シアン(mg/l) | 2009-05-20: <0.01; 2009-09-16: <0.01
|  | 鉛(mg/l) | 2009-05-20: <0.005; 2009-09-16: <0.005
|  | 六価クロム(mg/l) | 2009-05-20: <0.01; 2009-09-16: <0.01
|  | 砒素(mg/l) | 2009-05-20: <0.005; 2009-09-16: <0.005
|  | 総水銀(mg/l) |  | <0.0005 | <0.0005 |  | <0.0005 | <0.0005
アルキル水銀(mg/l)
ＰＣＢ(mg/l)
ジクロロメタン(mg/l)
四塩化炭素(mg/l)
1,2-ｼﾞｸﾛﾛｴﾀﾝ(mg/l)
1,1-ｼﾞｸﾛﾛｴﾁﾚﾝ(mg/l)
ｼｽ-1,2-ｼﾞｸﾛﾛｴﾁﾚﾝ(mg/l)
1,1,1-ﾄﾘｸﾛﾛｴﾀﾝ(mg/l)
1,1,2-ﾄﾘｸﾛﾛｴﾀﾝ(mg/l)
ﾄﾘｸﾛﾛｴﾁﾚﾝ(mg/l)
ﾃﾄﾗｸﾛﾛｴﾁﾚﾝ(mg/l)
1,3-ｼﾞｸﾛﾛﾌﾟﾛﾍﾟﾝ(mg/l)
ﾁｳﾗﾑ(mg/l)
ｼﾏｼﾞﾝ(mg/l)
ﾁｵﾍﾞﾝｶﾙﾌﾞ(mg/l)
ﾍﾞﾝｾﾞﾝ(mg/l)
ｾﾚﾝ(mg/l)
硝酸性窒素及び亜硝酸性窒素(mg/l)
ふっ素(mg/l)
ほう素(mg/l)
特殊項目 |  | ﾌｪﾉｰﾙ類(mg/l)
|  | 銅(mg/l) | 2009-05-20: <0.01; 2009-09-16: <0.01
亜鉛(mg/l)
鉄（溶解性）(mg/l)
マンガン（溶解性）(mg/l)
クロム(mg/l)
その他項目 |  | 塩化物イオン(mg/l) | 18000 | 18200 | 18200 | 18400 | 18900 | 18300

## 新潟海域№４
水 域 名 |  |  | 新潟海域(乙) | 新潟海域(乙) | 新潟海域(乙) | 新潟海域(乙) | 新潟海域(乙) | 新潟海域(乙)
水 域 ・ 地 点 コ ー ド |  |  | 60260201 | 60260201 | 60260201 | 60260201 | 60260201 | 60260201
地 点 名 |  |  | 新潟海域(乙)№４ | 新潟海域(乙)№４ | 新潟海域(乙)№４ | 新潟海域(乙)№４ | 新潟海域(乙)№４ | 新潟海域(乙)№４
（地点統一番号） ＜類型＞ |  |  | 60201<Ａ○> | 60201<Ａ○> | 60201<Ａ○> | 60201<Ａ○> | 60201<Ａ○> | 60201<Ａ○>
採 取 月 日 |  |  | 2009-04-07 | 2009-05-20 | 2009-06-02 | 2009-07-07 | 2009-09-16 | 2009-10-06
採 取 時 刻 |  |  | 10:25 | 10:30 | 10:22 | 10:20 | 10:35 | 10:37
一般項目 |  | 天候 | 晴れ | 晴れ | 快晴 | 薄曇り | 晴 | 曇り
|  | 気温(℃) | 13.5 | 21.2 | 23.2 | 26.8 | 23.7 | 20.6
|  | 水温(℃) | 11.7 | 17.8 | 19.4 | 23.6 | 24.2 | 22.3
流量(m3/s)
|  | 採取位置 | 上・中層混合 | 上・中層混合 | 上・中層混合 | 上・中層混合 | 上・中層混合 | 上・中層混合
|  | 採取水深(m) | 3 | 3 | 3 | 3 | 3 | 3
| 湖沼 | 全水深(m) | 25 | 25 | 25 | 25 | 25 | 25
| 海域 | 透明度(m) | 5 | 5 | 3.7 | 3.8 | 9 | 13
| 生活環境項目 | ｐＨ | 8.2 | 8.2 | 8.2 | 8.2 | 8.2 | 8.2
|  | ＤＯ(mg/l) | 10 | 8.3 | 8.8 | 8.5 | *7.4 | *7.2
ＢＯＤ(mg/l)
|  | ＣＯＤ(mg/l) | 1.1 | 1.4 | 2 | 1.3 | 1.3 | 1.5
ＳＳ(mg/l)
|  | 大腸菌群数(MPN/100ml) | 0 | 5 | 2 | 0 | 140 | 2
|  | ｎ-ﾍｷｻﾝ抽出物質(mg/l) | 2009-05-20: <0.5; 2009-09-16: <0.5
全窒素(mg/l)
全燐(mg/l)
水生生物保全項目 |  | 全亜鉛(mg/l) | 2009-05-20: 0.002; 2009-09-16: 0.003
クロロホルム(mg/l)
フェノール(mg/l)
ホルムアルデヒド(mg/l)
健康項目 |  | カドミウム(mg/l) | 2009-05-20: <0.001; 2009-09-16: <0.001
|  | 全シアン(mg/l) | 2009-05-20: <0.01; 2009-09-16: <0.01
|  | 鉛(mg/l) | 2009-05-20: <0.005; 2009-09-16: <0.005
|  | 六価クロム(mg/l) | 2009-05-20: <0.01; 2009-09-16: <0.01
|  | 砒素(mg/l) | 2009-05-20: <0.005; 2009-09-16: <0.005
|  | 総水銀(mg/l) |  | <0.0005 | <0.0005 |  | <0.0005 | <0.0005
アルキル水銀(mg/l)
ＰＣＢ(mg/l)
ジクロロメタン(mg/l)
四塩化炭素(mg/l)
1,2-ｼﾞｸﾛﾛｴﾀﾝ(mg/l)
1,1-ｼﾞｸﾛﾛｴﾁﾚﾝ(mg/l)
ｼｽ-1,2-ｼﾞｸﾛﾛｴﾁﾚﾝ(mg/l)
1,1,1-ﾄﾘｸﾛﾛｴﾀﾝ(mg/l)
1,1,2-ﾄﾘｸﾛﾛｴﾀﾝ(mg/l)
ﾄﾘｸﾛﾛｴﾁﾚﾝ(mg/l)
ﾃﾄﾗｸﾛﾛｴﾁﾚﾝ(mg/l)
1,3-ｼﾞｸﾛﾛﾌﾟﾛﾍﾟﾝ(mg/l)
ﾁｳﾗﾑ(mg/l)
ｼﾏｼﾞﾝ(mg/l)
ﾁｵﾍﾞﾝｶﾙﾌﾞ(mg/l)
ﾍﾞﾝｾﾞﾝ(mg/l)
ｾﾚﾝ(mg/l)
硝酸性窒素及び亜硝酸性窒素(mg/l)
ふっ素(mg/l)
ほう素(mg/l)
特殊項目 |  | ﾌｪﾉｰﾙ類(mg/l)
|  | 銅(mg/l) | 2009-05-20: <0.01; 2009-09-16: <0.01
亜鉛(mg/l)
鉄（溶解性）(mg/l)
マンガン（溶解性）(mg/l)
クロム(mg/l)
その他項目 |  | 塩化物イオン(mg/l) | 17900 | 18200 | 17700 | 18700 | 18400 | 18900

## 新潟海域№６
水 域 名 |  |  | 新潟海域(乙) | 新潟海域(乙) | 新潟海域(乙) | 新潟海域(乙) | 新潟海域(乙) | 新潟海域(乙)
水 域 ・ 地 点 コ ー ド |  |  | 60260202 | 60260202 | 60260202 | 60260202 | 60260202 | 60260202
地 点 名 |  |  | 新潟海域(乙)№６ | 新潟海域(乙)№６ | 新潟海域(乙)№６ | 新潟海域(乙)№６ | 新潟海域(乙)№６ | 新潟海域(乙)№６
（地点統一番号） ＜類型＞ |  |  | 60202<Ａ○> | 60202<Ａ○> | 60202<Ａ○> | 60202<Ａ○> | 60202<Ａ○> | 60202<Ａ○>
採 取 月 日 |  |  | 2009-04-07 | 2009-05-20 | 2009-06-02 | 2009-07-07 | 2009-09-16 | 2009-10-06
採 取 時 刻 |  |  | 10:52 | 10:51 | 10:42 | 10:42 | 10:57 | 10:52
一般項目 |  | 天候 | 晴れ | 晴れ | 快晴 | 薄曇り | 晴 | 曇り
|  | 気温(℃) | 13.2 | 21.7 | 23.8 | 27.1 | 23 | 20.6
|  | 水温(℃) | 10 | 18.2 | 18.9 | 25 | 24 | 21.9
流量(m3/s)
|  | 採取位置 | 上・中層混合 | 上・中層混合 | 上・中層混合 | 上・中層混合 | 上・中層混合 | 上・中層混合
|  | 採取水深(m) | 3 | 3 | 3 | 3 | 3 | 3
| 湖沼 | 全水深(m) | 19 | 19 | 19 | 19 | 19 | 19
| 海域 | 透明度(m) | 4 | 2 | 3.7 | 2 | 3.3 | 4.7
| 生活環境項目 | ｐＨ | 8.2 | 8.2 | 8.2 | 8.3 | 8.2 | 8.2
|  | ＤＯ(mg/l) | 11 | 9 | 8.9 | 8.5 | 8.2 | 8.3
ＢＯＤ(mg/l)
|  | ＣＯＤ(mg/l) | 1.8 | 1.4 | 1.7 | 1.9 | 1.9 | 1.9
ＳＳ(mg/l)
|  | 大腸菌群数(MPN/100ml) | 49 | *1700 | 49 | 280 | 790 | *3300
|  | ｎ-ﾍｷｻﾝ抽出物質(mg/l) | 2009-05-20: <0.5; 2009-09-16: <0.5
|  | 全窒素(mg/l) | 0.28 | 0.24 | 0.17 | 0.25 | 0.25 | 0.24
|  | 全燐(mg/l) | 0.014 | 0.023 | 0.014 | 0.019 | 0.018 | 0.02
水生生物保全項目 |  | 全亜鉛(mg/l) | 2009-05-20: 0.003; 2009-09-16: 0.002
クロロホルム(mg/l)
フェノール(mg/l)
ホルムアルデヒド(mg/l)
健康項目 |  | カドミウム(mg/l) | 2009-05-20: <0.001; 2009-09-16: <0.001
|  | 全シアン(mg/l) | 2009-05-20: <0.01; 2009-09-16: <0.01
|  | 鉛(mg/l) | 2009-05-20: <0.005; 2009-09-16: <0.005
|  | 六価クロム(mg/l) | 2009-05-20: <0.01; 2009-09-16: <0.01
|  | 砒素(mg/l) | 2009-05-20: <0.005; 2009-09-16: <0.005
|  | 総水銀(mg/l) |  | <0.0005 | <0.0005 |  | <0.0005 | <0.0005
アルキル水銀(mg/l)
ＰＣＢ(mg/l)
|  | ジクロロメタン(mg/l) | 2009-04-07: <0.002; 2009-07-07: <0.002
|  | 四塩化炭素(mg/l) | 2009-04-07: <0.0002; 2009-07-07: <0.0002
|  | 1,2-ｼﾞｸﾛﾛｴﾀﾝ(mg/l) | 2009-04-07: <0.0004; 2009-07-07: <0.0004
|  | 1,1-ｼﾞｸﾛﾛｴﾁﾚﾝ(mg/l) | 2009-04-07: <0.002; 2009-07-07: <0.002
|  | ｼｽ-1,2-ｼﾞｸﾛﾛｴﾁﾚﾝ(mg/l) | 2009-04-07: <0.004; 2009-07-07: <0.004
|  | 1,1,1-ﾄﾘｸﾛﾛｴﾀﾝ(mg/l) | 2009-04-07: <0.0005; 2009-07-07: <0.0005
|  | 1,1,2-ﾄﾘｸﾛﾛｴﾀﾝ(mg/l) | 2009-04-07: <0.0006; 2009-07-07: <0.0006
|  | ﾄﾘｸﾛﾛｴﾁﾚﾝ(mg/l) | 2009-04-07: <0.002; 2009-07-07: <0.002
|  | ﾃﾄﾗｸﾛﾛｴﾁﾚﾝ(mg/l) | 2009-04-07: <0.0005; 2009-07-07: <0.0005
1,3-ｼﾞｸﾛﾛﾌﾟﾛﾍﾟﾝ(mg/l)
ﾁｳﾗﾑ(mg/l)
ｼﾏｼﾞﾝ(mg/l)
ﾁｵﾍﾞﾝｶﾙﾌﾞ(mg/l)
|  | ﾍﾞﾝｾﾞﾝ(mg/l) | 2009-04-07: <0.001; 2009-07-07: <0.001
|  | ｾﾚﾝ(mg/l) | 2009-04-07: <0.002; 2009-07-07: <0.002
硝酸性窒素及び亜硝酸性窒素(mg/l)
ふっ素(mg/l)
ほう素(mg/l)
特殊項目 |  | ﾌｪﾉｰﾙ類(mg/l)
|  | 銅(mg/l) | 2009-05-20: <0.01; 2009-09-16: <0.01
亜鉛(mg/l)
鉄（溶解性）(mg/l)
マンガン（溶解性）(mg/l)
クロム(mg/l)
その他項目 |  | 塩化物イオン(mg/l) | 11600 | 13000 | 14400 | 13600 | 13400 | 13700

## 新潟海域№７
水 域 名 |  |  | 新潟海域(丙) | 新潟海域(丙) | 新潟海域(丙) | 新潟海域(丙) | 新潟海域(丙) | 新潟海域(丙)
水 域 ・ 地 点 コ ー ド |  |  | 60360301 | 60360301 | 60360301 | 60360301 | 60360301 | 60360301
地 点 名 |  |  | 新潟海域(丙)№７ | 新潟海域(丙)№７ | 新潟海域(丙)№７ | 新潟海域(丙)№７ | 新潟海域(丙)№７ | 新潟海域(丙)№７
（地点統一番号） ＜類型＞ |  |  | 60301<Ｂ○> | 60301<Ｂ○> | 60301<Ｂ○> | 60301<Ｂ○> | 60301<Ｂ○> | 60301<Ｂ○>
採 取 月 日 |  |  | 2009-04-07 | 2009-05-20 | 2009-06-02 | 2009-07-07 | 2009-06-16 | 2009-10-06
採 取 時 刻 |  |  | 11:40 | 11:40 | 11:24 | 11:28 | 11:36 | 11:35
一般項目 |  | 天候 | 晴れ | 晴れ | 快晴 | 薄曇り | 晴 | 曇り
|  | 気温(℃) | 13.2 | 19.8 | 25.1 | 27.8 | 23.3 | 21.3
|  | 水温(℃) | 11.8 | 18.5 | 19.2 | 24 | 23.9 | 21.9
流量(m3/s)
|  | 採取位置 | 上・中層混合 | 上・中層混合 | 上・中層混合 | 上・中層混合 | 上・中層混合 | 上・中層混合
|  | 採取水深(m) | 3 | 3 | 3 | 3 | 3 | 3
| 湖沼 | 全水深(m) | 9 | 9 | 9 | 9 | 9 | 9
| 海域 | 透明度(m) | 3 | 5 | 4 | 1.9 | 3.5 | 4
| 生活環境項目 | ｐＨ | 8.2 | 8.2 | 8.2 | 8.3 | 8.2 | 8.2
|  | ＤＯ(mg/l) | 10 | 7.9 | 8.5 | 9 | 7 | 7.3
ＢＯＤ(mg/l)
|  | ＣＯＤ(mg/l) | 1.7 | 1.5 | 1.7 | 2.1 | 1.9 | 2
ＳＳ(mg/l)
|  | 大腸菌群数(MPN/100ml) | 0 | 49 | 11 | 130 | 31 | 2300
|  | ｎ-ﾍｷｻﾝ抽出物質(mg/l) |  | <0.5 |  |  | <0.5
|  | 全窒素(mg/l) | 0.26 | 0.16 | 0.16 | 0.32 | 0.24 | 0.35
|  | 全燐(mg/l) | 0.017 | 0.019 | 0.02 | 0.027 | 0.029 | 0.028
水生生物保全項目 |  | 全亜鉛(mg/l) |  | 0.002 |  |  | 0.002
クロロホルム(mg/l)
フェノール(mg/l)
ホルムアルデヒド(mg/l)
健康項目 |  | カドミウム(mg/l) |  | <0.001 |  |  | <0.001
|  | 全シアン(mg/l) |  | <0.01 |  |  | <0.01
|  | 鉛(mg/l) |  | <0.005 |  |  | <0.005
|  | 六価クロム(mg/l) |  | <0.01 |  |  | <0.01
|  | 砒素(mg/l) |  | <0.005 |  |  | <0.005
|  | 総水銀(mg/l) |  | <0.0005 | <0.0005 |  | <0.0005 | <0.0005
アルキル水銀(mg/l)
ＰＣＢ(mg/l)
|  | ジクロロメタン(mg/l) | <0.002 |  |  | <0.002
|  | 四塩化炭素(mg/l) | <0.0002 |  |  | <0.0002
|  | 1,2-ｼﾞｸﾛﾛｴﾀﾝ(mg/l) | <0.0004 |  |  | <0.0004
|  | 1,1-ｼﾞｸﾛﾛｴﾁﾚﾝ(mg/l) | <0.002 |  |  | <0.002
|  | ｼｽ-1,2-ｼﾞｸﾛﾛｴﾁﾚﾝ(mg/l) | <0.004 |  |  | <0.004
|  | 1,1,1-ﾄﾘｸﾛﾛｴﾀﾝ(mg/l) | <0.0005 |  |  | <0.0005
|  | 1,1,2-ﾄﾘｸﾛﾛｴﾀﾝ(mg/l) | <0.0006 |  |  | <0.0006
|  | ﾄﾘｸﾛﾛｴﾁﾚﾝ(mg/l) | <0.002 |  |  | <0.002
|  | ﾃﾄﾗｸﾛﾛｴﾁﾚﾝ(mg/l) | <0.0005 |  |  | <0.0005
1,3-ｼﾞｸﾛﾛﾌﾟﾛﾍﾟﾝ(mg/l)
ﾁｳﾗﾑ(mg/l)
ｼﾏｼﾞﾝ(mg/l)
ﾁｵﾍﾞﾝｶﾙﾌﾞ(mg/l)
|  | ﾍﾞﾝｾﾞﾝ(mg/l) | <0.001 |  |  | <0.001
|  | ｾﾚﾝ(mg/l) | <0.002 |  |  | <0.002
硝酸性窒素及び亜硝酸性窒素(mg/l)
ふっ素(mg/l)
ほう素(mg/l)
特殊項目 |  | ﾌｪﾉｰﾙ類(mg/l)
|  | 銅(mg/l) |  | <0.01 |  |  | <0.01
亜鉛(mg/l)
鉄（溶解性）(mg/l)
マンガン（溶解性）(mg/l)
クロム(mg/l)
その他項目 |  | 塩化物イオン(mg/l) | 16400 | 17200 | 16800 | 15300 | 16700 | 14300

## 新潟海域№１０
水 域 名 |  |  | 新潟海域(甲) | 新潟海域(甲) | 新潟海域(甲) | 新潟海域(甲) | 新潟海域(甲) | 新潟海域(甲)
水 域 ・ 地 点 コ ー ド |  |  | 60160153 | 60160153 | 60160153 | 60160153 | 60160153 | 60160153
地 点 名 |  |  | 新潟海域(甲)№１０ | 新潟海域(甲)№１０ | 新潟海域(甲)№１０ | 新潟海域(甲)№１０ | 新潟海域(甲)№１０ | 新潟海域(甲)№１０
（地点統一番号） ＜類型＞ |  |  | 60153<Ａ> | 60153<Ａ> | 60153<Ａ> | 60153<Ａ> | 60153<Ａ> | 60153<Ａ>
採 取 月 日 |  |  | 2009-04-07 | 2009-05-20 | 2009-06-02 | 2009-07-07 | 2009-06-16 | 2009-10-06
採 取 時 刻 |  |  | 11:05 | 11:08 | 10:56 | 10:56 | 11:10 | 11:10
一般項目 |  | 天候 | 晴れ | 晴れ | 快晴 | 薄曇り | 晴 | 曇り
|  | 気温(℃) | 13.1 | 23 | 24.2 | 27.6 | 23.8 | 21.3
|  | 水温(℃) | 11.8 | 18.1 | 19.8 | 24.9 | 23.8 | 21.9
流量(m3/s)
|  | 採取位置 | 上・中層混合 | 上・中層混合 | 上・中層混合 | 上・中層混合 | 上・中層混合 | 上・中層混合
|  | 採取水深(m) | 3 | 3 | 3 | 3 | 3 | 3
| 湖沼 | 全水深(m) | 10 | 10 | 10 | 10 | 10 | 10
| 海域 | 透明度(m) | 3 | 5 | 3.5 | 2.2 | 2.5 | 3.5
| 生活環境項目 | ｐＨ | 8.2 | 8.1 | 8.3 | 8.3 | 8.2 | 8.1
|  | ＤＯ(mg/l) | 10 | 8.4 | 9.3 | 9.2 | 8.2 | 7.5
ＢＯＤ(mg/l)
|  | ＣＯＤ(mg/l) | 2 | 1.6 | 2 | *2.4 | *2.2 | *3.1
ＳＳ(mg/l)
|  | 大腸菌群数(MPN/100ml) | 17 | 130 | 33 | *1700 | *1100 | *7000
ｎ-ﾍｷｻﾝ抽出物質(mg/l)
全窒素(mg/l)
全燐(mg/l)
水生生物保全項目 |  | 全亜鉛(mg/l)
クロロホルム(mg/l)
フェノール(mg/l)
ホルムアルデヒド(mg/l)
健康項目 |  | カドミウム(mg/l)
全シアン(mg/l)
鉛(mg/l)
六価クロム(mg/l)
砒素(mg/l)
総水銀(mg/l)
アルキル水銀(mg/l)
ＰＣＢ(mg/l)
ジクロロメタン(mg/l)
四塩化炭素(mg/l)
1,2-ｼﾞｸﾛﾛｴﾀﾝ(mg/l)
1,1-ｼﾞｸﾛﾛｴﾁﾚﾝ(mg/l)
ｼｽ-1,2-ｼﾞｸﾛﾛｴﾁﾚﾝ(mg/l)
1,1,1-ﾄﾘｸﾛﾛｴﾀﾝ(mg/l)
1,1,2-ﾄﾘｸﾛﾛｴﾀﾝ(mg/l)
ﾄﾘｸﾛﾛｴﾁﾚﾝ(mg/l)
ﾃﾄﾗｸﾛﾛｴﾁﾚﾝ(mg/l)
1,3-ｼﾞｸﾛﾛﾌﾟﾛﾍﾟﾝ(mg/l)
ﾁｳﾗﾑ(mg/l)
ｼﾏｼﾞﾝ(mg/l)
ﾁｵﾍﾞﾝｶﾙﾌﾞ(mg/l)
ﾍﾞﾝｾﾞﾝ(mg/l)
ｾﾚﾝ(mg/l)
硝酸性窒素及び亜硝酸性窒素(mg/l)
ふっ素(mg/l)
ほう素(mg/l)
特殊項目 |  | ﾌｪﾉｰﾙ類(mg/l)
銅(mg/l)
亜鉛(mg/l)
鉄（溶解性）(mg/l)
マンガン（溶解性）(mg/l)
クロム(mg/l)
その他項目 |  | 塩化物イオン(mg/l) | 15000 | 16600 | 16500 | 14700 | 14400 | 13000

## 弥彦・米山№１
水 域 名 |  |  | 弥彦・米山地先海域 | 弥彦・米山地先海域 | 弥彦・米山地先海域 | 弥彦・米山地先海域 | 弥彦・米山地先海域 | 弥彦・米山地先海域
水 域 ・ 地 点 コ ー ド |  |  | 60860851 | 60860851 | 60860851 | 60860851 | 60860851 | 60860851
地 点 名 |  |  | 弥彦・米山地先 海域№１ | 弥彦・米山地先 海域№１ | 弥彦・米山地先 海域№１ | 弥彦・米山地先 海域№１ | 弥彦・米山地先 海域№１ | 弥彦・米山地先 海域№１
（地点統一番号） ＜類型＞ |  |  | 60851<Ａ> | 60851<Ａ> | 60851<Ａ> | 60851<Ａ> | 60851<Ａ> | 60851<Ａ>
採 取 月 日 |  |  | 2009-04-07 | 2009-05-20 | 2009-06-02 | 2009-07-07 | 2009-09-16 | 2009-10-06
採 取 時 刻 |  |  | 8:06 | 8:03 | 8:00 | 7:58 | 8:10 | 8:07
一般項目 |  | 天候 | 晴れ | 晴れ | 快晴 | 薄曇り | 晴 | 曇り
|  | 気温(℃) | 11 | 18.9 | 19.8 | 25 | 21.2 | 19.7
|  | 水温(℃) | 11.1 | 16.8 | 18 | 23 | 23.1 | 22.6
流量(m3/s)
|  | 採取位置 | 上・中層混合 | 上・中層混合 | 上・中層混合 | 上・中層混合 | 上・中層混合 | 上・中層混合
|  | 採取水深(m) | 3 | 3 | 3 | 3 | 3 | 3
| 湖沼 | 全水深(m) | 21 | 21 | 21 | 21 | 21 | 21
| 海域 | 透明度(m) | 7.5 | 7 | 8 | 6 | 6 | 12
| 生活環境項目 | ｐＨ | 8.2 | 8.2 | 8.2 | 8.2 | 8.2 | 8.2
|  | ＤＯ(mg/l) | 9.8 | 8.3 | 8.6 | 7.9 | *7.3 | *7.0
ＢＯＤ(mg/l)
|  | ＣＯＤ(mg/l) | 1.1 | 1.3 | 1.8 | 1.4 | 1.5 | 1.3
ＳＳ(mg/l)
|  | 大腸菌群数(MPN/100ml) | 22 | 8 | 11 | *24000 | 490 | 17
ｎ-ﾍｷｻﾝ抽出物質(mg/l)
全窒素(mg/l)
全燐(mg/l)
水生生物保全項目 |  | 全亜鉛(mg/l)
クロロホルム(mg/l)
フェノール(mg/l)
ホルムアルデヒド(mg/l)
健康項目 |  | カドミウム(mg/l)
全シアン(mg/l)
鉛(mg/l)
六価クロム(mg/l)
砒素(mg/l)
総水銀(mg/l)
アルキル水銀(mg/l)
ＰＣＢ(mg/l)
ジクロロメタン(mg/l)
四塩化炭素(mg/l)
1,2-ｼﾞｸﾛﾛｴﾀﾝ(mg/l)
1,1-ｼﾞｸﾛﾛｴﾁﾚﾝ(mg/l)
ｼｽ-1,2-ｼﾞｸﾛﾛｴﾁﾚﾝ(mg/l)
1,1,1-ﾄﾘｸﾛﾛｴﾀﾝ(mg/l)
1,1,2-ﾄﾘｸﾛﾛｴﾀﾝ(mg/l)
ﾄﾘｸﾛﾛｴﾁﾚﾝ(mg/l)
ﾃﾄﾗｸﾛﾛｴﾁﾚﾝ(mg/l)
1,3-ｼﾞｸﾛﾛﾌﾟﾛﾍﾟﾝ(mg/l)
ﾁｳﾗﾑ(mg/l)
ｼﾏｼﾞﾝ(mg/l)
ﾁｵﾍﾞﾝｶﾙﾌﾞ(mg/l)
ﾍﾞﾝｾﾞﾝ(mg/l)
ｾﾚﾝ(mg/l)
硝酸性窒素及び亜硝酸性窒素(mg/l)
ふっ素(mg/l)
ほう素(mg/l)
特殊項目 |  | ﾌｪﾉｰﾙ類(mg/l)
銅(mg/l)
亜鉛(mg/l)
鉄（溶解性）(mg/l)
マンガン（溶解性）(mg/l)
クロム(mg/l)
その他項目 |  | 塩化物イオン(mg/l) | 18100 | 18600 | 18700 | 18700 | 18700 | 19000

## 弥彦・米山№２
水 域 名 |  |  | 弥彦・米山地先海域 | 弥彦・米山地先海域 | 弥彦・米山地先海域 | 弥彦・米山地先海域 | 弥彦・米山地先海域 | 弥彦・米山地先海域
水 域 ・ 地 点 コ ー ド |  |  | 60860801 | 60860801 | 60860801 | 60860801 | 60860801 | 60860801
地 点 名 |  |  | 弥彦・米山地先 海域№２ | 弥彦・米山地先 海域№２ | 弥彦・米山地先 海域№２ | 弥彦・米山地先 海域№２ | 弥彦・米山地先 海域№２ | 弥彦・米山地先 海域№２
（地点統一番号） ＜類型＞ |  |  | 60801<Ａ○> | 60801<Ａ○> | 60801<Ａ○> | 60801<Ａ○> | 60801<Ａ○> | 60801<Ａ○>
採 取 月 日 |  |  | 2009-04-07 | 2009-05-20 | 2009-06-02 | 2009-07-07 | 2009-09-16 | 2009-10-06
採 取 時 刻 |  |  | 8:31 | 8:25 | 8:25 | 8:22 | 8:35 | 8:31
一般項目 |  | 天候 | 晴れ | 晴れ | 快晴 | 薄曇り | 晴 | 曇り
|  | 気温(℃) | 12 | 19 | 20.2 | 25.5 | 22 | 20
|  | 水温(℃) | 11.2 | 16.2 | 18.2 | 22.7 | 23.6 | 22.2
流量(m3/s)
|  | 採取位置 | 上・中層混合 | 上・中層混合 | 上・中層混合 | 上・中層混合 | 上・中層混合 | 上・中層混合
|  | 採取水深(m) | 3 | 3 | 3 | 3 | 3 | 3
| 湖沼 | 全水深(m) | 13 | 13 | 13 | 13 | 13 | 13
| 海域 | 透明度(m) | 6 | 7.5 | 6 | 5.4 | 5 | 11
| 生活環境項目 | ｐＨ | 8.2 | 8.1 | 8.2 | 8.2 | 8.2 | 8.2
|  | ＤＯ(mg/l) | 9.9 | 8.5 | 8.6 | 7.8 | *7.3 | *7.2
ＢＯＤ(mg/l)
|  | ＣＯＤ(mg/l) | 1.2 | 1.3 | 1.5 | 1.3 | 1.4 | 1.2
ＳＳ(mg/l)
|  | 大腸菌群数(MPN/100ml) | 0 | 0 | 2 | 0 | 5 | 2
|  | ｎ-ﾍｷｻﾝ抽出物質(mg/l) | 2009-05-20: <0.5; 2009-09-16: <0.5
|  | 全窒素(mg/l) |  | 0.1 |  | 0.13 | 0.09 | 0.09
|  | 全燐(mg/l) |  | 0.015 |  | 0.012 | 0.011 | 0.01
水生生物保全項目 |  | 全亜鉛(mg/l)
クロロホルム(mg/l)
フェノール(mg/l)
ホルムアルデヒド(mg/l)
健康項目 |  | カドミウム(mg/l)
全シアン(mg/l)
鉛(mg/l)
六価クロム(mg/l)
砒素(mg/l)
総水銀(mg/l)
アルキル水銀(mg/l)
ＰＣＢ(mg/l)
ジクロロメタン(mg/l)
四塩化炭素(mg/l)
1,2-ｼﾞｸﾛﾛｴﾀﾝ(mg/l)
1,1-ｼﾞｸﾛﾛｴﾁﾚﾝ(mg/l)
ｼｽ-1,2-ｼﾞｸﾛﾛｴﾁﾚﾝ(mg/l)
1,1,1-ﾄﾘｸﾛﾛｴﾀﾝ(mg/l)
1,1,2-ﾄﾘｸﾛﾛｴﾀﾝ(mg/l)
ﾄﾘｸﾛﾛｴﾁﾚﾝ(mg/l)
ﾃﾄﾗｸﾛﾛｴﾁﾚﾝ(mg/l)
1,3-ｼﾞｸﾛﾛﾌﾟﾛﾍﾟﾝ(mg/l)
ﾁｳﾗﾑ(mg/l)
ｼﾏｼﾞﾝ(mg/l)
ﾁｵﾍﾞﾝｶﾙﾌﾞ(mg/l)
ﾍﾞﾝｾﾞﾝ(mg/l)
ｾﾚﾝ(mg/l)
硝酸性窒素及び亜硝酸性窒素(mg/l)
ふっ素(mg/l)
ほう素(mg/l)
特殊項目 |  | ﾌｪﾉｰﾙ類(mg/l)
銅(mg/l)
亜鉛(mg/l)
鉄（溶解性）(mg/l)
マンガン（溶解性）(mg/l)
クロム(mg/l)
その他項目 |  | 塩化物イオン(mg/l) | 18500 | 18800 | 18700 | 19200 | 19100 | 18900

## 弥彦・米山№３
水 域 名 |  |  | 弥彦・米山地先海域 | 弥彦・米山地先海域 | 弥彦・米山地先海域 | 弥彦・米山地先海域 | 弥彦・米山地先海域 | 弥彦・米山地先海域
水 域 ・ 地 点 コ ー ド |  |  | 60860852 | 60860852 | 60860852 | 60860852 | 60860852 | 60860852
地 点 名 |  |  | 弥彦・米山地先 海域№３ | 弥彦・米山地先 海域№３ | 弥彦・米山地先 海域№３ | 弥彦・米山地先 海域№３ | 弥彦・米山地先 海域№３ | 弥彦・米山地先 海域№３
（地点統一番号） ＜類型＞ |  |  | 60852<Ａ> | 60852<Ａ> | 60852<Ａ> | 60852<Ａ> | 60852<Ａ> | 60852<Ａ>
採 取 月 日 |  |  | 2009-04-07 | 2009-05-20 | 2009-06-02 | 2009-07-07 | 2009-09-16 | 2009-10-06
採 取 時 刻 |  |  | 9:06 | 9:05 | 9:00 | 8:56 | 9:08 | 9:07
一般項目 |  | 天候 | 晴れ | 晴れ | 快晴 | 薄曇り | 晴 | 曇り
|  | 気温(℃) | 13.2 | 19.8 | 21.2 | 25.2 | 22.8 | 20.8
|  | 水温(℃) | 11.2 | 16.8 | 18.8 | 23.1 | 24 | 22.2
流量(m3/s)
|  | 採取位置 | 上・中層混合 | 上・中層混合 | 上・中層混合 | 上・中層混合 | 上・中層混合 | 上・中層混合
|  | 採取水深(m) | 3 | 3 | 3 | 3 | 3 | 3
| 湖沼 | 全水深(m) | 16 | 16 | 16 | 16 | 16 | 16
| 海域 | 透明度(m) | 6 | 9 | 6 | 5 | 15 | 13.5
| 生活環境項目 | ｐＨ | 8.2 | 8.1 | 8.2 | 8.2 | 8.2 | 8.2
|  | ＤＯ(mg/l) | 9.8 | 8.3 | 8.4 | 8.3 | *7.3 | *7.0
ＢＯＤ(mg/l)
|  | ＣＯＤ(mg/l) | 1.1 | 1.3 | 1.5 | 1.5 | 1.4 | 1.3
ＳＳ(mg/l)
|  | 大腸菌群数(MPN/100ml) | 2 | 0 | 21 | 11 | 0 | 330
ｎ-ﾍｷｻﾝ抽出物質(mg/l)
全窒素(mg/l)
全燐(mg/l)
水生生物保全項目 |  | 全亜鉛(mg/l)
クロロホルム(mg/l)
フェノール(mg/l)
ホルムアルデヒド(mg/l)
健康項目 |  | カドミウム(mg/l)
全シアン(mg/l)
鉛(mg/l)
六価クロム(mg/l)
砒素(mg/l)
総水銀(mg/l)
アルキル水銀(mg/l)
ＰＣＢ(mg/l)
ジクロロメタン(mg/l)
四塩化炭素(mg/l)
1,2-ｼﾞｸﾛﾛｴﾀﾝ(mg/l)
1,1-ｼﾞｸﾛﾛｴﾁﾚﾝ(mg/l)
ｼｽ-1,2-ｼﾞｸﾛﾛｴﾁﾚﾝ(mg/l)
1,1,1-ﾄﾘｸﾛﾛｴﾀﾝ(mg/l)
1,1,2-ﾄﾘｸﾛﾛｴﾀﾝ(mg/l)
ﾄﾘｸﾛﾛｴﾁﾚﾝ(mg/l)
ﾃﾄﾗｸﾛﾛｴﾁﾚﾝ(mg/l)
1,3-ｼﾞｸﾛﾛﾌﾟﾛﾍﾟﾝ(mg/l)
ﾁｳﾗﾑ(mg/l)
ｼﾏｼﾞﾝ(mg/l)
ﾁｵﾍﾞﾝｶﾙﾌﾞ(mg/l)
ﾍﾞﾝｾﾞﾝ(mg/l)
ｾﾚﾝ(mg/l)
硝酸性窒素及び亜硝酸性窒素(mg/l)
ふっ素(mg/l)
ほう素(mg/l)
特殊項目 |  | ﾌｪﾉｰﾙ類(mg/l)
銅(mg/l)
亜鉛(mg/l)
鉄（溶解性）(mg/l)
マンガン（溶解性）(mg/l)
クロム(mg/l)
その他項目 |  | 塩化物イオン(mg/l) | 17900 | 18500 | 18400 | 18800 | 19000 | 18700