## 新潟海域№１
水 域 名 |  |  | 新潟海域(甲) | 新潟海域(甲) | 新潟海域(甲) | 新潟海域(甲) | 新潟海域(甲) | 新潟海域(甲)
水 域 ・ 地 点 コ ー ド |  |  | 60160101 | 60160101 | 60160101 | 60160101 | 60160101 | 60160101
地 点 名 |  |  | 新潟海域(甲)№１ | 新潟海域(甲)№１ | 新潟海域(甲)№１ | 新潟海域(甲)№１ | 新潟海域(甲)№１ | 新潟海域(甲)№１
（地点統一番号） ＜類型＞ |  |  | 60101<Ａ○> | 60101<Ａ○> | 60101<Ａ○> | 60101<Ａ○> | 60101<Ａ○> | 60101<Ａ○>
採 取 月 日 |  |  | 2010-04-06 | 2010-05-11 | 2010-06-01 | 2010-07-06 | H22.9(欠測) | 2010-10-13
採 取 時 刻 |  |  | 7:45 | 7:50 | 7:45 | 7:45 | 悪天候により 欠測 | 7:50
一般項目 |  | 天候 | 曇り | 曇り | 晴れ | 曇り |  | 曇り
|  | 気温(℃) | 10 | 14 | 16 | 25.9 |  | 21.9
|  | 水温(℃) | 9 | 12.7 | 16 | 24 |  | 21.7
流量(m3/s)
|  | 採取位置 | 上・中層混合 | 上・中層混合 | 上・中層混合 | 上・中層混合 |  | 上・中層混合
|  | 採取水深(m) | 3 | 3 | 3 | 3 |  | 3
| 湖沼 | 全水深(m) | 14 | 14 | 14 | 14 |  | 14
| 海域 | 透明度(m) | 8.5 | 9 | 10.5 | 1.5 |  | 8.4
| 生活環境項目 | ｐＨ | 8.2 | 8.1 | 8.1 | 8.2 |  | 8.3
|  | ＤＯ(mg/l) | 10 | 8.8 | 8.7 | 7.4 |  | 7.5
ＢＯＤ(mg/l)
|  | ＣＯＤ(mg/l) | 1.6 | 2.1 | 1.9 | 2.4 |  | 1.7
ＳＳ(mg/l)
|  | 大腸菌群数(MPN/100ml) | 79 | 170 | 49 | 1700 |  | 3300
|  | ｎ-ﾍｷｻﾝ抽出物質(mg/l) |  | <0.5 |  |  |  | <0.5
|  | 全窒素(mg/l) | 0.12 | 0.24 | 0.18 | 0.19 |  | 0.28
|  | 全燐(mg/l) | 0.013 | 0.019 | 0.021 | 0.021 |  | 0.017
水生生物保全項目 |  | 全亜鉛(mg/l) |  | 0.003 |  |  |  | 0.009
クロロホルム(mg/l)
フェノール(mg/l)
ホルムアルデヒド(mg/l)
健康項目 |  | カドミウム(mg/l) |  | <0.001 |  |  |  | <0.001
|  | 全シアン(mg/l) |  | <0.1 |  |  |  | <0.1
|  | 鉛(mg/l) |  | <0.005 |  |  |  | <0.005
|  | 六価クロム(mg/l) |  | <0.01 |  |  |  | <0.01
|  | 砒素(mg/l) |  | <0.005 |  |  |  | <0.005
|  | 総水銀(mg/l) |  | <0.0005 | <0.0005 |  |  | <0.0005
アルキル水銀(mg/l)
ＰＣＢ(mg/l)
ジクロロメタン(mg/l)
四塩化炭素(mg/l)
1,2-ｼﾞｸﾛﾛｴﾀﾝ(mg/l)
1,1-ｼﾞｸﾛﾛｴﾁﾚﾝ(mg/l)
ｼｽ-1,2-ｼﾞｸﾛﾛｴﾁﾚﾝ(mg/l)
1,1,1-ﾄﾘｸﾛﾛｴﾀﾝ(mg/l)
1,1,2-ﾄﾘｸﾛﾛｴﾀﾝ(mg/l)
ﾄﾘｸﾛﾛｴﾁﾚﾝ(mg/l)
ﾃﾄﾗｸﾛﾛｴﾁﾚﾝ(mg/l)
1,3-ｼﾞｸﾛﾛﾌﾟﾛﾍﾟﾝ(mg/l)
ﾁｳﾗﾑ(mg/l)
ｼﾏｼﾞﾝ(mg/l)
ﾁｵﾍﾞﾝｶﾙﾌﾞ(mg/l)
ﾍﾞﾝｾﾞﾝ(mg/l)
ｾﾚﾝ(mg/l)
硝酸性窒素及び亜硝酸性窒素(mg/l)
ふっ素(mg/l)
ほう素(mg/l)
1.4ｼﾞｵｷｻﾝ
特殊項目 |  | ﾌｪﾉｰﾙ類(mg/l)
|  | 銅(mg/l) |  | <0.01
亜鉛(mg/l)
鉄（溶解性）(mg/l)
マンガン（溶解性）(mg/l)
クロム(mg/l)
その他項目 |  | 塩化物イオン(mg/l) | 17300 | 14800 | 17000 | 16300 |  | 16300

## 新潟海域№３
水 域 名 |  |  | 新潟海域(甲) | 新潟海域(甲) | 新潟海域(甲) | 新潟海域(甲) | 新潟海域(甲) | 新潟海域(甲)
水 域 ・ 地 点 コ ー ド |  |  | 60160102 | 60160102 | 60160102 | 60160102 | 60160102 | 60160102
地 点 名 |  |  | 新潟海域(甲)№３ | 新潟海域(甲)№３ | 新潟海域(甲)№３ | 新潟海域(甲)№３ | 新潟海域(甲)№３ | 新潟海域(甲)№３
（地点統一番号） ＜類型＞ |  |  | 60102<Ａ○> | 60102<Ａ○> | 60102<Ａ○> | 60102<Ａ○> | 60102<Ａ○> | 60102<Ａ○>
採 取 月 日 |  |  | 2010-04-06 | 2010-05-11 | 2010-06-01 | 2010-07-06 | H22.9(欠測) | 2010-10-13
採 取 時 刻 |  |  | 7:20 | 7:25 | 7:20 | 7:25 | 悪天候により 欠測 | 7:25
一般項目 |  | 天候 | 曇り | 曇り | 晴れ | 曇り |  | 曇り
|  | 気温(℃) | 9 | 13.5 | 15 | 25 |  | 20.5
|  | 水温(℃) | 9 | 12.5 | 15.5 | 24.5 |  | 22
流量(m3/s)
|  | 採取位置 | 上・中層混合 | 上・中層混合 | 上・中層混合 | 上・中層混合 |  | 上・中層混合
|  | 採取水深(m) | 3 | 3 | 3 | 3 |  | 0
| 湖沼 | 全水深(m) | 18 | 18 | 18 | 18 |  | 18
| 海域 | 透明度(m) | 9.5 | 9 | 10 | 4 |  | 9
| 生活環境項目 | ｐＨ | 8.2 | 8.2 | 8.2 | 8.3 |  | 8.3
|  | ＤＯ(mg/l) | 9.8 | 9.1 | 8.6 | 7.8 |  | 7.2
ＢＯＤ(mg/l)
|  | ＣＯＤ(mg/l) | 1.8 | 1.6 | 2 | 2.5 |  | 2.2
ＳＳ(mg/l)
|  | 大腸菌群数(MPN/100ml) | 0 | 17 | 0 | 79 |  | 33
|  | ｎ-ﾍｷｻﾝ抽出物質(mg/l) |  | <0.5 |  |  |  | <0.5
全窒素(mg/l)
全燐(mg/l)
水生生物保全項目 |  | 全亜鉛(mg/l) |  | 0.005 |  |  |  | 0.019
クロロホルム(mg/l)
フェノール(mg/l)
ホルムアルデヒド(mg/l)
健康項目 |  | カドミウム(mg/l) |  | <0.001 |  |  |  | <0.001
|  | 全シアン(mg/l) |  | <0.1 |  |  |  | <0.1
|  | 鉛(mg/l) |  | <0.005 |  |  |  | <0.005
|  | 六価クロム(mg/l) |  | <0.01 |  |  |  | <0.01
|  | 砒素(mg/l) |  | <0.005 |  |  |  | <0.005
|  | 総水銀(mg/l) |  | <0.0005 | <0.0005 |  |  | <0.0005
アルキル水銀(mg/l)
ＰＣＢ(mg/l)
ジクロロメタン(mg/l)
四塩化炭素(mg/l)
1,2-ｼﾞｸﾛﾛｴﾀﾝ(mg/l)
1,1-ｼﾞｸﾛﾛｴﾁﾚﾝ(mg/l)
ｼｽ-1,2-ｼﾞｸﾛﾛｴﾁﾚﾝ(mg/l)
1,1,1-ﾄﾘｸﾛﾛｴﾀﾝ(mg/l)
1,1,2-ﾄﾘｸﾛﾛｴﾀﾝ(mg/l)
ﾄﾘｸﾛﾛｴﾁﾚﾝ(mg/l)
ﾃﾄﾗｸﾛﾛｴﾁﾚﾝ(mg/l)
1,3-ｼﾞｸﾛﾛﾌﾟﾛﾍﾟﾝ(mg/l)
ﾁｳﾗﾑ(mg/l)
ｼﾏｼﾞﾝ(mg/l)
ﾁｵﾍﾞﾝｶﾙﾌﾞ(mg/l)
ﾍﾞﾝｾﾞﾝ(mg/l)
ｾﾚﾝ(mg/l)
硝酸性窒素及び亜硝酸性窒素(mg/l)
ふっ素(mg/l)
ほう素(mg/l)
1.4ｼﾞｵｷｻﾝ
特殊項目 |  | ﾌｪﾉｰﾙ類(mg/l)
|  | 銅(mg/l) |  | <0.01 |  |  |  | <0.01
亜鉛(mg/l)
鉄（溶解性）(mg/l)
マンガン（溶解性）(mg/l)
クロム(mg/l)
その他項目 |  | 塩化物イオン(mg/l) | 18200 | 18000 | 18200 | 16200 |  | 18200

## 新潟海域№４
水 域 名 |  |  | 新潟海域(乙) | 新潟海域(乙) | 新潟海域(乙) | 新潟海域(乙) | 新潟海域(乙) | 新潟海域(乙)
水 域 ・ 地 点 コ ー ド |  |  | 60260201 | 60260201 | 60260201 | 60260201 | 60260201 | 60260201
地 点 名 |  |  | 新潟海域(乙)№４ | 新潟海域(乙)№４ | 新潟海域(乙)№４ | 新潟海域(乙)№４ | 新潟海域(乙)№４ | 新潟海域(乙)№４
（地点統一番号） ＜類型＞ |  |  | 60201<Ａ○> | 60201<Ａ○> | 60201<Ａ○> | 60201<Ａ○> | 60201<Ａ○> | 60201<Ａ○>
採 取 月 日 |  |  | 2010-04-06 | 2010-05-11 | 2010-06-01 | 2010-07-06 | H22.9(欠測) | 2010-10-13
採 取 時 刻 |  |  | 10:20 | 10:35 | 10:25 | 10:25 | 悪天候により 欠測 | 10:40
一般項目 |  | 天候 | 曇り | 曇り | 晴れ | 曇り |  | 曇り
|  | 気温(℃) | 12.7 | 15.1 | 16.2 | 26.2 |  | 22.4
|  | 水温(℃) | 10 | 13.5 | 16 | 26.4 |  | 23
流量(m3/s)
|  | 採取位置 | 上・中層混合 | 上・中層混合 | 上・中層混合 | 上・中層混合 |  | 上・中層混合
|  | 採取水深(m) | 3 | 3 | 3 | 3 |  | 3
| 湖沼 | 全水深(m) | 25 | 25 | 25 | 25 |  | 25
| 海域 | 透明度(m) | 9.5 | 11 | 6.5 | 4 |  | 9.2
| 生活環境項目 | ｐＨ | 8.2 | 8.2 | 8.2 | 8.3 |  | 8.3
|  | ＤＯ(mg/l) | 9.8 | 9.3 | 9 | 8.4 |  | 7.3
ＢＯＤ(mg/l)
|  | ＣＯＤ(mg/l) | 1.5 | 1.3 | 2.4 | 2.6 |  | 1.5
ＳＳ(mg/l)
|  | 大腸菌群数(MPN/100ml) | 5 | 0 | 0 | 17 |  | 230
|  | ｎ-ﾍｷｻﾝ抽出物質(mg/l) |  | <0.5 |  |  |  | <0.5
全窒素(mg/l)
全燐(mg/l)
水生生物保全項目 |  | 全亜鉛(mg/l) |  | 0.001 |  |  |  | 0.006
クロロホルム(mg/l)
フェノール(mg/l)
ホルムアルデヒド(mg/l)
健康項目 |  | カドミウム(mg/l) |  | <0.001 |  |  |  | <0.001
|  | 全シアン(mg/l) |  | <0.1 |  |  |  | <0.1
|  | 鉛(mg/l) |  | <0.005 |  |  |  | <0.005
|  | 六価クロム(mg/l) |  | <0.01 |  |  |  | <0.01
|  | 砒素(mg/l) |  | <0.005 |  |  |  | <0.005
|  | 総水銀(mg/l) |  | <0.0005 | <0.0005 |  |  | <0.0005
アルキル水銀(mg/l)
ＰＣＢ(mg/l)
ジクロロメタン(mg/l)
四塩化炭素(mg/l)
1,2-ｼﾞｸﾛﾛｴﾀﾝ(mg/l)
1,1-ｼﾞｸﾛﾛｴﾁﾚﾝ(mg/l)
ｼｽ-1,2-ｼﾞｸﾛﾛｴﾁﾚﾝ(mg/l)
1,1,1-ﾄﾘｸﾛﾛｴﾀﾝ(mg/l)
1,1,2-ﾄﾘｸﾛﾛｴﾀﾝ(mg/l)
ﾄﾘｸﾛﾛｴﾁﾚﾝ(mg/l)
ﾃﾄﾗｸﾛﾛｴﾁﾚﾝ(mg/l)
1,3-ｼﾞｸﾛﾛﾌﾟﾛﾍﾟﾝ(mg/l)
ﾁｳﾗﾑ(mg/l)
ｼﾏｼﾞﾝ(mg/l)
ﾁｵﾍﾞﾝｶﾙﾌﾞ(mg/l)
ﾍﾞﾝｾﾞﾝ(mg/l)
ｾﾚﾝ(mg/l)
硝酸性窒素及び亜硝酸性窒素(mg/l)
ふっ素(mg/l)
ほう素(mg/l)
1.4ｼﾞｵｷｻﾝ
特殊項目 |  | ﾌｪﾉｰﾙ類(mg/l)
|  | 銅(mg/l) |  | <0.01 |  |  |  | <0.01
亜鉛(mg/l)
鉄（溶解性）(mg/l)
マンガン（溶解性）(mg/l)
クロム(mg/l)
その他項目 |  | 塩化物イオン(mg/l) | 17200 | 18200 | 17900 | 16100 |  | 18100

## 新潟海域№６
水 域 名 |  |  | 新潟海域(乙) | 新潟海域(乙) | 新潟海域(乙) | 新潟海域(乙) | 新潟海域(乙) | 新潟海域(乙)
水 域 ・ 地 点 コ ー ド |  |  | 60260202 | 60260202 | 60260202 | 60260202 | 60260202 | 60260202
地 点 名 |  |  | 新潟海域(乙)№６ | 新潟海域(乙)№６ | 新潟海域(乙)№６ | 新潟海域(乙)№６ | 新潟海域(乙)№６ | 新潟海域(乙)№６
（地点統一番号） ＜類型＞ |  |  | 60202<Ａ○> | 60202<Ａ○> | 60202<Ａ○> | 60202<Ａ○> | 60202<Ａ○> | 60202<Ａ○>
採 取 月 日 |  |  | 2010-04-06 | 2010-05-11 | 2010-06-01 | 2010-07-06 | H22.9(欠測) | 2010-10-13
採 取 時 刻 |  |  | 10:40 | 10:55 | 10:40 | 10:45 | 悪天候により 欠測 | 11:05
一般項目 |  | 天候 | 曇り | 曇り | 晴れ | 曇り |  | 曇り
|  | 気温(℃) | 13.8 | 15.2 | 16.5 | 24 |  | 22.2
|  | 水温(℃) | 9.8 | 13 | 15.2 | 23 |  | 20.9
流量(m3/s)
|  | 採取位置 | 上・中層混合 | 上・中層混合 | 上・中層混合 | 上・中層混合 |  | 上・中層混合
|  | 採取水深(m) | 3 | 3 | 3 | 3 |  | 3
| 湖沼 | 全水深(m) | 19 | 19 | 19 | 19 |  | 19
| 海域 | 透明度(m) | 6.5 | 3 | 4.5 | 2 |  | 5.8
| 生活環境項目 | ｐＨ | 8.2 | 8.2 | 8.2 | 8.2 |  | 8.3
|  | ＤＯ(mg/l) | 11 | 9.6 | 10 | 8.4 |  | 8.3
ＢＯＤ(mg/l)
|  | ＣＯＤ(mg/l) | 1.6 | 2.2 | 2.4 | 2.2 |  | 2.2
ＳＳ(mg/l)
|  | 大腸菌群数(MPN/100ml) | 230 | 79 | 220 | 790 |  | 3300
|  | ｎ-ﾍｷｻﾝ抽出物質(mg/l) |  | <0.5 |  |  |  | <0.5
|  | 全窒素(mg/l) | 0.18 | 0.22 | 0.23 | 0.22 |  | 0.32
|  | 全燐(mg/l) | 0.013 | 0.017 | 0.015 | 0.023 |  | 0.017
水生生物保全項目 |  | 全亜鉛(mg/l) |  | 0.003 |  |  |  | 0.004
クロロホルム(mg/l)
フェノール(mg/l)
ホルムアルデヒド(mg/l)
健康項目 |  | カドミウム(mg/l) |  | <0.001 |  |  |  | <0.001
|  | 全シアン(mg/l) |  | <0.1 |  |  |  | <0.1
|  | 鉛(mg/l) |  | <0.005 |  |  |  | <0.005
|  | 六価クロム(mg/l) |  | <0.01 |  |  |  | <0.01
|  | 砒素(mg/l) |  | <0.005 |  |  |  | <0.005
|  | 総水銀(mg/l) |  | <0.0005 | <0.0005 |  |  | <0.0005
アルキル水銀(mg/l)
ＰＣＢ(mg/l)
|  | ジクロロメタン(mg/l) | <0.002 |  |  | <0.002
|  | 四塩化炭素(mg/l) | <0.0002 |  |  | <0.0002
|  | 1,2-ｼﾞｸﾛﾛｴﾀﾝ(mg/l) | <0.0004 |  |  | <0.0004
|  | 1,1-ｼﾞｸﾛﾛｴﾁﾚﾝ(mg/l) | <0.01 |  |  | <0.01
|  | ｼｽ-1,2-ｼﾞｸﾛﾛｴﾁﾚﾝ(mg/l) | <0.002 |  |  | <0.002
|  | 1,1,1-ﾄﾘｸﾛﾛｴﾀﾝ(mg/l) | <0.0005 |  |  | <0.0005
|  | 1,1,2-ﾄﾘｸﾛﾛｴﾀﾝ(mg/l) | <0.0006 |  |  | <0.0006
|  | ﾄﾘｸﾛﾛｴﾁﾚﾝ(mg/l) | <0.002 |  |  | <0.002
|  | ﾃﾄﾗｸﾛﾛｴﾁﾚﾝ(mg/l) | <0.0005 |  |  | <0.0005
1,3-ｼﾞｸﾛﾛﾌﾟﾛﾍﾟﾝ(mg/l)
ﾁｳﾗﾑ(mg/l)
ｼﾏｼﾞﾝ(mg/l)
ﾁｵﾍﾞﾝｶﾙﾌﾞ(mg/l)
|  | ﾍﾞﾝｾﾞﾝ(mg/l) | <0.001 |  |  | <0.001
|  | ｾﾚﾝ(mg/l) | <0.002 |  |  | <0.002
硝酸性窒素及び亜硝酸性窒素(mg/l)
ふっ素(mg/l)
ほう素(mg/l)
|  | 1.4ｼﾞｵｷｻﾝ | <0.005 |  |  | <0.005
特殊項目 |  | ﾌｪﾉｰﾙ類(mg/l)
|  | 銅(mg/l) |  | <0.01
亜鉛(mg/l)
鉄（溶解性）(mg/l)
マンガン（溶解性）(mg/l)
クロム(mg/l)
その他項目 |  | 塩化物イオン(mg/l) | 11700 | 11900 | 12000 | 9690 |  | 12800

## 新潟海域№７
水 域 名 |  |  | 新潟海域(丙) | 新潟海域(丙) | 新潟海域(丙) | 新潟海域(丙) | 新潟海域(丙) | 新潟海域(丙)
水 域 ・ 地 点 コ ー ド |  |  | 60360301 | 60360301 | 60360301 | 60360301 | 60360301 | 60360301
地 点 名 |  |  | 新潟海域(丙)№７ | 新潟海域(丙)№７ | 新潟海域(丙)№７ | 新潟海域(丙)№７ | 新潟海域(丙)№７ | 新潟海域(丙)№７
（地点統一番号） ＜類型＞ |  |  | 60301<Ｂ○> | 60301<Ｂ○> | 60301<Ｂ○> | 60301<Ｂ○> | 60301<Ｂ○> | 60301<Ｂ○>
採 取 月 日 |  |  | 2010-04-06 | 2010-05-11 | 2010-06-01 | 2010-07-06 | H22.9(欠測) | 2010-10-13
採 取 時 刻 |  |  | 11:25 | 11:35 | 11:25 | 11:25 | 悪天候により 欠測 | 11:55
一般項目 |  | 天候 | 曇り | 曇り | 晴れ | 曇り |  | 曇り
|  | 気温(℃) | 13 | 15.7 | 16.2 | 25.5 |  | 22.8
|  | 水温(℃) | 10.8 | 13.7 | 17.8 | 27.5 |  | 21.9
流量(m3/s)
|  | 採取位置 | 上・中層混合 | 上・中層混合 | 上・中層混合 | 上・中層混合 |  | 上・中層混合
|  | 採取水深(m) | 3 | 3 | 3 | 3 |  | 3
| 湖沼 | 全水深(m) | 9 | 9 | 9 | 9 |  | 9
| 海域 | 透明度(m) | 6 | 3 | 3 | 1.5 |  | 6.9
| 生活環境項目 | ｐＨ | 8.1 | 8.1 | 8.2 | 8.3 |  | 8.3
|  | ＤＯ(mg/l) | 9.7 | 9.3 | 9.2 | 9.2 |  | 7.4
ＢＯＤ(mg/l)
|  | ＣＯＤ(mg/l) | 1.7 | 1.8 | 2.2 | 3.3 |  | 1.7
ＳＳ(mg/l)
|  | 大腸菌群数(MPN/100ml) | 46 | 49 | 33 | 170 |  | 1300
|  | ｎ-ﾍｷｻﾝ抽出物質(mg/l) |  | <0.5 |  |  |  | <0.5
|  | 全窒素(mg/l) | 0.23 | 0.3 | 0.31 | 0.37 |  | 0.28
|  | 全燐(mg/l) | 0.017 | 0.002 | 0.02 | 0.026 |  | 0.021
水生生物保全項目 |  | 全亜鉛(mg/l) |  | 0.001 |  |  |  | <0.003
クロロホルム(mg/l)
フェノール(mg/l)
ホルムアルデヒド(mg/l)
健康項目 |  | カドミウム(mg/l) |  | <0.001 |  |  |  | <0.001
|  | 全シアン(mg/l) |  | <0.1 |  |  |  | <0.1
|  | 鉛(mg/l) |  | <0.005 |  |  |  | <0.005
|  | 六価クロム(mg/l) |  | <0.01 |  |  |  | <0.01
|  | 砒素(mg/l) |  | <0.005 |  |  |  | <0.005
|  | 総水銀(mg/l) |  | <0.0005 | <0.0005 |  |  | <0.0005
アルキル水銀(mg/l)
ＰＣＢ(mg/l)
|  | ジクロロメタン(mg/l) | <0.002 |  |  | <0.002
|  | 四塩化炭素(mg/l) | <0.0002 |  |  | <0.0002
|  | 1,2-ｼﾞｸﾛﾛｴﾀﾝ(mg/l) | <0.0004 |  |  | <0.0004
|  | 1,1-ｼﾞｸﾛﾛｴﾁﾚﾝ(mg/l) | <0.01 |  |  | <0.01
|  | ｼｽ-1,2-ｼﾞｸﾛﾛｴﾁﾚﾝ(mg/l) | <0.002 |  |  | <0.002
|  | 1,1,1-ﾄﾘｸﾛﾛｴﾀﾝ(mg/l) | <0.0005 |  |  | <0.0005
|  | 1,1,2-ﾄﾘｸﾛﾛｴﾀﾝ(mg/l) | <0.0006 |  |  | <0.0006
|  | ﾄﾘｸﾛﾛｴﾁﾚﾝ(mg/l) | <0.002 |  |  | <0.002
|  | ﾃﾄﾗｸﾛﾛｴﾁﾚﾝ(mg/l) | <0.0005 |  |  | <0.0005
1,3-ｼﾞｸﾛﾛﾌﾟﾛﾍﾟﾝ(mg/l)
ﾁｳﾗﾑ(mg/l)
ｼﾏｼﾞﾝ(mg/l)
ﾁｵﾍﾞﾝｶﾙﾌﾞ(mg/l)
|  | ﾍﾞﾝｾﾞﾝ(mg/l) | <0.001 |  |  | <0.001
|  | ｾﾚﾝ(mg/l) | <0.002 |  |  | <0.002
硝酸性窒素及び亜硝酸性窒素(mg/l)
ふっ素(mg/l)
ほう素(mg/l)
|  | 1.4ｼﾞｵｷｻﾝ | <0.005 |  |  | <0.005
特殊項目 |  | ﾌｪﾉｰﾙ類(mg/l)
|  | 銅(mg/l) |  | <0.01
亜鉛(mg/l)
鉄（溶解性）(mg/l)
マンガン（溶解性）(mg/l)
クロム(mg/l)
その他項目 |  | 塩化物イオン(mg/l) | 13800 | 11600 | 11200 | 12900 |  | 16000

## 新潟海域№１０
水 域 名 |  |  | 新潟海域(甲) | 新潟海域(甲) | 新潟海域(甲) | 新潟海域(甲) | 新潟海域(甲) | 新潟海域(甲)
水 域 ・ 地 点 コ ー ド |  |  | 60160153 | 60160153 | 60160153 | 60160153 | 60160153 | 60160153
地 点 名 |  |  | 新潟海域(甲)№１０ | 新潟海域(甲)№１０ | 新潟海域(甲)№１０ | 新潟海域(甲)№１０ | 新潟海域(甲)№１０ | 新潟海域(甲)№１０
（地点統一番号） ＜類型＞ |  |  | 60153<Ａ> | 60153<Ａ> | 60153<Ａ> | 60153<Ａ> | 60153<Ａ> | 60153<Ａ>
採 取 月 日 |  |  | 2010-04-06 | 2010-05-11 | 2010-06-01 | 2010-07-06 | H22.9(欠測) | 2010-10-13
採 取 時 刻 |  |  | 10:55 | 11:10 | 10:55 | 11:00 | 悪天候により 欠測 | 11:25
一般項目 |  | 天候 | 曇り | 曇り | 晴れ | 曇り |  | 曇り
|  | 気温(℃) | 14.5 | 15.2 | 16.9 | 25 |  | 22
|  | 水温(℃) | 9.5 | 13.5 | 17.2 | 25.5 |  | 21.9
流量(m3/s)
|  | 採取位置 | 上・中層混合 | 上・中層混合 | 上・中層混合 | 上・中層混合 |  | 上・中層混合
|  | 採取水深(m) | 3 | 3 | 3 | 3 |  | 3
| 湖沼 | 全水深(m) | 10 | 10 | 10 | 10 |  | 10
| 海域 | 透明度(m) | 5.5 | 4 | 4 | 2 |  | 6.8
| 生活環境項目 | ｐＨ | 8.1 | 8.2 | 8.2 | 8.3 |  | 8.3
|  | ＤＯ(mg/l) | 10 | 9.5 | 9.7 | 9 |  | 7.7
ＢＯＤ(mg/l)
|  | ＣＯＤ(mg/l) | 2 | 1.8 | 2.2 | 3 |  | 2.2
ＳＳ(mg/l)
|  | 大腸菌群数(MPN/100ml) | 110 | 23 | 22 | 79 |  | 4900
ｎ-ﾍｷｻﾝ抽出物質(mg/l)
全窒素(mg/l)
全燐(mg/l)
水生生物保全項目 |  | 全亜鉛(mg/l)
クロロホルム(mg/l)
フェノール(mg/l)
ホルムアルデヒド(mg/l)
健康項目 |  | カドミウム(mg/l)
全シアン(mg/l)
鉛(mg/l)
六価クロム(mg/l)
砒素(mg/l)
総水銀(mg/l)
アルキル水銀(mg/l)
ＰＣＢ(mg/l)
ジクロロメタン(mg/l)
四塩化炭素(mg/l)
1,2-ｼﾞｸﾛﾛｴﾀﾝ(mg/l)
1,1-ｼﾞｸﾛﾛｴﾁﾚﾝ(mg/l)
ｼｽ-1,2-ｼﾞｸﾛﾛｴﾁﾚﾝ(mg/l)
1,1,1-ﾄﾘｸﾛﾛｴﾀﾝ(mg/l)
1,1,2-ﾄﾘｸﾛﾛｴﾀﾝ(mg/l)
ﾄﾘｸﾛﾛｴﾁﾚﾝ(mg/l)
ﾃﾄﾗｸﾛﾛｴﾁﾚﾝ(mg/l)
1,3-ｼﾞｸﾛﾛﾌﾟﾛﾍﾟﾝ(mg/l)
ﾁｳﾗﾑ(mg/l)
ｼﾏｼﾞﾝ(mg/l)
ﾁｵﾍﾞﾝｶﾙﾌﾞ(mg/l)
ﾍﾞﾝｾﾞﾝ(mg/l)
ｾﾚﾝ(mg/l)
硝酸性窒素及び亜硝酸性窒素(mg/l)
ふっ素(mg/l)
ほう素(mg/l)
1.4ｼﾞｵｷｻﾝ
特殊項目 |  | ﾌｪﾉｰﾙ類(mg/l)
銅(mg/l)
亜鉛(mg/l)
鉄（溶解性）(mg/l)
マンガン（溶解性）(mg/l)
クロム(mg/l)
その他項目 |  | 塩化物イオン(mg/l) | 11400 | 11900 | 10400 | 12500 |  | 14600

## 弥彦・米山№１
水 域 名 |  |  | 弥彦・米山地先海域 | 弥彦・米山地先海域 | 弥彦・米山地先海域 | 弥彦・米山地先海域 | 弥彦・米山地先海域 | 弥彦・米山地先海域
水 域 ・ 地 点 コ ー ド |  |  | 60860851 | 60860851 | 60860851 | 60860851 | 60860851 | 60860851
地 点 名 |  |  | 弥彦・米山地先 海域№１ | 弥彦・米山地先 海域№１ | 弥彦・米山地先 海域№１ | 弥彦・米山地先 海域№１ | 弥彦・米山地先 海域№１ | 弥彦・米山地先 海域№１
（地点統一番号） ＜類型＞ |  |  | 60851<Ａ> | 60851<Ａ> | 60851<Ａ> | 60851<Ａ> | 60851<Ａ> | 60851<Ａ>
採 取 月 日 |  |  | 2010-04-06 | 2010-05-11 | 2010-06-01 | 2010-07-06 | H22.9(欠測) | 2010-10-13
採 取 時 刻 |  |  | 8:05 | 8:10 | 8:05 | 8:10 | 悪天候により 欠測 | 8:15
一般項目 |  | 天候 | 曇り | 曇り | 晴れ | 曇り |  | 曇り
|  | 気温(℃) | 9.3 | 14 | 17 | 25.2 |  | 22.1
|  | 水温(℃) | 9.2 | 12.5 | 16.5 | 24.5 |  | 22.7
流量(m3/s)
|  | 採取位置 | 上・中層混合 | 上・中層混合 | 上・中層混合 | 上・中層混合 |  | 上・中層混合
|  | 採取水深(m) | 3 | 3 | 3 | 3 |  | 3
| 湖沼 | 全水深(m) | 21 | 21 | 21 | 21 |  | 21
| 海域 | 透明度(m) | 10.5 | 9.5 | 11 | 7 |  | 10.6
| 生活環境項目 | ｐＨ | 8.2 | 8.2 | 8.2 | 8.2 |  | 8.3
|  | ＤＯ(mg/l) | 9.8 | 9.2 | 8.8 | 7.2 |  | 7
ＢＯＤ(mg/l)
|  | ＣＯＤ(mg/l) | 1.4 | 1.7 | 1.9 | 2.2 |  | 1.7
ＳＳ(mg/l)
|  | 大腸菌群数(MPN/100ml) | 0 | 13 | 0 | 1300 |  | 490
ｎ-ﾍｷｻﾝ抽出物質(mg/l)
全窒素(mg/l)
全燐(mg/l)
水生生物保全項目 |  | 全亜鉛(mg/l)
クロロホルム(mg/l)
フェノール(mg/l)
ホルムアルデヒド(mg/l)
健康項目 |  | カドミウム(mg/l)
全シアン(mg/l)
鉛(mg/l)
六価クロム(mg/l)
砒素(mg/l)
総水銀(mg/l)
アルキル水銀(mg/l)
ＰＣＢ(mg/l)
ジクロロメタン(mg/l)
四塩化炭素(mg/l)
1,2-ｼﾞｸﾛﾛｴﾀﾝ(mg/l)
1,1-ｼﾞｸﾛﾛｴﾁﾚﾝ(mg/l)
ｼｽ-1,2-ｼﾞｸﾛﾛｴﾁﾚﾝ(mg/l)
1,1,1-ﾄﾘｸﾛﾛｴﾀﾝ(mg/l)
1,1,2-ﾄﾘｸﾛﾛｴﾀﾝ(mg/l)
ﾄﾘｸﾛﾛｴﾁﾚﾝ(mg/l)
ﾃﾄﾗｸﾛﾛｴﾁﾚﾝ(mg/l)
1,3-ｼﾞｸﾛﾛﾌﾟﾛﾍﾟﾝ(mg/l)
ﾁｳﾗﾑ(mg/l)
ｼﾏｼﾞﾝ(mg/l)
ﾁｵﾍﾞﾝｶﾙﾌﾞ(mg/l)
ﾍﾞﾝｾﾞﾝ(mg/l)
ｾﾚﾝ(mg/l)
硝酸性窒素及び亜硝酸性窒素(mg/l)
ふっ素(mg/l)
ほう素(mg/l)
1.4ｼﾞｵｷｻﾝ
特殊項目 |  | ﾌｪﾉｰﾙ類(mg/l)
銅(mg/l)
亜鉛(mg/l)
鉄（溶解性）(mg/l)
マンガン（溶解性）(mg/l)
クロム(mg/l)
その他項目 |  | 塩化物イオン(mg/l) | 18400 | 17200 | 18600 | 17000 |  | 18200

## 弥彦・米山№２
水 域 名 |  |  | 弥彦・米山地先海域 | 弥彦・米山地先海域 | 弥彦・米山地先海域 | 弥彦・米山地先海域 | 弥彦・米山地先海域 | 弥彦・米山地先海域
水 域 ・ 地 点 コ ー ド |  |  | 60860801 | 60860801 | 60860801 | 60860801 | 60860801 | 60860801
地 点 名 |  |  | 弥彦・米山地先 海域№２ | 弥彦・米山地先 海域№２ | 弥彦・米山地先 海域№２ | 弥彦・米山地先 海域№２ | 弥彦・米山地先 海域№２ | 弥彦・米山地先 海域№２
（地点統一番号） ＜類型＞ |  |  | 60801<Ａ○> | 60801<Ａ○> | 60801<Ａ○> | 60801<Ａ○> | 60801<Ａ○> | 60801<Ａ○>
採 取 月 日 |  |  | 2010-04-06 | 2010-05-11 | 2010-06-01 | 2010-07-06 | H22.9(欠測) | 2010-10-13
採 取 時 刻 |  |  | 8:25 | 8:35 | 8:25 | 8:30 | 悪天候により 欠測 | 8:40
一般項目 |  | 天候 | 曇り | 曇り | 晴れ | 曇り |  | 曇り
|  | 気温(℃) | 9.2 | 14 | 16.5 | 24.5 |  | 22.2
|  | 水温(℃) | 9.2 | 12.5 | 15.7 | 23.5 |  | 23.2
流量(m3/s)
|  | 採取位置 | 上・中層混合 | 上・中層混合 | 上・中層混合 | 上・中層混合 |  | 上・中層混合
|  | 採取水深(m) | 3 | 3 | 3 | 3 |  | 3
| 湖沼 | 全水深(m) | 13 | 13 | 13 | 13 |  | 13
| 海域 | 透明度(m) | 10.5 | 9 | 8.5 | 8.5 |  | 8.6
| 生活環境項目 | ｐＨ | 8.1 | 8.2 | 8.2 | 8.2 |  | 8.3
|  | ＤＯ(mg/l) | 10 | 9.1 | 8.9 | 7.7 |  | 7
ＢＯＤ(mg/l)
|  | ＣＯＤ(mg/l) | 1.7 | 1.5 | 1.7 | 1.9 |  | 1.9
ＳＳ(mg/l)
|  | 大腸菌群数(MPN/100ml) | 0 | 33 | 0 | 790 |  | 8
|  | ｎ-ﾍｷｻﾝ抽出物質(mg/l) |  | <0.5 |  |  |  | <0.5
|  | 全窒素(mg/l) |  | 0.14 |  | 0.29 |  | 0.1
|  | 全燐(mg/l) |  | 0.012 |  | 0.019 |  | 0.01
水生生物保全項目 |  | 全亜鉛(mg/l)
クロロホルム(mg/l)
フェノール(mg/l)
ホルムアルデヒド(mg/l)
健康項目 |  | カドミウム(mg/l)
全シアン(mg/l)
鉛(mg/l)
六価クロム(mg/l)
砒素(mg/l)
総水銀(mg/l)
アルキル水銀(mg/l)
ＰＣＢ(mg/l)
ジクロロメタン(mg/l)
四塩化炭素(mg/l)
1,2-ｼﾞｸﾛﾛｴﾀﾝ(mg/l)
1,1-ｼﾞｸﾛﾛｴﾁﾚﾝ(mg/l)
ｼｽ-1,2-ｼﾞｸﾛﾛｴﾁﾚﾝ(mg/l)
1,1,1-ﾄﾘｸﾛﾛｴﾀﾝ(mg/l)
1,1,2-ﾄﾘｸﾛﾛｴﾀﾝ(mg/l)
ﾄﾘｸﾛﾛｴﾁﾚﾝ(mg/l)
ﾃﾄﾗｸﾛﾛｴﾁﾚﾝ(mg/l)
1,3-ｼﾞｸﾛﾛﾌﾟﾛﾍﾟﾝ(mg/l)
ﾁｳﾗﾑ(mg/l)
ｼﾏｼﾞﾝ(mg/l)
ﾁｵﾍﾞﾝｶﾙﾌﾞ(mg/l)
ﾍﾞﾝｾﾞﾝ(mg/l)
ｾﾚﾝ(mg/l)
硝酸性窒素及び亜硝酸性窒素(mg/l)
ふっ素(mg/l)
ほう素(mg/l)
1.4ｼﾞｵｷｻﾝ
特殊項目 |  | ﾌｪﾉｰﾙ類(mg/l)
銅(mg/l)
亜鉛(mg/l)
鉄（溶解性）(mg/l)
マンガン（溶解性）(mg/l)
クロム(mg/l)
その他項目 |  | 塩化物イオン(mg/l) | 18400 | 18100 | 19100 | 14200 |  | 18400

## 弥彦・米山№３
水 域 名 |  |  | 弥彦・米山地先海域 | 弥彦・米山地先海域 | 弥彦・米山地先海域 | 弥彦・米山地先海域 | 弥彦・米山地先海域 | 弥彦・米山地先海域
水 域 ・ 地 点 コ ー ド |  |  | 60860852 | 60860852 | 60860852 | 60860852 | 60860852 | 60860852
地 点 名 |  |  | 弥彦・米山地先 海域№３ | 弥彦・米山地先 海域№３ | 弥彦・米山地先 海域№３ | 弥彦・米山地先 海域№３ | 弥彦・米山地先 海域№３ | 弥彦・米山地先 海域№３
（地点統一番号） ＜類型＞ |  |  | 60852<Ａ> | 60852<Ａ> | 60852<Ａ> | 60852<Ａ> | 60852<Ａ> | 60852<Ａ>
採 取 月 日 |  |  | 2010-04-06 | 2010-05-11 | 2010-06-01 | 2010-07-06 | H22.9(欠測) | 2010-10-13
採 取 時 刻 |  |  | 9:00 | 9:05 | 9:00 | 9:05 | 悪天候により 欠測 | 9:10
一般項目 |  | 天候 | 曇り | 曇り | 晴れ | 曇り |  | 曇り
|  | 気温(℃) | 11.6 | 14.7 | 16 | 25 |  | 22.4
|  | 水温(℃) | 9.7 | 12.8 | 16 | 23.5 |  | 23.1
流量(m3/s)
|  | 採取位置 | 上・中層混合 | 上・中層混合 | 上・中層混合 | 上・中層混合 |  | 上・中層混合
|  | 採取水深(m) | 3 | 3 | 3 | 3 |  | 3
| 湖沼 | 全水深(m) | 16 | 16 | 16 | 16 |  | 16
| 海域 | 透明度(m) | 8.5 | 8 | 8.5 | 5 |  | 10.6
| 生活環境項目 | ｐＨ | 8.2 | 8.2 | 8.2 | 8.2 |  | 8.3
|  | ＤＯ(mg/l) | 10 | 9 | 9.3 | 7.7 |  | 8.1
ＢＯＤ(mg/l)
|  | ＣＯＤ(mg/l) | 1.5 | 1.7 | 1.6 | 2 |  | 1.5
ＳＳ(mg/l)
|  | 大腸菌群数(MPN/100ml) | 230 | 0 | 33 | 490 |  | 310
ｎ-ﾍｷｻﾝ抽出物質(mg/l)
全窒素(mg/l)
全燐(mg/l)
水生生物保全項目 |  | 全亜鉛(mg/l)
クロロホルム(mg/l)
フェノール(mg/l)
ホルムアルデヒド(mg/l)
健康項目 |  | カドミウム(mg/l)
全シアン(mg/l)
鉛(mg/l)
六価クロム(mg/l)
砒素(mg/l)
総水銀(mg/l)
アルキル水銀(mg/l)
ＰＣＢ(mg/l)
ジクロロメタン(mg/l)
四塩化炭素(mg/l)
1,2-ｼﾞｸﾛﾛｴﾀﾝ(mg/l)
1,1-ｼﾞｸﾛﾛｴﾁﾚﾝ(mg/l)
ｼｽ-1,2-ｼﾞｸﾛﾛｴﾁﾚﾝ(mg/l)
1,1,1-ﾄﾘｸﾛﾛｴﾀﾝ(mg/l)
1,1,2-ﾄﾘｸﾛﾛｴﾀﾝ(mg/l)
ﾄﾘｸﾛﾛｴﾁﾚﾝ(mg/l)
ﾃﾄﾗｸﾛﾛｴﾁﾚﾝ(mg/l)
1,3-ｼﾞｸﾛﾛﾌﾟﾛﾍﾟﾝ(mg/l)
ﾁｳﾗﾑ(mg/l)
ｼﾏｼﾞﾝ(mg/l)
ﾁｵﾍﾞﾝｶﾙﾌﾞ(mg/l)
ﾍﾞﾝｾﾞﾝ(mg/l)
ｾﾚﾝ(mg/l)
硝酸性窒素及び亜硝酸性窒素(mg/l)
ふっ素(mg/l)
ほう素(mg/l)
1.4ｼﾞｵｷｻﾝ
特殊項目 |  | ﾌｪﾉｰﾙ類(mg/l)
銅(mg/l)
亜鉛(mg/l)
鉄（溶解性）(mg/l)
マンガン（溶解性）(mg/l)
クロム(mg/l)
その他項目 |  | 塩化物イオン(mg/l) | 14700 | 18400 | 15000 | 15700 |  | 18300