## 弁天橋
水 域 名 |  |  | 鳥屋野潟 | 鳥屋野潟 | 鳥屋野潟 | 鳥屋野潟 | 鳥屋野潟 | 鳥屋野潟 | 鳥屋野潟 | 鳥屋野潟 | 鳥屋野潟
水 域 ・ 地 点 コ ー ド |  |  | 50150101 | 50150101 | 50150101 | 50150101 | 50150101 | 50150101 | 50150101 | 50150101 | 50150101
地 点 名 |  |  | 弁天橋 | 弁天橋 | 弁天橋 | 弁天橋 | 弁天橋 | 弁天橋 | 弁天橋 | 弁天橋 | 弁天橋
（地点統一番号） ＜類型＞ |  |  | 50101<B > | 50101<B > | 50101<B > | 50101<B > | 50101<B > | 50101<B > | 50101<B > | 50101<B > | 50101<B >
採 取 月 日 |  |  | S46.7.15 | S46.8.27 | S46.9.27 | S46.10.28 | S46.11.29 | S46.12.22 | S47.1.29 | S47.2.22 | S47.3.3
採 取 時 刻 |  |  | 10:05 | 10:30 | 10:25 | 10:00 | 11:30 | 11:25 | 12:00 | 11:20 | 13:45
一般項目 |  | 天候 | 曇り | 晴れ | 晴れ | 晴れ | 雨 | 曇り | みぞれ | 晴れ | 曇り
|  | 気温(℃) | 26.0 | 29.0 | 24.0 | 13.5 | 7.0 | 4.5 | 4.0 | 3.0 | 3.0
|  | 水温(℃) | 26.0 | 25.0 | 21.0 | 10.0 | 8.0 | 4.0 | 4.0 | 3.0 | 4.5
流量(m3/s)
|  | 採取位置 | 流心（中央） | 流心（中央） | 流心（中央） | 流心（中央） | 流心（中央） | 流心（中央） | 流心（中央） | 流心（中央） | 流心（中央）
採取水深(m)
| 湖沼 | 天候: 全水深(m)
| 海域 | 天候: 透明度(m)
| 生活環境項目 | ｐＨ | 7.3 | 7.0 | 6.8 | 6.9 | 6.9 | 6.9 | 7.3 | 7.6 | 6.9
|  | ＤＯ(mg/l) | 6.6 | *<0.5 | *2.2 | 8.0 | 7.0 | 7.2 | 7.4 | 9.2 | 8.2
|  | ＢＯＤ(mg/l) | 6.3 | 28.0 | 3.5 | 2.6 | 2.6 | 8.3 | 6.3 | 3.7 | 6.7
|  | ＣＯＤ(mg/l) | *5.1 | *17.0 | *5.1 | *9.2 | 3.0 | *9.5 | *8.4 | *10.0 | *6.6
|  | ＳＳ(mg/l) | *28 | *33 | *26 | *16 | *29 | 3 | 14 | *33 | 14
|  | 大腸菌群数(MPN/100ml) | 5.4E+04 | 9.2E+06 | 9.2E+04 | 1.7E+05 | 7.9E+04 | 3.5E+04 | 5.4E+03 | 1.3E+04 | 1.3E+04
ｎ-ﾍｷｻﾝ抽出物質(mg/l)
全窒素(mg/l)
全燐(mg/l)
健康項目 |  | カドミウム(mg/l) | ND | ND | ND | ND | ND | ND | ND | ND | ND
|  | 全シアン(mg/l) | ND | ND | ND | ND | ND | ND | ND | ND | ND
|  | 鉛(mg/l) | ND | ND | ND | ND | ND | ND | 0.010 | ND | ND
|  | 六価クロム(mg/l) | ND | ND | ND | ND | ND | ND | ND | ND | ND
|  | 砒素(mg/l) | ND | 0.005 | ND | ND | ND | ND | ND | 0.007 | ND
|  | 総水銀(mg/l) | ND | ND | ND | ND | ND | ND | ND | ND | ND
|  | アルキル水銀(mg/l) | ND | ND | ND | ND | ND | ND | ND | ND | ND
ＰＣＢ(mg/l)
ジクロロメタン(mg/l)
四塩化炭素(mg/l)
1,2-ｼﾞｸﾛﾛｴﾀﾝ(mg/l)
1,1-ｼﾞｸﾛﾛｴﾁﾚﾝ(mg/l)
ｼｽ-1,2-ｼﾞｸﾛﾛｴﾁﾚﾝ(mg/l)
1,1,1-ﾄﾘｸﾛﾛｴﾀﾝ(mg/l)
1,1,2-ﾄﾘｸﾛﾛｴﾀﾝ(mg/l)
ﾄﾘｸﾛﾛｴﾁﾚﾝ(mg/l)
ﾃﾄﾗｸﾛﾛｴﾁﾚﾝ(mg/l)
1,3-ｼﾞｸﾛﾛﾌﾟﾛﾍﾟﾝ(mg/l)
ﾁｳﾗﾑ(mg/l)
ｼﾏｼﾞﾝ(mg/l)
ﾁｵﾍﾞﾝｶﾙﾌﾞ(mg/l)
ﾍﾞﾝｾﾞﾝ(mg/l)
ｾﾚﾝ(mg/l)
硝酸性窒素及び亜硝酸性窒素(mg/l)
ふっ素(mg/l)
ほう素(mg/l)
特殊項目 |  | 天候: ﾌｪﾉｰﾙ類(mg/l)
銅(mg/l)
亜鉛(mg/l)
鉄（溶解性）(mg/l)
マンガン（溶解性）(mg/l)
クロム(mg/l)
弗素(mg/l)
その他の項目 |  | 天候: ＥＰＮ(mg/l)
ｱﾝﾓﾆｱ性窒素(mg/l)
亜硝酸性窒素(mg/l)
燐酸態燐(mg/l)
ｸﾛﾛﾌｨﾙ-a(μg/l)
電気伝導率(μS/cm)
|  | 透視度(cm) | 14 | 14 | 9 | 8 | 10 | 7 | 16 | 8 | 14
Ｃｌイオン(mg/l)