## 西信濃川大橋
水 域 名 |  |  | 中ノ口川 | 中ノ口川 | 中ノ口川 | 中ノ口川 | 中ノ口川 | 中ノ口川 | 中ノ口川 | 中ノ口川 | 中ノ口川 | 中ノ口川 | 中ノ口川 | 中ノ口川 | 中ノ口川 | 中ノ口川 | 中ノ口川 | 中ノ口川
水 域 ・ 地 点 コ ー ド |  |  | 01501501 | 01501501 | 01501501 | 01501501 | 01501501 | 01501501 | 01501501 | 01501501 | 01501501 | 01501501 | 01501501 | 01501501 | 01501501 | 01501501 | 01501501 | 01501501
地 点 名 |  |  | 西信濃川大橋 | 西信濃川大橋 | 西信濃川大橋 | 西信濃川大橋 | 西信濃川大橋 | 西信濃川大橋 | 西信濃川大橋 | 西信濃川大橋 | 西信濃川大橋 | 西信濃川大橋 | 西信濃川大橋 | 西信濃川大橋 | 西信濃川大橋 | 西信濃川大橋 | 西信濃川大橋 | 西信濃川大橋
（地点統一番号） ＜類型＞ |  |  | 01501<A > | 01501<A > | 01501<A > | 01501<A > | 01501<A > | 01501<A > | 01501<A > | 01501<A > | 01501<A > | 01501<A > | 01501<A > | 01501<A > | 01501<A > | 01501<A > | 01501<A > | 01501<A >
採 取 月 日 |  |  | S48.4.18 | S48.5.16 | S48.6.20 | S48.6.20 | S48.7.18 | S48.8.22 | S48.9.26 | S48.9.26 | S48.10.17 | S48.11.14 | S48.12.3 | S48.12.3 | S49.1.16 | S49.2.4 | S49.3.20 | S49.3.20
採 取 時 刻 |  |  | 10:40 | 10:00 | 10:05 | 14:00 | 10:10 | 10:20 | 10:30 | 14:55 | 10:45 | 10:45 | 12:05 | 14:35 | 10:35 | 10:30 | 10:35 | 14:15
一般項目 |  | 天候 | 晴れ | 晴れ | 晴れ | 晴れ | 晴れ | 晴れ | 晴れ | 晴れ | 曇り | 雨 | 曇り | 曇り | 曇り | 曇り | 雪 | 雪
|  | 気温(℃) | 11.0 | 27.0 | 28.5 | 27.0 | 34.0 | 30.0 | 26.0 | 26.0 | 18.0 | 14.0 | 13.0 | 8.0 | 2.0 | 2.0 | 3.0 | 7.0
|  | 水温(℃) | 17.5 | 16.0 | 21.0 | 21.5 | 37.0 | 28.6 | 20.0 | 20.0 | 9.0 | 5.0 | 11.0 | 11.5 | 3.0 | 3.0 | 5.0 | 6.0
流量(m3/s)
|  | 採取位置 | 流心（中央） | 流心（中央） | 流心（中央） | 流心（中央） | 流心（中央） | 流心（中央） | 流心（中央） | 流心（中央） | 流心（中央） | 流心（中央） | 流心（中央） | 流心（中央） | 流心（中央） | 流心（中央） | 流心（中央） | 流心（中央）
採取水深(m)
| 湖沼 | 天候: 全水深(m)
| 海域 | 天候: 透明度(m)
| 生活環境項目 | ｐＨ | 7.1 | 7.2 | 7.2 | 7.1 | 7.3 | 7.9 | 7.4 | 7.4 | 7.3 | 7.2 | 7.3 | 7.2 | 7.3 | 7.4 | 7.3 | 7.2
|  | ＤＯ(mg/l) | 10.0 | 9.1 | *7.4 | *7.4 | 7.6 | *7.3 | 7.9 | 8.3 | 9.3 | 10.0 | 12.0 | 11.0 | 12.0 | 7.6 | 12.0 | 11.0
|  | ＢＯＤ(mg/l) | 2.0 | 1.5 | 1.7 | 1.6 | *2.6 | *2.7 | 1.9 | 2.0 | *3.8 | 0.8 | 2.0 | *2.6 | 1.9 | 0.9 | *2.2 | *2.6
ＣＯＤ(mg/l)
|  | ＳＳ(mg/l) | *150 | *38 | 4 | 24 | 25 | 11 | *38 | *34 | *44 | 22 | 20 | 15 | 8 | 2 | 22 | 18
|  | 大腸菌群数(MPN/100ml) | *9.2E+03 | *7.5E+03 | *7.9E+03 | *3.3E+03 | *4.0E+03 | *4.9E+03 | *1.7E+04 | *7.0E+03 | *7.9E+03 | *5.4E+04 | *5.4E+04 | >1.8E+05 | *2.3E+04 | *1.3E+03 | *1.7E+04 | *3.5E+04
ｎ-ﾍｷｻﾝ抽出物質(mg/l)
全窒素(mg/l)
全燐(mg/l)
健康項目 |  | 天候: カドミウム(mg/l); 晴れ: ND; 晴れ: ND; 晴れ: ND; 曇り: ND
|  | 全シアン(mg/l) |  | ND |  |  |  | ND | ND |  | ND
|  | 鉛(mg/l) |  | 0.010 |  |  |  | ND | 0.020 |  | ND
|  | 六価クロム(mg/l) |  | ND |  |  |  | ND |  |  | ND
|  | 砒素(mg/l) |  | ND |  |  |  | ND
|  | 総水銀(mg/l) |  | ND |  |  |  | ND
|  | アルキル水銀(mg/l) |  | ND |  |  |  | ND
ＰＣＢ(mg/l)
ジクロロメタン(mg/l)
四塩化炭素(mg/l)
1,2-ｼﾞｸﾛﾛｴﾀﾝ(mg/l)
1,1-ｼﾞｸﾛﾛｴﾁﾚﾝ(mg/l)
ｼｽ-1,2-ｼﾞｸﾛﾛｴﾁﾚﾝ(mg/l)
1,1,1-ﾄﾘｸﾛﾛｴﾀﾝ(mg/l)
1,1,2-ﾄﾘｸﾛﾛｴﾀﾝ(mg/l)
ﾄﾘｸﾛﾛｴﾁﾚﾝ(mg/l)
ﾃﾄﾗｸﾛﾛｴﾁﾚﾝ(mg/l)
1,3-ｼﾞｸﾛﾛﾌﾟﾛﾍﾟﾝ(mg/l)
ﾁｳﾗﾑ(mg/l)
ｼﾏｼﾞﾝ(mg/l)
ﾁｵﾍﾞﾝｶﾙﾌﾞ(mg/l)
ﾍﾞﾝｾﾞﾝ(mg/l)
ｾﾚﾝ(mg/l)
硝酸性窒素及び亜硝酸性窒素(mg/l)
ふっ素(mg/l)
ほう素(mg/l)
特殊項目 |  | 天候: ﾌｪﾉｰﾙ類(mg/l)
|  | 銅(mg/l) |  | ND |  |  |  | ND | ND |  | ND
|  | 亜鉛(mg/l) |  | ND |  |  |  | ND | ND |  | ND
|  | 鉄（溶解性）(mg/l) |  | 0.50 |  |  |  | 0.19 | 0.38 |  | 0.31
|  | マンガン（溶解性）(mg/l) |  | ND |  |  |  | ND | 0.70 |  | ND
|  | クロム(mg/l) |  | ND |  |  |  | ND |  |  | ND
弗素(mg/l)
その他の項目 |  | 天候: ＥＰＮ(mg/l)
ｱﾝﾓﾆｱ性窒素(mg/l)
亜硝酸性窒素(mg/l)
電気伝導率(μS/cm)
|  | 透視度(cm) | 4 | 19 | 22 | 25 | 13 | >30 | 24 | 21 | 9 | 26 | 27 | 29 | >30 | >30 | >30 | >30
塩素イオン(mg/l)
硫酸イオン(mg/l)
陰イオン界面活性剤
ﾄﾘﾊﾛﾒﾀﾝ生成能(mg/l)
ｸﾛﾛﾎﾙﾑ生成能(mg/l)
ﾌﾞﾛﾓｼﾞｸﾛﾛﾒﾀﾝ生成能(mg/l)
ｼﾞﾌﾞﾛﾓｸﾛﾛﾒﾀﾝ生成能(mg/l)
ﾌﾟﾛﾓﾎﾙﾑ生成能(mg/l)

## 亀貝橋
水 域 名 |  |  | 西川下流 | 西川下流 | 西川下流 | 西川下流 | 西川下流 | 西川下流 | 西川下流 | 西川下流 | 西川下流 | 西川下流 | 西川下流 | 西川下流 | 西川下流 | 西川下流 | 西川下流 | 西川下流
水 域 ・ 地 点 コ ー ド |  |  | 01701701 | 01701701 | 01701701 | 01701701 | 01701701 | 01701701 | 01701701 | 01701701 | 01701701 | 01701701 | 01701701 | 01701701 | 01701701 | 01701701 | 01701701 | 01701701
地 点 名 |  |  | 亀貝橋 | 亀貝橋 | 亀貝橋 | 亀貝橋 | 亀貝橋 | 亀貝橋 | 亀貝橋 | 亀貝橋 | 亀貝橋 | 亀貝橋 | 亀貝橋 | 亀貝橋 | 亀貝橋 | 亀貝橋 | 亀貝橋 | 亀貝橋
（地点統一番号） ＜類型＞ |  |  | 01701<B > | 01701<B > | 01701<B > | 01701<B > | 01701<B > | 01701<B > | 01701<B > | 01701<B > | 01701<B > | 01701<B > | 01701<B > | 01701<B > | 01701<B > | 01701<B > | 01701<B > | 01701<B >
採 取 月 日 |  |  | S48.4.18 | S48.5.16 | S48.6.20 | S48.6.21 | S48.7.18 | S48.8.27 | S48.9.28 | S48.9.28 | S48.10.17 | S48.11.14 | S48.12.3 | S48.12.3 | S49.1.16 | S49.2.4 | S49.3.13 | S49.3.13
採 取 時 刻 |  |  | 14:15 | 13:25 | 11:40 | 2:00 | 13:55 | 14:00 | 9:35 | 14:00 | 13:10 | 14:30 | 9:43 | 14:15 | 9:55 | 13:59 | 10:30 | 15:00
一般項目 |  | 天候 | 晴れ | 晴れ | 晴れ | 晴れ | 晴れ | 晴れ | 晴れ | 晴れ | 晴れ | 雨 | 雨 | 雨 | 曇り | 曇り | 曇り | 曇り
|  | 気温(℃) | 17.7 | 27.0 | 34.0 | 37.0 | 30.0 | 30.0 | 19.0 | 19.0 | 14.0 | 4.5 | 4.5 | 7.0 | 8.0 | 8.0 | 3.5 | 3.0
|  | 水温(℃) | 13.5 | 20.0 | 29.0 | 29.0 | 32.0 | 30.0 | 19.0 | 20.0 | 13.0 | 10.0 | 6.0 | 6.0 | 3.5 | 4.5 | 3.0 | 4.0
流量(m3/s)
|  | 採取位置 | 流心（中央） | 流心（中央） | 流心（中央） | 流心（中央） | 流心（中央） | 流心（中央） | 流心（中央） | 流心（中央） | 流心（中央） | 流心（中央） | 流心（中央） | 流心（中央） | 流心（中央） | 流心（中央） | 流心（中央） | 流心（中央）
採取水深(m)
| 湖沼 | 天候: 全水深(m)
| 海域 | 天候: 透明度(m)
| 生活環境項目 | ｐＨ | 7.1 | 7.0 | 7.0 |  | 6.5 | *6.3 | 6.8 | *6.4 | 6.8 | *5.3 | *6.3 | *6.0 | 7.0 | 6.5 | 7.1 | *6.4
|  | ＤＯ(mg/l) | 6.7 | *4.9 | *2.6 |  | *4.6 | *1.8 | *4.3 | *4.3 | *3.2 | 6.5 | 8.7 | 8.2 | 10.0 | 11.0 | 10.0 | 11.0
|  | ＢＯＤ(mg/l) | *3.2 | *3.3 | 2.5 |  | *5.2 | *3.2 | 2.8 | 2.4 | *5.0 | 2.9 | 2.8 | 2.6 | 3.0 | *3.6 | *3.2 | *4.3
ＣＯＤ(mg/l)
|  | ＳＳ(mg/l) | *30 | *26 | 9 |  | 8 | 16 | 25 | *33 | 9 | 14 | *34 | 24 | 6 | 2 | 23 | *26
|  | 大腸菌群数(MPN/100ml) | *2.2E+04 | *5.4E+04 | *1.1E+04 | *7.9E+03 | *2.2E+04 | E | *2.4E+04 | *1.1E+04 | *9.2E+03 | *7.0E+03 | 3.3E+03 | 3.3E+03 | *1.1E+04 | *7.9E+03 | 3.3E+03 | 2.2E+03
ｎ-ﾍｷｻﾝ抽出物質(mg/l)
全窒素(mg/l)
全燐(mg/l)
健康項目 |  | 天候: カドミウム(mg/l); 晴れ: ND; 晴れ: ND; 晴れ: ND; 曇り: ND
|  | 全シアン(mg/l) |  | ND |  |  |  | ND |  |  | ND |  |  |  |  | ND
|  | 鉛(mg/l) |  | 0.010 |  |  |  | ND |  |  | ND |  |  |  |  | ND
|  | 六価クロム(mg/l) |  | ND |  |  |  | ND |  |  | ND |  |  |  |  | ND
|  | 砒素(mg/l) |  | ND |  |  |  | ND
|  | 総水銀(mg/l) |  | ND |  |  |  | ND
|  | アルキル水銀(mg/l) |  | ND |  |  |  | ND
ＰＣＢ(mg/l)
ジクロロメタン(mg/l)
四塩化炭素(mg/l)
1,2-ｼﾞｸﾛﾛｴﾀﾝ(mg/l)
1,1-ｼﾞｸﾛﾛｴﾁﾚﾝ(mg/l)
ｼｽ-1,2-ｼﾞｸﾛﾛｴﾁﾚﾝ(mg/l)
1,1,1-ﾄﾘｸﾛﾛｴﾀﾝ(mg/l)
1,1,2-ﾄﾘｸﾛﾛｴﾀﾝ(mg/l)
ﾄﾘｸﾛﾛｴﾁﾚﾝ(mg/l)
ﾃﾄﾗｸﾛﾛｴﾁﾚﾝ(mg/l)
1,3-ｼﾞｸﾛﾛﾌﾟﾛﾍﾟﾝ(mg/l)
ﾁｳﾗﾑ(mg/l)
ｼﾏｼﾞﾝ(mg/l)
ﾁｵﾍﾞﾝｶﾙﾌﾞ(mg/l)
ﾍﾞﾝｾﾞﾝ(mg/l)
ｾﾚﾝ(mg/l)
硝酸性窒素及び亜硝酸性窒素(mg/l)
ふっ素(mg/l)
ほう素(mg/l)
特殊項目 |  | 天候: ﾌｪﾉｰﾙ類(mg/l)
|  | 銅(mg/l) |  | ND |  |  |  | ND |  |  | ND |  |  |  |  | ND
|  | 亜鉛(mg/l) |  | ND |  |  |  | ND |  |  | ND |  |  |  |  | ND
|  | 鉄（溶解性）(mg/l) |  | 1.40 |  |  |  | 0.44 |  |  | 0.32 |  |  |  |  | 0.89
|  | マンガン（溶解性）(mg/l) |  | ND |  |  |  | ND |  |  | ND |  |  |  |  | ND
|  | クロム(mg/l) |  | ND
弗素(mg/l)
その他の項目 |  | 天候: ＥＰＮ(mg/l)
ｱﾝﾓﾆｱ性窒素(mg/l)
亜硝酸性窒素(mg/l)
電気伝導率(μS/cm)
|  | 透視度(cm) | 13 | 14 | >30 |  | 25 | >30 | 20 | 22 | >30 | 27 | 22 | 20 | >30 | >30 | >30 | >30
塩素イオン(mg/l)
硫酸イオン(mg/l)
陰イオン界面活性剤
ﾄﾘﾊﾛﾒﾀﾝ生成能(mg/l)
ｸﾛﾛﾎﾙﾑ生成能(mg/l)
ﾌﾞﾛﾓｼﾞｸﾛﾛﾒﾀﾝ生成能(mg/l)
ｼﾞﾌﾞﾛﾓｸﾛﾛﾒﾀﾝ生成能(mg/l)
ﾌﾟﾛﾓﾎﾙﾑ生成能(mg/l)

## 両新橋
水 域 名 |  |  | 栗ノ木川 | 栗ノ木川 | 栗ノ木川 | 栗ノ木川 | 栗ノ木川 | 栗ノ木川 | 栗ノ木川 | 栗ノ木川 | 栗ノ木川 | 栗ノ木川 | 栗ノ木川 | 栗ノ木川
水 域 ・ 地 点 コ ー ド |  |  | 01901901 | 01901901 | 01901901 | 01901901 | 01901901 | 01901901 | 01901901 | 01901901 | 01901901 | 01901901 | 01901901 | 01901901
地 点 名 |  |  | 両新橋 | 両新橋 | 両新橋 | 両新橋 | 両新橋 | 両新橋 | 両新橋 | 両新橋 | 両新橋 | 両新橋 | 両新橋 | 両新橋
（地点統一番号） ＜類型＞ |  |  | 01901<E > | 01901<E > | 01901<E > | 01901<E > | 01901<E > | 01901<E > | 01901<E > | 01901<E > | 01901<E > | 01901<E > | 01901<E > | 01901<E >
採 取 月 日 |  |  | S48.4.18 | S48.5.16 | S48.6.21 | S48.7.18 | S48.8.27 | S48.9.28 | S48.10.17 | S48.11.14 | S48.12.3 | S49.1.16 | S49.2.4 | S49.3.13
採 取 時 刻 |  |  | 12:00 | 11:30 | 10:45 | 10:45 | 11:04 | 10:52 | 11:25 | 10:30 | 11:25 | 10:35 | 10:35 | 11:20
一般項目 |  | 天候 | 晴れ | 晴れ | 晴れ | 晴れ | 晴れ | 晴れ | 晴れ | 雨 | 雨 | 曇り | 曇り | 曇り
|  | 気温(℃) | 18.0 | 27.0 | 30.0 | 30.0 | 30.0 | 19.0 | 14.0 | 4.5 | 6.0 | 6.0 | 1.8 | 2.0
|  | 水温(℃) | 12.5 | 19.0 | 23.0 | 29.0 | 27.0 | 19.0 | 13.0 | 10.5 | 8.5 | 5.0 | 6.0 | 5.0
流量(m3/s)
|  | 採取位置 | 流心（中央） | 流心（中央） | 流心（中央） | 流心（中央） | 流心（中央） | 流心（中央） | 流心（中央） | 流心（中央） | 流心（中央） | 流心（中央） | 流心（中央） | 流心（中央）
採取水深(m)
| 湖沼 | 天候: 全水深(m)
| 海域 | 天候: 透明度(m)
| 生活環境項目 | ｐＨ | 6.7 | 6.8 | 6.6 | 6.2 | 6.4 | 6.7 | 6.6 | 6.4 | 6.6 | 6.8 | 6.6 | 6.9
|  | ＤＯ(mg/l) | 5.5 | 5.5 | 3.2 | 3.3 | 6.4 | *1.2 | *1.1 | 3.3 | 4.5 | 8.3 | 3.5 | 7.4
|  | ＢＯＤ(mg/l) | *26.0 | *18.0 | 8.0 | 8.5 | *14.0 | *16.0 | *11.0 | 8.4 | *11.0 | *13.0 | *22.0 | *13.0
ＣＯＤ(mg/l)
|  | ＳＳ(mg/l) | 44 | 20 | 24 | 5 | 20 | 20 | 13 | 10 | 39 | 40 | 15 | 49
大腸菌群数(MPN/100ml)
ｎ-ﾍｷｻﾝ抽出物質(mg/l)
全窒素(mg/l)
全燐(mg/l)
健康項目 |  | 天候: カドミウム(mg/l); 晴れ: ND; 晴れ: ND; 晴れ: ND; 曇り: ND
|  | 全シアン(mg/l) |  | ND |  |  | ND |  | ND |  |  |  | ND
|  | 鉛(mg/l) |  | ND |  |  | ND |  | ND |  |  |  | ND
|  | 六価クロム(mg/l) |  | ND |  |  | ND |  | ND |  |  |  | ND
|  | 砒素(mg/l) |  | ND |  |  | ND
|  | 総水銀(mg/l) |  | ND |  |  | ND
|  | アルキル水銀(mg/l) |  | ND |  |  | ND
ＰＣＢ(mg/l)
ジクロロメタン(mg/l)
四塩化炭素(mg/l)
1,2-ｼﾞｸﾛﾛｴﾀﾝ(mg/l)
1,1-ｼﾞｸﾛﾛｴﾁﾚﾝ(mg/l)
ｼｽ-1,2-ｼﾞｸﾛﾛｴﾁﾚﾝ(mg/l)
1,1,1-ﾄﾘｸﾛﾛｴﾀﾝ(mg/l)
1,1,2-ﾄﾘｸﾛﾛｴﾀﾝ(mg/l)
ﾄﾘｸﾛﾛｴﾁﾚﾝ(mg/l)
ﾃﾄﾗｸﾛﾛｴﾁﾚﾝ(mg/l)
1,3-ｼﾞｸﾛﾛﾌﾟﾛﾍﾟﾝ(mg/l)
ﾁｳﾗﾑ(mg/l)
ｼﾏｼﾞﾝ(mg/l)
ﾁｵﾍﾞﾝｶﾙﾌﾞ(mg/l)
ﾍﾞﾝｾﾞﾝ(mg/l)
ｾﾚﾝ(mg/l)
硝酸性窒素及び亜硝酸性窒素(mg/l)
ふっ素(mg/l)
ほう素(mg/l)
特殊項目 |  | 天候: ﾌｪﾉｰﾙ類(mg/l)
|  | 銅(mg/l) |  | ND |  |  | ND |  | ND |  |  |  | ND
|  | 亜鉛(mg/l) |  | ND |  |  | ND |  | ND |  |  |  | ND
|  | 鉄（溶解性）(mg/l) |  | 1.30 |  |  | 0.27 |  | 0.42 |  |  |  | 1.10
|  | マンガン（溶解性）(mg/l) |  | ND |  |  | ND |  | ND |  |  |  | 0.60
|  | クロム(mg/l) |  | ND
弗素(mg/l)
その他の項目 |  | 天候: ＥＰＮ(mg/l)
ｱﾝﾓﾆｱ性窒素(mg/l)
亜硝酸性窒素(mg/l)
電気伝導率(μS/cm)
|  | 透視度(cm) | 9 | 21 | 22 | 23 | 21 | 19 | 25 | 23 | 18 | 25 | 20 | 18
塩素イオン(mg/l)
硫酸イオン(mg/l)
陰イオン界面活性剤
ﾄﾘﾊﾛﾒﾀﾝ生成能(mg/l)
ｸﾛﾛﾎﾙﾑ生成能(mg/l)
ﾌﾞﾛﾓｼﾞｸﾛﾛﾒﾀﾝ生成能(mg/l)
ｼﾞﾌﾞﾛﾓｸﾛﾛﾒﾀﾝ生成能(mg/l)
ﾌﾟﾛﾓﾎﾙﾑ生成能(mg/l)

## 閘門西
水 域 名 |  |  | 栗ノ木川 | 栗ノ木川 | 栗ノ木川 | 栗ノ木川 | 栗ノ木川 | 栗ノ木川 | 栗ノ木川 | 栗ノ木川 | 栗ノ木川 | 栗ノ木川 | 栗ノ木川 | 栗ノ木川
水 域 ・ 地 点 コ ー ド |  |  | 01901951 | 01901951 | 01901951 | 01901951 | 01901951 | 01901951 | 01901951 | 01901951 | 01901951 | 01901951 | 01901951 | 01901951
地 点 名 |  |  | 閘門西 | 閘門西 | 閘門西 | 閘門西 | 閘門西 | 閘門西 | 閘門西 | 閘門西 | 閘門西 | 閘門西 | 閘門西 | 閘門西
（地点統一番号） ＜類型＞ |  |  | 01951<E > | 01951<E > | 01951<E > | 01951<E > | 01951<E > | 01951<E > | 01951<E > | 01951<E > | 01951<E > | 01951<E > | 01951<E > | 01951<E >
採 取 月 日 |  |  | S48.4.18 | S48.5.16 | S48.6.21 | S48.7.18 | S48.8.27 | S48.9.28 | S48.10.17 | S48.11.14 | S48.12.3 | S49.1.16 | S49.2.4 | S49.3.13
採 取 時 刻 |  |  | 10:40 | 10:15 | 10:00 | 9:55 | 9:50 | 11:33 | 10:26 | 9:45 | 10:52 | 11:20 | 9:45 | 13:45
一般項目 |  | 天候 | 晴れ | 晴れ | 晴れ | 晴れ | 晴れ | 晴れ | 晴れ | 雨 | 雨 | 曇り | 曇り | 曇り
|  | 気温(℃) | 21.2 | 23.5 | 30.0 | 30.0 | 30.0 | 19.0 | 14.0 | 4.5 | 2.5 | 6.5 | 1.5 | 1.0
|  | 水温(℃) | 22.5 | 27.0 | 23.0 | 32.0 | 30.0 | 23.0 | 16.0 | 20.5 | 12.5 | 13.0 | 13.0 | 9.0
流量(m3/s)
|  | 採取位置 | 流心（中央） | 流心（中央） | 流心（中央） | 流心（中央） | 流心（中央） | 流心（中央） | 流心（中央） | 流心（中央） | 流心（中央） | 流心（中央） | 流心（中央） | 流心（中央）
採取水深(m)
| 湖沼 | 天候: 全水深(m)
| 海域 | 天候: 透明度(m)
| 生活環境項目 | ｐＨ | 6.8 | 6.7 | 6.7 | 6.5 | 6.5 | 6.4 | 6.6 | 6.4 | 6.6 | 6.8 | 6.5 | 6.9
|  | ＤＯ(mg/l) | <0.5 | <0.5 | <0.5 | <0.5 | <0.5 | <0.5 | <0.5 | *1.5 | *1.4 | 5.5 | 4.4 | 5.1
|  | ＢＯＤ(mg/l) | *110.0 | *72.0 | *42.0 | *31.0 | *40.0 | *58.0 | *64.0 | *32.0 | *40.0 | *58.0 | *60.0 | *30.0
ＣＯＤ(mg/l)
|  | ＳＳ(mg/l) | 46 | 69 | 33 | 24 | 30 | 82 | 23 | 61 | 26 | 29 | 17 | 39
大腸菌群数(MPN/100ml)
ｎ-ﾍｷｻﾝ抽出物質(mg/l)
全窒素(mg/l)
全燐(mg/l)
健康項目 |  | 天候: カドミウム(mg/l); 晴れ: 0.003; 晴れ: ND; 晴れ: ND; 曇り: ND
|  | 全シアン(mg/l) |  | ND |  |  | ND |  | ND |  |  |  | ND
|  | 鉛(mg/l) |  | 0.020 |  |  | ND |  | 0.030 |  |  |  | ND
|  | 六価クロム(mg/l) |  | ND |  |  | ND |  | ND |  |  |  | ND
|  | 砒素(mg/l) |  | ND |  |  | ND
|  | 総水銀(mg/l) |  | ND |  |  | ND
|  | アルキル水銀(mg/l) |  | ND |  |  | ND
ＰＣＢ(mg/l)
ジクロロメタン(mg/l)
四塩化炭素(mg/l)
1,2-ｼﾞｸﾛﾛｴﾀﾝ(mg/l)
1,1-ｼﾞｸﾛﾛｴﾁﾚﾝ(mg/l)
ｼｽ-1,2-ｼﾞｸﾛﾛｴﾁﾚﾝ(mg/l)
1,1,1-ﾄﾘｸﾛﾛｴﾀﾝ(mg/l)
1,1,2-ﾄﾘｸﾛﾛｴﾀﾝ(mg/l)
ﾄﾘｸﾛﾛｴﾁﾚﾝ(mg/l)
ﾃﾄﾗｸﾛﾛｴﾁﾚﾝ(mg/l)
1,3-ｼﾞｸﾛﾛﾌﾟﾛﾍﾟﾝ(mg/l)
ﾁｳﾗﾑ(mg/l)
ｼﾏｼﾞﾝ(mg/l)
ﾁｵﾍﾞﾝｶﾙﾌﾞ(mg/l)
ﾍﾞﾝｾﾞﾝ(mg/l)
ｾﾚﾝ(mg/l)
硝酸性窒素及び亜硝酸性窒素(mg/l)
ふっ素(mg/l)
ほう素(mg/l)
特殊項目 |  | 天候: ﾌｪﾉｰﾙ類(mg/l)
|  | 銅(mg/l) |  | ND |  |  | ND |  | ND |  |  |  | ND
|  | 亜鉛(mg/l) |  | ND |  |  | ND |  | ND |  |  |  | ND
|  | 鉄（溶解性）(mg/l) |  | 0.68 |  |  | 0.10 |  | 0.95 |  |  |  | 0.49
|  | マンガン（溶解性）(mg/l) |  | ND |  |  | ND |  | ND |  |  |  | 0.40
|  | クロム(mg/l) |  | ND
弗素(mg/l)
その他の項目 |  | 天候: ＥＰＮ(mg/l)
ｱﾝﾓﾆｱ性窒素(mg/l)
亜硝酸性窒素(mg/l)
電気伝導率(μS/cm)
|  | 透視度(cm) | 11 | 4 | 14 | 17 | 21 | 14 | 17 | 23 | 15 | 8 | 13 | 15
塩素イオン(mg/l)
硫酸イオン(mg/l)
陰イオン界面活性剤
ﾄﾘﾊﾛﾒﾀﾝ生成能(mg/l)
ｸﾛﾛﾎﾙﾑ生成能(mg/l)
ﾌﾞﾛﾓｼﾞｸﾛﾛﾒﾀﾝ生成能(mg/l)
ｼﾞﾌﾞﾛﾓｸﾛﾛﾒﾀﾝ生成能(mg/l)
ﾌﾟﾛﾓﾎﾙﾑ生成能(mg/l)

## 木戸閘門
水 域 名 |  |  | 通船川 | 通船川 | 通船川 | 通船川 | 通船川 | 通船川 | 通船川 | 通船川 | 通船川 | 通船川 | 通船川 | 通船川
水 域 ・ 地 点 コ ー ド |  |  | 02002051 | 02002051 | 02002051 | 02002051 | 02002051 | 02002051 | 02002051 | 02002051 | 02002051 | 02002051 | 02002051 | 02002051
地 点 名 |  |  | 木戸閘門 | 木戸閘門 | 木戸閘門 | 木戸閘門 | 木戸閘門 | 木戸閘門 | 木戸閘門 | 木戸閘門 | 木戸閘門 | 木戸閘門 | 木戸閘門 | 木戸閘門
（地点統一番号） ＜類型＞ |  |  | 02051<E > | 02051<E > | 02051<E > | 02051<E > | 02051<E > | 02051<E > | 02051<E > | 02051<E > | 02051<E > | 02051<E > | 02051<E > | 02051<E >
採 取 月 日 |  |  | S48.4.18 | S48.5.16 | S48.6.21 | S48.7.18 | S48.8.27 | S48.9.28 | S48.10.17 | S48.11.14 | S48.12.3 | S49.1.16 | S49.2.4 | S49.3.13
採 取 時 刻 |  |  | 11:40 | 11:00 | 10:25 | 10:25 | 10:38 | 11:10 | 11:00 | 10:20 | 11:15 | 10:50 | 10:20 | 11:30
一般項目 |  | 天候 | 晴れ | 晴れ | 晴れ | 晴れ | 晴れ | 晴れ | 晴れ | 雨 | 雨 | 曇り | 曇り | 曇り
|  | 気温(℃) | 18.0 | 27.0 | 30.0 | 30.0 | 30.0 | 19.0 | 14.0 | 4.5 | 6.0 | 6.0 | 2.3 | 0.0
|  | 水温(℃) | 13.0 | 19.6 | 24.0 | 30.0 | 26.5 | 20.5 | 12.0 | 10.0 | 12.0 | 4.0 | 3.5 | 3.5
流量(m3/s)
|  | 採取位置 | 流心（中央） | 流心（中央） | 流心（中央） | 流心（中央） | 流心（中央） | 流心（中央） | 流心（中央） | 流心（中央） | 流心（中央） | 流心（中央） | 流心（中央） | 流心（中央）
採取水深(m)
| 湖沼 | 天候: 全水深(m)
| 海域 | 天候: 透明度(m)
| 生活環境項目 | ｐＨ | 6.8 | 7.0 | 6.6 | 6.6 | 6.3 | 6.7 | 6.8 | 6.5 | 6.4 | 6.9 | 6.3 | 7.0
|  | ＤＯ(mg/l) | 5.2 | 4.5 | 3.5 | 3.0 | 2.9 | 4.6 | 2.1 | 6.0 | 3.9 | 13.0 | 12.0 | 11.0
|  | ＢＯＤ(mg/l) | 3.6 | 2.9 | 5.2 | 1.9 | 4.0 | 4.2 | 5.1 | 6.1 | 2.8 | 3.1 | 3.4 | 4.1
ＣＯＤ(mg/l)
|  | ＳＳ(mg/l) | 32 | 24 | 19 | 19 | 20 | 15 | 7 | 34 | 8 | 12 | 1 | 30
大腸菌群数(MPN/100ml)
ｎ-ﾍｷｻﾝ抽出物質(mg/l)
全窒素(mg/l)
全燐(mg/l)
健康項目 |  | 天候: カドミウム(mg/l); 晴れ: 0.002; 晴れ: ND; 晴れ: ND; 曇り: ND
|  | 全シアン(mg/l) |  | ND |  |  | ND |  | ND |  |  |  | ND
|  | 鉛(mg/l) |  | 0.010 |  |  | ND |  | ND |  |  |  | ND
|  | 六価クロム(mg/l) |  | ND |  |  | ND |  | ND |  |  |  | ND
|  | 砒素(mg/l) |  | ND |  |  | ND
|  | 総水銀(mg/l) |  | ND |  |  | ND
|  | アルキル水銀(mg/l) |  | ND |  |  | ND
ＰＣＢ(mg/l)
ジクロロメタン(mg/l)
四塩化炭素(mg/l)
1,2-ｼﾞｸﾛﾛｴﾀﾝ(mg/l)
1,1-ｼﾞｸﾛﾛｴﾁﾚﾝ(mg/l)
ｼｽ-1,2-ｼﾞｸﾛﾛｴﾁﾚﾝ(mg/l)
1,1,1-ﾄﾘｸﾛﾛｴﾀﾝ(mg/l)
1,1,2-ﾄﾘｸﾛﾛｴﾀﾝ(mg/l)
ﾄﾘｸﾛﾛｴﾁﾚﾝ(mg/l)
ﾃﾄﾗｸﾛﾛｴﾁﾚﾝ(mg/l)
1,3-ｼﾞｸﾛﾛﾌﾟﾛﾍﾟﾝ(mg/l)
ﾁｳﾗﾑ(mg/l)
ｼﾏｼﾞﾝ(mg/l)
ﾁｵﾍﾞﾝｶﾙﾌﾞ(mg/l)
ﾍﾞﾝｾﾞﾝ(mg/l)
ｾﾚﾝ(mg/l)
硝酸性窒素及び亜硝酸性窒素(mg/l)
ふっ素(mg/l)
ほう素(mg/l)
特殊項目 |  | 天候: ﾌｪﾉｰﾙ類(mg/l)
|  | 銅(mg/l) |  | ND |  |  | ND |  | ND |  |  |  | ND
|  | 亜鉛(mg/l) |  | ND |  |  | ND |  | ND |  |  |  | ND
|  | 鉄（溶解性）(mg/l) |  | 0.96 |  |  | 0.26 |  | 0.70 |  |  |  | 1.40
|  | マンガン（溶解性）(mg/l) |  | 0.50 |  |  | 0.40 |  | ND |  |  |  | ND
|  | クロム(mg/l) |  | ND
弗素(mg/l)
その他の項目 |  | 天候: ＥＰＮ(mg/l)
ｱﾝﾓﾆｱ性窒素(mg/l)
亜硝酸性窒素(mg/l)
電気伝導率(μS/cm)
|  | 透視度(cm) | 10 | 19 | 23 | 24 | >30 | >30 | 26 | 23 | >30 | >30 | >30 | >30
塩素イオン(mg/l)
硫酸イオン(mg/l)
陰イオン界面活性剤
ﾄﾘﾊﾛﾒﾀﾝ生成能(mg/l)
ｸﾛﾛﾎﾙﾑ生成能(mg/l)
ﾌﾞﾛﾓｼﾞｸﾛﾛﾒﾀﾝ生成能(mg/l)
ｼﾞﾌﾞﾛﾓｸﾛﾛﾒﾀﾝ生成能(mg/l)
ﾌﾟﾛﾓﾎﾙﾑ生成能(mg/l)

## 閘門東
水 域 名 |  |  | 通船川 | 通船川 | 通船川 | 通船川 | 通船川 | 通船川 | 通船川 | 通船川 | 通船川 | 通船川 | 通船川 | 通船川
水 域 ・ 地 点 コ ー ド |  |  | 02002052 | 02002052 | 02002052 | 02002052 | 02002052 | 02002052 | 02002052 | 02002052 | 02002052 | 02002052 | 02002052 | 02002052
地 点 名 |  |  | 閘門東 | 閘門東 | 閘門東 | 閘門東 | 閘門東 | 閘門東 | 閘門東 | 閘門東 | 閘門東 | 閘門東 | 閘門東 | 閘門東
（地点統一番号） ＜類型＞ |  |  | 02052<E > | 02052<E > | 02052<E > | 02052<E > | 02052<E > | 02052<E > | 02052<E > | 02052<E > | 02052<E > | 02052<E > | 02052<E > | 02052<E >
採 取 月 日 |  |  | S48.4.18 | S48.5.16 | S48.6.21 | S48.7.18 | S48.8.27 | S48.9.28 | S48.10.17 | S48.11.14 | S48.12.3 | S49.1.16 | S49.2.4 | S49.3.13
採 取 時 刻 |  |  | 10:55 | 10:30 | 10:05 | 10:00 | 9:57 | 11:40 | 10:18 | 9:45 | 10:55 | 11:55 | 9:45 | 13:45
一般項目 |  | 天候 | 晴れ | 晴れ | 晴れ | 晴れ | 晴れ | 晴れ | 晴れ | 雨 | 雨 | 曇り | 曇り | 曇り
|  | 気温(℃) | 25.3 | 23.5 | 30.0 | 30.0 | 30.0 | 19.0 | 14.0 | 4.5 | 2.5 | 6.5 | 1.5 | 1.0
|  | 水温(℃) | 21.5 | 24.3 | 25.0 | 32.0 | 29.0 | 24.0 | 16.0 | 18.0 | 13.0 | 11.0 | 10.0 | 9.0
流量(m3/s)
|  | 採取位置 | 流心（中央） | 流心（中央） | 流心（中央） | 流心（中央） | 流心（中央） | 流心（中央） | 流心（中央） | 流心（中央） | 流心（中央） | 流心（中央） | 流心（中央） | 流心（中央）
採取水深(m)
| 湖沼 | 天候: 全水深(m)
| 海域 | 天候: 透明度(m)
| 生活環境項目 | ｐＨ | 6.8 | 6.7 | 6.8 | 6.5 | 6.3 | 6.6 | 6.7 | 6.4 | 6.7 | 6.7 | 6.5 | 6.9
|  | ＤＯ(mg/l) | <0.5 | <0.5 | <0.5 | <0.5 | <0.5 | <0.5 | <0.5 | *0.9 | *1.2 | 4.6 | 5.8 | 4.7
|  | ＢＯＤ(mg/l) | *120.0 | *62.0 | *28.0 | *41.0 | *31.0 | *50.0 | *43.0 | *29.0 | *31.0 | *44.0 | *38.0 | *30.0
ＣＯＤ(mg/l)
|  | ＳＳ(mg/l) | 48 | 71 | 24 | 43 | 53 | 71 | 25 | 56 | 18 | 61 | 9 | 39
大腸菌群数(MPN/100ml)
ｎ-ﾍｷｻﾝ抽出物質(mg/l)
全窒素(mg/l)
全燐(mg/l)
健康項目 |  | 天候: カドミウム(mg/l); 晴れ: 0.005; 晴れ: 0.002; 晴れ: ND; 曇り: ND
|  | 全シアン(mg/l) |  | ND |  |  | ND |  | ND |  |  |  | ND
|  | 鉛(mg/l) |  | 0.040 |  |  | ND |  | 0.020 |  |  |  | ND
|  | 六価クロム(mg/l) |  | ND |  |  | ND |  | ND |  |  |  | ND
|  | 砒素(mg/l) |  | 0.005 |  |  | ND
|  | 総水銀(mg/l) |  | ND |  |  | ND
|  | アルキル水銀(mg/l) |  | ND |  |  | ND
ＰＣＢ(mg/l)
ジクロロメタン(mg/l)
四塩化炭素(mg/l)
1,2-ｼﾞｸﾛﾛｴﾀﾝ(mg/l)
1,1-ｼﾞｸﾛﾛｴﾁﾚﾝ(mg/l)
ｼｽ-1,2-ｼﾞｸﾛﾛｴﾁﾚﾝ(mg/l)
1,1,1-ﾄﾘｸﾛﾛｴﾀﾝ(mg/l)
1,1,2-ﾄﾘｸﾛﾛｴﾀﾝ(mg/l)
ﾄﾘｸﾛﾛｴﾁﾚﾝ(mg/l)
ﾃﾄﾗｸﾛﾛｴﾁﾚﾝ(mg/l)
1,3-ｼﾞｸﾛﾛﾌﾟﾛﾍﾟﾝ(mg/l)
ﾁｳﾗﾑ(mg/l)
ｼﾏｼﾞﾝ(mg/l)
ﾁｵﾍﾞﾝｶﾙﾌﾞ(mg/l)
ﾍﾞﾝｾﾞﾝ(mg/l)
ｾﾚﾝ(mg/l)
硝酸性窒素及び亜硝酸性窒素(mg/l)
ふっ素(mg/l)
ほう素(mg/l)
特殊項目 |  | 天候: ﾌｪﾉｰﾙ類(mg/l)
|  | 銅(mg/l) |  | ND |  |  | ND |  | ND |  |  |  | ND
|  | 亜鉛(mg/l) |  | ND |  |  | ND |  | ND |  |  |  | ND
|  | 鉄（溶解性）(mg/l) |  | 1.00 |  |  | 0.12 |  | 0.35 |  |  |  | 0.55
|  | マンガン（溶解性）(mg/l) |  | 0.50 |  |  | 0.40 |  | 0.60 |  |  |  | 0.60
|  | クロム(mg/l) |  | ND
弗素(mg/l)
その他の項目 |  | 天候: ＥＰＮ(mg/l)
ｱﾝﾓﾆｱ性窒素(mg/l)
亜硝酸性窒素(mg/l)
電気伝導率(μS/cm)
|  | 透視度(cm) | 11 | 6 | 15 | 16 | 15 | 12 | 22 | 18 | 17 | 10 | 16 | 10
塩素イオン(mg/l)
硫酸イオン(mg/l)
陰イオン界面活性剤
ﾄﾘﾊﾛﾒﾀﾝ生成能(mg/l)
ｸﾛﾛﾎﾙﾑ生成能(mg/l)
ﾌﾞﾛﾓｼﾞｸﾛﾛﾒﾀﾝ生成能(mg/l)
ｼﾞﾌﾞﾛﾓｸﾛﾛﾒﾀﾝ生成能(mg/l)
ﾌﾟﾛﾓﾎﾙﾑ生成能(mg/l)

## 山ノ下橋
水 域 名 |  |  | 通船川 | 通船川 | 通船川 | 通船川 | 通船川 | 通船川 | 通船川 | 通船川 | 通船川 | 通船川 | 通船川 | 通船川
水 域 ・ 地 点 コ ー ド |  |  | 02002001 | 02002001 | 02002001 | 02002001 | 02002001 | 02002001 | 02002001 | 02002001 | 02002001 | 02002001 | 02002001 | 02002001
地 点 名 |  |  | 山ノ下橋 | 山ノ下橋 | 山ノ下橋 | 山ノ下橋 | 山ノ下橋 | 山ノ下橋 | 山ノ下橋 | 山ノ下橋 | 山ノ下橋 | 山ノ下橋 | 山ノ下橋 | 山ノ下橋
（地点統一番号） ＜類型＞ |  |  | 02001<E > | 02001<E > | 02001<E > | 02001<E > | 02001<E > | 02001<E > | 02001<E > | 02001<E > | 02001<E > | 02001<E > | 02001<E > | 02001<E >
採 取 月 日 |  |  | S48.4.18 | S48.5.16 | S48.6.21 | S48.7.18 | S48.8.27 | S48.9.28 | S48.10.17 | S48.11.14 | S48.12.3 | S49.1.16 | S49.2.4 | S49.3.13
採 取 時 刻 |  |  | 10:00 | 9:25 | 9:25 | 9:20 | 9:27 | 12:00 | 9:33 | 9:25 | 10:32 | 11:40 | 9:19 | 13:20
一般項目 |  | 天候 | 晴れ | 晴れ | 晴れ | 晴れ | 晴れ | 晴れ | 晴れ | 雨 | 雨 | 曇り | 曇り | 曇り
|  | 気温(℃) | 18.5 | 24.0 | 28.0 | 30.0 | 30.0 | 19.0 | 14.0 | 4.5 | 3.0 | 8.0 | 1.5 | 0.5
|  | 水温(℃) | 17.5 | 24.8 | 24.5 | 31.0 | 28.0 | 25.0 | 14.0 | 10.0 | 13.5 | 10.0 | 7.5 | 8.5
流量(m3/s)
|  | 採取位置 | 流心（中央） | 流心（中央） | 流心（中央） | 流心（中央） | 流心（中央） | 流心（中央） | 流心（中央） | 流心（中央） | 流心（中央） | 流心（中央） | 流心（中央） | 流心（中央）
採取水深(m)
| 湖沼 | 天候: 全水深(m)
| 海域 | 天候: 透明度(m)
| 生活環境項目 | ｐＨ | 6.7 | 6.7 | 6.8 | 6.5 | 6.3 | 6.5 | 6.6 | 6.5 | 6.7 | 6.9 | 6.5 | 6.8
|  | ＤＯ(mg/l) | <0.5 | <0.5 | <0.5 | *0.6 | <0.5 | <0.5 | <0.5 | *0.9 | *1.3 | 6.1 | 6.8 | 5.3
|  | ＢＯＤ(mg/l) | *25.0 | *50.0 | *38.0 | *31.0 | *33.0 | *60.0 | *37.0 | *15.0 | *24.0 | *43.0 | *29.0 | *34.0
ＣＯＤ(mg/l)
|  | ＳＳ(mg/l) | 26 | 51 | 15 | 57 | 35 | 66 | 98 | 61 | 17 | 35 | 5 | 76
大腸菌群数(MPN/100ml)
ｎ-ﾍｷｻﾝ抽出物質(mg/l)
全窒素(mg/l)
全燐(mg/l)
健康項目 |  | 天候: カドミウム(mg/l); 晴れ: 0.006; 晴れ: ND; 晴れ: ND; 曇り: ND
|  | 全シアン(mg/l) |  | ND |  |  | ND |  | ND |  |  |  | ND
|  | 鉛(mg/l) |  | 0.040 |  |  | ND |  | 0.030 |  |  |  | ND
|  | 六価クロム(mg/l) |  | ND |  |  | ND |  | ND |  |  |  | ND
|  | 砒素(mg/l) |  | ND |  |  | ND
|  | 総水銀(mg/l) |  | ND |  |  | ND
|  | アルキル水銀(mg/l) |  | ND |  |  | ND
ＰＣＢ(mg/l)
ジクロロメタン(mg/l)
四塩化炭素(mg/l)
1,2-ｼﾞｸﾛﾛｴﾀﾝ(mg/l)
1,1-ｼﾞｸﾛﾛｴﾁﾚﾝ(mg/l)
ｼｽ-1,2-ｼﾞｸﾛﾛｴﾁﾚﾝ(mg/l)
1,1,1-ﾄﾘｸﾛﾛｴﾀﾝ(mg/l)
1,1,2-ﾄﾘｸﾛﾛｴﾀﾝ(mg/l)
ﾄﾘｸﾛﾛｴﾁﾚﾝ(mg/l)
ﾃﾄﾗｸﾛﾛｴﾁﾚﾝ(mg/l)
1,3-ｼﾞｸﾛﾛﾌﾟﾛﾍﾟﾝ(mg/l)
ﾁｳﾗﾑ(mg/l)
ｼﾏｼﾞﾝ(mg/l)
ﾁｵﾍﾞﾝｶﾙﾌﾞ(mg/l)
ﾍﾞﾝｾﾞﾝ(mg/l)
ｾﾚﾝ(mg/l)
硝酸性窒素及び亜硝酸性窒素(mg/l)
ふっ素(mg/l)
ほう素(mg/l)
特殊項目 |  | 天候: ﾌｪﾉｰﾙ類(mg/l)
|  | 銅(mg/l) |  | ND |  |  | ND |  | ND |  |  |  | ND
|  | 亜鉛(mg/l) |  | ND |  |  | ND |  | ND |  |  |  | ND
|  | 鉄（溶解性）(mg/l) |  | 0.53 |  |  | 0.17 |  | 0.75 |  |  |  | 0.54
|  | マンガン（溶解性）(mg/l) |  | 0.50 |  |  | 0.40 |  | 0.50 |  |  |  | 0.50
|  | クロム(mg/l) |  | ND
弗素(mg/l)
その他の項目 |  | 天候: ＥＰＮ(mg/l)
ｱﾝﾓﾆｱ性窒素(mg/l)
亜硝酸性窒素(mg/l)
電気伝導率(μS/cm)
|  | 透視度(cm) | 13 | 11 | 16 | 18 | 19 | 11 | 13 | 20 | 23 | 9 | 20 | 24
塩素イオン(mg/l)
硫酸イオン(mg/l)
陰イオン界面活性剤
ﾄﾘﾊﾛﾒﾀﾝ生成能(mg/l)
ｸﾛﾛﾎﾙﾑ生成能(mg/l)
ﾌﾞﾛﾓｼﾞｸﾛﾛﾒﾀﾝ生成能(mg/l)
ｼﾞﾌﾞﾛﾓｸﾛﾛﾒﾀﾝ生成能(mg/l)
ﾌﾟﾛﾓﾎﾙﾑ生成能(mg/l)

## 導流堤内
水 域 名 |  |  | 河口港 | 河口港 | 河口港 | 河口港 | 河口港 | 河口港 | 河口港 | 河口港 | 河口港 | 河口港 | 河口港 | 河口港
水 域 ・ 地 点 コ ー ド |  |  | 02102101 | 02102101 | 02102101 | 02102101 | 02102101 | 02102101 | 02102101 | 02102101 | 02102101 | 02102101 | 02102101 | 02102101
地 点 名 |  |  | 導流堤内 | 導流堤内 | 導流堤内 | 導流堤内 | 導流堤内 | 導流堤内 | 導流堤内 | 導流堤内 | 導流堤内 | 導流堤内 | 導流堤内 | 導流堤内
（地点統一番号） ＜類型＞ |  |  | 02101<E > | 02101<E > | 02101<E > | 02101<E > | 02101<E > | 02101<E > | 02101<E > | 02101<E > | 02101<E > | 02101<E > | 02101<E > | 02101<E >
採 取 月 日 |  |  | S48.4.18 | S48.5.16 | S48.6.21 | S48.7.18 | S48.8.27 | S48.9.28 | S48.10.17 | S48.11.14 | S48.12.3 | S49.1.16 | S49.2.4 | S49.3.13
採 取 時 刻 |  |  | 10:20 | 9:50 | 9:40 | 9:40 | 10:15 | 11:52 | 9:55 | 10:00 | 10:45 | 11:27 | 9:32 | 13:30
一般項目 |  | 天候 | 晴れ | 晴れ | 晴れ | 晴れ | 晴れ | 晴れ | 晴れ | 雨 | 雨 | 曇り | 曇り | 曇り
|  | 気温(℃) | 17.5 | 22.0 | 30.0 | 30.0 | 30.0 | 19.0 | 14.0 | 4.5 | 4.0 | 8.0 | 2.0 | 0.5
|  | 水温(℃) | 16.0 | 18.4 | 21.5 | 31.0 | 25.5 | 20.0 | 11.0 | 10.5 | 8.0 | 4.5 | 3.5 | 4.0
流量(m3/s)
|  | 採取位置 | 右岸 | 右岸 | 右岸 | 右岸 | 右岸 | 右岸 | 右岸 | 右岸 | 右岸 | 右岸 | 右岸 | 右岸
採取水深(m)
| 湖沼 | 天候: 全水深(m)
| 海域 | 天候: 透明度(m)
| 生活環境項目 | ｐＨ | 7.0 | 7.2 | 7.1 | 7.8 | 7.1 | 6.8 | 6.6 | 6.4 | 6.5 | 6.8 | 6.7 | 7.0
|  | ＤＯ(mg/l) | 8.3 | 7.8 | 6.3 | 10.0 | 6.5 | 7.6 | 7.2 | 8.9 | 10.0 | 12.0 | 12.0 | 12.0
|  | ＢＯＤ(mg/l) | 2.1 | <0.5 | 1.1 | 2.1 | 0.6 | 0.7 | 2.9 | 1.5 | 2.3 | 2.1 | 2.5 | 3.4
ＣＯＤ(mg/l)
|  | ＳＳ(mg/l) | 37 | 13 | 3 | 16 | 6 | 7 | 3 | 26 | 31 | 22 | 1 | 14
大腸菌群数(MPN/100ml)
ｎ-ﾍｷｻﾝ抽出物質(mg/l)
全窒素(mg/l)
全燐(mg/l)
健康項目 |  | 天候: カドミウム(mg/l); 晴れ: 0.007; 晴れ: ND; 晴れ: ND; 曇り: ND
|  | 全シアン(mg/l) |  | ND |  |  | ND |  | ND |  |  |  | ND
|  | 鉛(mg/l) |  | 0.040 |  |  | ND |  | ND |  |  |  | ND
|  | 六価クロム(mg/l) |  | ND |  |  | ND |  | ND |  |  |  | ND
|  | 砒素(mg/l) |  | ND |  |  | ND
|  | 総水銀(mg/l) |  | ND |  |  | ND
|  | アルキル水銀(mg/l) |  | ND |  |  | ND
ＰＣＢ(mg/l)
ジクロロメタン(mg/l)
四塩化炭素(mg/l)
1,2-ｼﾞｸﾛﾛｴﾀﾝ(mg/l)
1,1-ｼﾞｸﾛﾛｴﾁﾚﾝ(mg/l)
ｼｽ-1,2-ｼﾞｸﾛﾛｴﾁﾚﾝ(mg/l)
1,1,1-ﾄﾘｸﾛﾛｴﾀﾝ(mg/l)
1,1,2-ﾄﾘｸﾛﾛｴﾀﾝ(mg/l)
ﾄﾘｸﾛﾛｴﾁﾚﾝ(mg/l)
ﾃﾄﾗｸﾛﾛｴﾁﾚﾝ(mg/l)
1,3-ｼﾞｸﾛﾛﾌﾟﾛﾍﾟﾝ(mg/l)
ﾁｳﾗﾑ(mg/l)
ｼﾏｼﾞﾝ(mg/l)
ﾁｵﾍﾞﾝｶﾙﾌﾞ(mg/l)
ﾍﾞﾝｾﾞﾝ(mg/l)
ｾﾚﾝ(mg/l)
硝酸性窒素及び亜硝酸性窒素(mg/l)
ふっ素(mg/l)
ほう素(mg/l)
特殊項目 |  | 天候: ﾌｪﾉｰﾙ類(mg/l)
|  | 銅(mg/l) |  | ND |  |  | ND |  | ND |  |  |  | ND
|  | 亜鉛(mg/l) |  | ND |  |  | ND |  | ND |  |  |  | ND
|  | 鉄（溶解性）(mg/l) |  | 0.36 |  |  | 0.09 |  | 0.06 |  |  |  | 0.38
|  | マンガン（溶解性）(mg/l) |  | ND |  |  | ND |  | ND |  |  |  | ND
|  | クロム(mg/l) |  | ND
弗素(mg/l)
その他の項目 |  | 天候: ＥＰＮ(mg/l)
ｱﾝﾓﾆｱ性窒素(mg/l)
亜硝酸性窒素(mg/l)
電気伝導率(μS/cm)
|  | 透視度(cm) | 13 | >30 | >30 | >30 | >30 | >30 | >30 | 25 | 25 | >30 | >30 | 30
塩素イオン(mg/l)
硫酸イオン(mg/l)
陰イオン界面活性剤
ﾄﾘﾊﾛﾒﾀﾝ生成能(mg/l)
ｸﾛﾛﾎﾙﾑ生成能(mg/l)
ﾌﾞﾛﾓｼﾞｸﾛﾛﾒﾀﾝ生成能(mg/l)
ｼﾞﾌﾞﾛﾓｸﾛﾛﾒﾀﾝ生成能(mg/l)
ﾌﾟﾛﾓﾎﾙﾑ生成能(mg/l)

## 槇尾大橋
水 域 名 |  |  | 新川 | 新川 | 新川 | 新川 | 新川 | 新川 | 新川 | 新川 | 新川 | 新川 | 新川 | 新川 | 新川 | 新川 | 新川 | 新川
水 域 ・ 地 点 コ ー ド |  |  | 02402401 | 02402401 | 02402401 | 02402401 | 02402401 | 02402401 | 02402401 | 02402401 | 02402401 | 02402401 | 02402401 | 02402401 | 02402401 | 02402401 | 02402401 | 02402401
地 点 名 |  |  | 槇尾大橋 | 槇尾大橋 | 槇尾大橋 | 槇尾大橋 | 槇尾大橋 | 槇尾大橋 | 槇尾大橋 | 槇尾大橋 | 槇尾大橋 | 槇尾大橋 | 槇尾大橋 | 槇尾大橋 | 槇尾大橋 | 槇尾大橋 | 槇尾大橋 | 槇尾大橋
（地点統一番号） ＜類型＞ |  |  | 02401<C > | 02401<C > | 02401<C > | 02401<C > | 02401<C > | 02401<C > | 02401<C > | 02401<C > | 02401<C > | 02401<C > | 02401<C > | 02401<C > | 02401<C > | 02401<C > | 02401<C > | 02401<C >
採 取 月 日 |  |  | S48.4.18 | S48.5.16 | S48.6.21 | S48.7.18 | S48.8.27 | S48.9.28 | S48.9.28 | S48.10.17 | S48.11.14 | S48.12.3 | S48.12.3 | S48.12.20 | S49.1.16 | S49.2.4 | S49.3.13 | S49.3.13
採 取 時 刻 |  |  | 14:00 | 13:10 | 13:55 | 14:00 | 14:30 | 9:53 | 14:20 | 12:57 | 14:50 | 9:25 | 14:05 | 16:40 | 9:40 | 14:10 | 10:20 | 14:45
一般項目 |  | 天候 | 晴れ | 晴れ | 晴れ | 晴れ | 晴れ | 晴れ | 晴れ | 晴れ | 雨 | 雨 | 雨 | 雪 | 曇り | 曇り | 曇り | 曇り
|  | 気温(℃) | 17.5 | 27.0 | 37.0 | 30.0 | 30.0 | 19.0 | 19.0 | 14.0 | 4.5 | 3.5 | 7.0 | 2.0 | 6.0 | 5.0 | 3.5 | 3.0
|  | 水温(℃) | 12.8 | 19.5 | 29.0 | 32.0 | 22.0 | 19.5 | 20.0 | 10.0 | 10.0 | 6.0 | 10.5 | 2.0 | 5.0 | 4.5 | 2.5 | 4.0
流量(m3/s)
|  | 採取位置 | 流心（中央） | 流心（中央） | 流心（中央） | 流心（中央） | 流心（中央） | 流心（中央） | 流心（中央） | 流心（中央） | 流心（中央） | 流心（中央） | 流心（中央） | 流心（中央） | 流心（中央） | 流心（中央） | 流心（中央） | 流心（中央）
採取水深(m)
| 湖沼 | 天候: 全水深(m)
| 海域 | 天候: 透明度(m)
| 生活環境項目 | ｐＨ | 6.7 | 6.8 | 6.8 | *6.3 | *6.2 | 6.7 | *6.4 | 6.7 | *5.8 | *6.4 | 6.6 | 6.8 | 6.9 | *6.3 | 7.0 | 6.5
|  | ＤＯ(mg/l) | 7.4 | 6.7 | *4.9 | 7.5 | *4.5 | *4.7 | *4.8 | *4.2 | 8.1 | 8.7 | 8.2 | 9.8 | 10.0 | 9.9 | 10.0 | 11.0
|  | ＢＯＤ(mg/l) | 2.3 | 1.5 | 2.6 | *6.6 | 2.9 | 3.5 | 3.1 | 1.2 | 2.3 | 4.2 | 1.5 | 1.5 | 4.8 | 4.5 | 3.8 | 4.1
ＣＯＤ(mg/l)
|  | ＳＳ(mg/l) | 26 | 1 | 12 | 19 | 44 | 20 | 25 | 14 | 19 | 33 | 22 | 22 | 18 | 7 | 14 | 17
大腸菌群数(MPN/100ml)
ｎ-ﾍｷｻﾝ抽出物質(mg/l)
全窒素(mg/l)
全燐(mg/l)
健康項目 |  | 天候: カドミウム(mg/l); 晴れ: ND; 晴れ: ND; 晴れ: ND; 雪: ND; 曇り: ND
|  | 全シアン(mg/l) |  | ND |  |  | ND |  |  | ND | [5 empty] | ND
|  | 鉛(mg/l) |  | ND |  |  | ND |  |  | ND |  |  |  | ND |  | ND
|  | 六価クロム(mg/l) |  | ND |  |  | ND |  |  | ND | [5 empty] | ND
|  | 砒素(mg/l) |  | ND |  |  | ND
|  | 総水銀(mg/l) |  | ND |  |  | ND
|  | アルキル水銀(mg/l) |  | ND |  |  | ND | [6 empty] | ND
ＰＣＢ(mg/l)
ジクロロメタン(mg/l)
四塩化炭素(mg/l)
1,2-ｼﾞｸﾛﾛｴﾀﾝ(mg/l)
1,1-ｼﾞｸﾛﾛｴﾁﾚﾝ(mg/l)
ｼｽ-1,2-ｼﾞｸﾛﾛｴﾁﾚﾝ(mg/l)
1,1,1-ﾄﾘｸﾛﾛｴﾀﾝ(mg/l)
1,1,2-ﾄﾘｸﾛﾛｴﾀﾝ(mg/l)
ﾄﾘｸﾛﾛｴﾁﾚﾝ(mg/l)
ﾃﾄﾗｸﾛﾛｴﾁﾚﾝ(mg/l)
1,3-ｼﾞｸﾛﾛﾌﾟﾛﾍﾟﾝ(mg/l)
ﾁｳﾗﾑ(mg/l)
ｼﾏｼﾞﾝ(mg/l)
ﾁｵﾍﾞﾝｶﾙﾌﾞ(mg/l)
ﾍﾞﾝｾﾞﾝ(mg/l)
ｾﾚﾝ(mg/l)
硝酸性窒素及び亜硝酸性窒素(mg/l)
ふっ素(mg/l)
ほう素(mg/l)
特殊項目 |  | 天候: ﾌｪﾉｰﾙ類(mg/l)
|  | 銅(mg/l) |  | ND |  |  | ND |  |  | ND |  |  |  | ND |  | ND
|  | 亜鉛(mg/l) |  | ND |  |  | ND |  |  | ND |  |  |  | ND |  | ND
|  | 鉄（溶解性）(mg/l) |  | 1.70 |  |  | 0.25 |  |  | 0.22 |  |  |  | 2.50 |  | 0.87
|  | マンガン（溶解性）(mg/l) |  | ND |  |  | ND |  |  | ND |  |  |  | ND |  | 0.60
|  | クロム(mg/l) |  | ND | [9 empty] | ND
|  | 弗素(mg/l) | [11 empty] | ND
その他の項目 |  | 天候: ＥＰＮ(mg/l)
ｱﾝﾓﾆｱ性窒素(mg/l)
亜硝酸性窒素(mg/l)
電気伝導率(μS/cm)
|  | 透視度(cm) | 13 | 11 | >30 | 25 | 19 | 21 | 22 | >30 | >30 | 22 | 30 | 15 | 14 | >30 | 20 | 24
塩素イオン(mg/l)
硫酸イオン(mg/l)
陰イオン界面活性剤
ﾄﾘﾊﾛﾒﾀﾝ生成能(mg/l)
ｸﾛﾛﾎﾙﾑ生成能(mg/l)
ﾌﾞﾛﾓｼﾞｸﾛﾛﾒﾀﾝ生成能(mg/l)
ｼﾞﾌﾞﾛﾓｸﾛﾛﾒﾀﾝ生成能(mg/l)
ﾌﾟﾛﾓﾎﾙﾑ生成能(mg/l)

## 平成大橋
水 域 名 |  |  | 信濃川下流 | 信濃川下流 | 信濃川下流 | 信濃川下流 | 信濃川下流 | 信濃川下流 | 信濃川下流 | 信濃川下流 | 信濃川下流 | 信濃川下流 | 信濃川下流 | 信濃川下流 | 信濃川下流 | 信濃川下流 | 信濃川下流 | 信濃川下流 | 信濃川下流 | 信濃川下流 | 信濃川下流 | 信濃川下流 | 信濃川下流 | 信濃川下流 | 信濃川下流 | 信濃川下流 | 信濃川下流 | 信濃川下流
水 域 ・ 地 点 コ ー ド |  |  | 00200201 | 00200201 | 00200201 | 00200201 | 00200201 | 00200201 | 00200201 | 00200201 | 00200201 | 00200201 | 00200201 | 00200201 | 00200201 | 00200201 | 00200201 | 00200201 | 00200201 | 00200201 | 00200201 | 00200201 | 00200201 | 00200201 | 00200201 | 00200201 | 00200201 | 00200201
地 点 名 |  |  | 平成大橋 | 平成大橋 | 平成大橋 | 平成大橋 | 平成大橋 | 平成大橋 | 平成大橋 | 平成大橋 | 平成大橋 | 平成大橋 | 平成大橋 | 平成大橋 | 平成大橋 | 平成大橋 | 平成大橋 | 平成大橋 | 平成大橋 | 平成大橋 | 平成大橋 | 平成大橋 | 平成大橋 | 平成大橋 | 平成大橋 | 平成大橋 | 平成大橋 | 平成大橋
（地点統一番号） ＜類型＞ |  |  | 00201<B > | 00201<B > | 00201<B > | 00201<B > | 00201<B > | 00201<B > | 00201<B > | 00201<B > | 00201<B > | 00201<B > | 00201<B > | 00201<B > | 00201<B > | 00201<B > | 00201<B > | 00201<B > | 00201<B > | 00201<B > | 00201<B > | 00201<B > | 00201<B > | 00201<B > | 00201<B > | 00201<B > | 00201<B > | 00201<B >
採 取 月 日 |  |  | S48.4.18 | S48.5.23 | S48.6.20 | S48.6.20 | S48.6.20 | S48.6.20 | S48.6.21 | S48.6.21 | S48.6.21 | S48.7.18 | S48.8.22 | S48.9.26 | S48.9.26 | S48.10.17 | S48.11.14 | S48.11.14 | S48.11.14 | S48.11.14 | S48.11.14 | S48.11.15 | S48.11.15 | S48.12.3 | S49.1.16 | S49.2.4 | S49.3.13 | S49.3.13
採 取 時 刻 |  |  | 10:50 | 9:30 | 9:00 | 14:30 | 16:55 | 21:50 | 1:55 | 5:00 | 10:00 | 10:10 | 10:50 | 11:00 | 15:00 | 10:00 | 5:00 | 9:45 | 13:00 | 17:00 | 20:55 | 0:50 | 4:55 | 10:30 | 10:30 | 10:50 | 10:15 | 15:40
一般項目 |  | 天候 | 晴れ | 晴れ | 晴れ | 晴れ | 晴れ | 晴れ | 晴れ | 晴れ | 晴れ | 晴れ | 晴れ | 晴れ | 晴れ | 曇り | 雨 | 雨 | 雨 | 雨 | 雨 | 雨 | 雨 | 曇り | 曇り | 曇り | 雪 | 雪
|  | 気温(℃) | 14.5 | 14.0 | 25.4 | 24.5 | 24.0 | 22.0 | 20.5 | 21.0 | 26.0 | 27.0 | 33.5 | 30.5 | 29.0 | 16.5 | 5.0 | 7.0 | 13.0 | 10.0 | 9.0 | 9.0 | 10.0 | 8.0 | 1.0 | 2.0 | 1.0 | 1.0
|  | 水温(℃) | 13.0 | 14.5 | 21.5 | 21.5 | 21.0 | 20.5 | 21.0 | 20.0 | 20.0 | 27.5 | 28.6 | 21.5 | 19.5 | 14.0 | 10.0 | 10.0 | 11.0 | 11.0 | 10.0 | 10.0 | 10.0 | 6.0 | 3.0 | 2.5 | 2.6 | 2.8
流量(m3/s)
|  | 採取位置 | 流心（中央） | 流心（中央） | 流心（中央） | 流心（中央） | 流心（中央） | 流心（中央） | 流心（中央） | 流心（中央） | 流心（中央） | 流心（中央） | 流心（中央） | 流心（中央） | 流心（中央） | 流心（中央） | 流心（中央） | 流心（中央） | 流心（中央） | 流心（中央） | 流心（中央） | 流心（中央） | 流心（中央） | 流心（中央） | 流心（中央） | 流心（中央） | 流心（中央） | 流心（中央）
採取水深(m)
| 湖沼 | 天候: 全水深(m)
| 海域 | 天候: 透明度(m)
| 生活環境項目 | ｐＨ | 7.0 | 7.1 | 7.1 | 7.1 | 7.0 | 7.0 | 7.1 | 7.0 | 7.1 | 7.7 | *8.7 | 7.2 | 7.3 | 7.3 | 7.1 | 7.1 | 7.1 | 7.0 | 7.1 | 7.1 | 7.0 | 7.3 | 7.2 | 7.4 | 7.3 | 7.4
|  | ＤＯ(mg/l) | 9.8 | 9.5 | 7.6 | 7.7 | 7.5 | 7.2 | 7.2 | 7.2 | 7.2 | 9.5 | 8.2 | 7.9 | 8.2 | 9.6 | 9.6 | 9.7 | 9.7 | 8.3 | 9.6 | 9.3 | 9.1 | 10.0 | 12.0 | 12.0 | 10.0 | 13.0
|  | ＢＯＤ(mg/l) | 2.3 | *3.3 | *3.6 | 1.6 | 1.4 | 1.7 | 1.7 | 2.3 | 2.2 | *6.1 | *6.5 | 3.0 | 1.6 | *3.1 | 1.4 | 1.6 | 1.4 | 2.4 | 1.5 | 1.3 | 2.0 | 2.8 | 2.1 | 1.6 | 1.3 | 1.8
|  | ＣＯＤ(mg/l) | 5.3 | 3.0 | 4.8 | 3.2 | 3.1 | 4.4 | 4.2 | 4.3 | 7.0 | 6.4 | 4.0 | 3.9 | 3.0 | 4.0 | 3.6 | 3.5 | 3.3 | 3.6 | 2.5 | 3.3 | 3.2 | 3.0 | 2.2 | 1.7 | 1.9 | 1.7
|  | ＳＳ(mg/l) | *170 | 20 | 18 | 17 | 17 | 25 | *26 | *28 | *59 | 15 | 12 | *57 | *40 | *47 | *79 | *55 | *42 | *41 | *36 | *42 | *33 | 23 | *36 | 11 | 15 | 13
|  | 大腸菌群数(MPN/100ml) | E | E | 1.7E+03 | 1.4E+03 | 2.1E+03 | 4.9E+03 | 4.9E+03 | 3.3E+03 | 5.2E+02 | 4.0E+03 | 2.3E+03 | *1.4E+04 | 4.9E+03 | 4.9E+03 | *1.7E+04 | *1.1E+04 | *2.4E+04 | *2.4E+04 | *2.4E+04 | *1.3E+04 | 4.9E+03 | 4.9E+03 | *1.3E+04 | *7.1E+03 | 2.3E+03 | 1.1E+03
ｎ-ﾍｷｻﾝ抽出物質(mg/l)
全窒素(mg/l)
全燐(mg/l)
健康項目 |  | 天候: カドミウム(mg/l); 晴れ: ND; 晴れ: ND; 晴れ: ND; 曇り: ND
|  | 全シアン(mg/l) |  | ND | [8 empty] | ND | ND |  | ND
|  | 鉛(mg/l) |  | 0.180 | [8 empty] | 0.040 | ND |  | 0.050
|  | 六価クロム(mg/l) |  | ND | [8 empty] | ND |  |  | ND
|  | 砒素(mg/l) |  | ND | [8 empty] | ND
|  | 総水銀(mg/l) |  | ND | [8 empty] | ND
|  | アルキル水銀(mg/l) |  | ND | [8 empty] | ND |  |  | ND
ＰＣＢ(mg/l)
ジクロロメタン(mg/l)
四塩化炭素(mg/l)
1,2-ｼﾞｸﾛﾛｴﾀﾝ(mg/l)
1,1-ｼﾞｸﾛﾛｴﾁﾚﾝ(mg/l)
ｼｽ-1,2-ｼﾞｸﾛﾛｴﾁﾚﾝ(mg/l)
1,1,1-ﾄﾘｸﾛﾛｴﾀﾝ(mg/l)
1,1,2-ﾄﾘｸﾛﾛｴﾀﾝ(mg/l)
ﾄﾘｸﾛﾛｴﾁﾚﾝ(mg/l)
ﾃﾄﾗｸﾛﾛｴﾁﾚﾝ(mg/l)
1,3-ｼﾞｸﾛﾛﾌﾟﾛﾍﾟﾝ(mg/l)
ﾁｳﾗﾑ(mg/l)
ｼﾏｼﾞﾝ(mg/l)
ﾁｵﾍﾞﾝｶﾙﾌﾞ(mg/l)
ﾍﾞﾝｾﾞﾝ(mg/l)
ｾﾚﾝ(mg/l)
硝酸性窒素及び亜硝酸性窒素(mg/l)
ふっ素(mg/l)
ほう素(mg/l)
特殊項目 |  | 天候: ﾌｪﾉｰﾙ類(mg/l)
|  | 銅(mg/l) |  | ND | [8 empty] | ND | ND |  | ND
|  | 亜鉛(mg/l) |  | ND | [8 empty] | ND | ND |  | ND
|  | 鉄（溶解性）(mg/l) |  | 0.45 | [8 empty] | 0.25 | 0.38 |  | 0.30
|  | マンガン（溶解性）(mg/l) |  | ND | [8 empty] | ND | ND |  | ND
|  | クロム(mg/l) |  | ND | [8 empty] | ND |  |  | ND
弗素(mg/l)
その他の項目 |  | 天候: ＥＰＮ(mg/l)
ｱﾝﾓﾆｱ性窒素(mg/l)
亜硝酸性窒素(mg/l)
電気伝導率(μS/cm)
|  | 透視度(cm) | 5 | 28 | 16 | 20 | 31 | 19 | 16 | 19 | 13 | 32 | 24 | 20 | 25 | 23 | 11 | 12 | 14 | 11 | 14 | 12 | 11 | 11 | 23 | >30 | 28 | 25
|  | 塩素イオン(mg/l) | 7.4 | 12.3 | 8.7 | 8.4 | 8.0 | 7.9 | 9.5 | 8.3 | 7.7 | 15.0 | 24.9 | 10.0 | 12.0 | 26.7 | 14.0 | 14.1 | 14.7 | 14.7 | E | 14.7 | 15.2 | 12.6 | 16.7 | 15.8 | 16.7 | 16.2
硫酸イオン(mg/l)
陰イオン界面活性剤
ﾄﾘﾊﾛﾒﾀﾝ生成能(mg/l)
ｸﾛﾛﾎﾙﾑ生成能(mg/l)
ﾌﾞﾛﾓｼﾞｸﾛﾛﾒﾀﾝ生成能(mg/l)
ｼﾞﾌﾞﾛﾓｸﾛﾛﾒﾀﾝ生成能(mg/l)
ﾌﾟﾛﾓﾎﾙﾑ生成能(mg/l)

## 万代橋
水 域 名 |  |  | 信濃川下流 | 信濃川下流 | 信濃川下流 | 信濃川下流 | 信濃川下流 | 信濃川下流 | 信濃川下流 | 信濃川下流 | 信濃川下流 | 信濃川下流 | 信濃川下流 | 信濃川下流 | 信濃川下流 | 信濃川下流 | 信濃川下流 | 信濃川下流
水 域 ・ 地 点 コ ー ド |  |  | 00200251 | 00200251 | 00200251 | 00200251 | 00200251 | 00200251 | 00200251 | 00200251 | 00200251 | 00200251 | 00200251 | 00200251 | 00200251 | 00200251 | 00200251 | 00200251
地 点 名 |  |  | 万代橋 | 万代橋 | 万代橋 | 万代橋 | 万代橋 | 万代橋 | 万代橋 | 万代橋 | 万代橋 | 万代橋 | 万代橋 | 万代橋 | 万代橋 | 万代橋 | 万代橋 | 万代橋
（地点統一番号） ＜類型＞ |  |  | 00251<B > | 00251<B > | 00251<B > | 00251<B > | 00251<B > | 00251<B > | 00251<B > | 00251<B > | 00251<B > | 00251<B > | 00251<B > | 00251<B > | 00251<B > | 00251<B > | 00251<B > | 00251<B >
採 取 月 日 |  |  | S48.4.18 | S48.5.23 | S48.6.20 | S48.6.20 | S48.7.18 | S48.8.22 | S48.9.26 | S48.9.26 | S48.10.17 | S48.11.14 | S48.12.3 | S48.12.3 | S49.1.16 | S49.2.4 | S49.3.13 | S49.3.13
採 取 時 刻 |  |  | 10:10 | 14:00 | 9:25 | 12:40 | 14:41 | 10:30 | 11:00 | 14:30 | 10:00 | 10:30 | 10:00 | 12:00 | 9:52 | 14:10 | 11:00 | 14:00
一般項目 |  | 天候 | 晴れ | 晴れ | 曇り | 曇り | 晴れ | 晴れ | 晴れ | 晴れ | 曇り | 雨 | 曇り | 曇り | 曇り | 晴れ | 雪 | 雪
|  | 気温(℃) | 17.0 | 21.7 | 26.0 | 26.0 | 32.5 | 29.0 | 26.0 | 27.0 | 14.0 | 9.0 | 8.0 | 8.0 | 1.5 | 2.0 | -2.0 | -2.0
|  | 水温(℃) | 13.0 | 15.3 | 21.0 | 22.0 | 29.3 | 27.0 | 20.0 | 20.0 | 13.0 | 10.5 | 5.0 | 6.0 | 2.5 | 0.4 | 1.0 | 1.0
流量(m3/s)
|  | 採取位置 | 流心（中央） | 流心（中央） | 流心（中央） | 流心（中央） | 流心（中央） | 流心（中央） | 流心（中央） | 流心（中央） | 流心（中央） | 流心（中央） | 流心（中央） | 流心（中央） | 流心（中央） | 流心（中央） | 流心（中央） | 流心（中央）
採取水深(m)
| 湖沼 | 天候: 全水深(m)
| 海域 | 天候: 透明度(m)
| 生活環境項目 | ｐＨ | 6.8 | 7.1 | 7.2 | 7.0 | *9.1 | 8.5 | 7.2 | 7.1 | 7.2 | 7.0 | 7.2 | 7.0 | 7.2 | 7.3 | 7.1 | 7.1
|  | ＤＯ(mg/l) | 7.9 | 9.2 | 6.9 | 7.0 | 7.9 | 10.0 | 7.8 | 7.5 | 9.4 | 9.6 | 11.0 | 11.0 | 12.0 | 12.0 | 11.0 | 11.0
|  | ＢＯＤ(mg/l) | *5.1 | 1.5 | 1.9 | 2.8 | *6.1 | *3.1 | 1.0 | 1.0 | 2.0 | 0.6 | 1.0 | 1.1 | 1.2 | 1.4 | 0.5 | 0.8
ＣＯＤ(mg/l)
|  | ＳＳ(mg/l) | *240 | 9 | 20 | 16 | 14 | 15 | *44 | *32 | *31 | *67 | *28 | 24 | 11 | 5 | 6 | 18
|  | 大腸菌群数(MPN/100ml) | *1.7E+04 | *1.7E+04 | 4.9E+03 | 3.3E+03 | *2.4E+04 | *1.3E+04 | 2.3E+03 | *5.4E+04 | 2.3E+03 | 4.6E+03 | *7.9E+03 | 2.6E+03 | 4.9E+03 | *7.9E+03 | 4.5E+02 | 1.7E+03
ｎ-ﾍｷｻﾝ抽出物質(mg/l)
全窒素(mg/l)
全燐(mg/l)
健康項目 |  | 天候: カドミウム(mg/l); 晴れ: ND; 晴れ: ND; 晴れ: ND; 曇り: ND
|  | 全シアン(mg/l) |  | ND |  |  |  | ND | ND |  | ND
|  | 鉛(mg/l) |  | ND |  |  |  | ND | ND |  | ND
|  | 六価クロム(mg/l) |  | ND |  |  |  | ND |  |  | ND
|  | 砒素(mg/l) |  | ND |  |  |  | ND
|  | 総水銀(mg/l) |  | ND |  |  |  | ND
|  | アルキル水銀(mg/l) |  | ND |  |  |  | ND
ＰＣＢ(mg/l)
ジクロロメタン(mg/l)
四塩化炭素(mg/l)
1,2-ｼﾞｸﾛﾛｴﾀﾝ(mg/l)
1,1-ｼﾞｸﾛﾛｴﾁﾚﾝ(mg/l)
ｼｽ-1,2-ｼﾞｸﾛﾛｴﾁﾚﾝ(mg/l)
1,1,1-ﾄﾘｸﾛﾛｴﾀﾝ(mg/l)
1,1,2-ﾄﾘｸﾛﾛｴﾀﾝ(mg/l)
ﾄﾘｸﾛﾛｴﾁﾚﾝ(mg/l)
ﾃﾄﾗｸﾛﾛｴﾁﾚﾝ(mg/l)
1,3-ｼﾞｸﾛﾛﾌﾟﾛﾍﾟﾝ(mg/l)
ﾁｳﾗﾑ(mg/l)
ｼﾏｼﾞﾝ(mg/l)
ﾁｵﾍﾞﾝｶﾙﾌﾞ(mg/l)
ﾍﾞﾝｾﾞﾝ(mg/l)
ｾﾚﾝ(mg/l)
硝酸性窒素及び亜硝酸性窒素(mg/l)
ふっ素(mg/l)
ほう素(mg/l)
特殊項目 |  | 天候: ﾌｪﾉｰﾙ類(mg/l)
|  | 銅(mg/l) |  | ND |  |  |  | ND | ND |  | ND |  |  |  |  | ND
|  | 亜鉛(mg/l) |  | ND |  |  |  | ND | ND |  | ND |  |  |  |  | ND
|  | 鉄（溶解性）(mg/l) |  | 0.47 |  |  |  | 0.20 | 0.43 |  | 0.32 |  |  |  |  | 0.28
|  | マンガン（溶解性）(mg/l) |  | ND |  |  |  | ND | ND |  | ND |  |  |  |  | ND
|  | クロム(mg/l) |  | ND |  |  |  | ND |  |  | ND |  |  |  |  | ND
弗素(mg/l)
その他の項目 |  | 天候: ＥＰＮ(mg/l)
ｱﾝﾓﾆｱ性窒素(mg/l)
亜硝酸性窒素(mg/l)
電気伝導率(μS/cm)
|  | 透視度(cm) | 4 | 25 | >30 | >30 | 23 | 22 | 23 | 23 | 19 | 18 | 22 | 22 | 20 | 26 | 26 | 26
塩素イオン(mg/l)
硫酸イオン(mg/l)
陰イオン界面活性剤
ﾄﾘﾊﾛﾒﾀﾝ生成能(mg/l)
ｸﾛﾛﾎﾙﾑ生成能(mg/l)
ﾌﾞﾛﾓｼﾞｸﾛﾛﾒﾀﾝ生成能(mg/l)
ｼﾞﾌﾞﾛﾓｸﾛﾛﾒﾀﾝ生成能(mg/l)
ﾌﾟﾛﾓﾎﾙﾑ生成能(mg/l)

## 松浜橋
水 域 名 |  |  | 阿賀野川（４） | 阿賀野川（４） | 阿賀野川（４） | 阿賀野川（４） | 阿賀野川（４） | 阿賀野川（４） | 阿賀野川（４） | 阿賀野川（４） | 阿賀野川（４） | 阿賀野川（４） | 阿賀野川（４） | 阿賀野川（４）
水 域 ・ 地 点 コ ー ド |  |  | 03103153 | 03103153 | 03103153 | 03103153 | 03103153 | 03103153 | 03103153 | 03103153 | 03103153 | 03103153 | 03103153 | 03103153
地 点 名 |  |  | 松浜橋 | 松浜橋 | 松浜橋 | 松浜橋 | 松浜橋 | 松浜橋 | 松浜橋 | 松浜橋 | 松浜橋 | 松浜橋 | 松浜橋 | 松浜橋
（地点統一番号） ＜類型＞ |  |  | 03153<A > | 03153<A > | 03153<A > | 03153<A > | 03153<A > | 03153<A > | 03153<A > | 03153<A > | 03153<A > | 03153<A > | 03153<A > | 03153<A >
採 取 月 日 |  |  | S48.4.18 | S48.5.16 | S48.6.20 | S48.7.18 | S48.8.22 | S48.9.26 | S48.10.17 | S48.11.14 | S48.12.19 | S49.1.16 | S49.2.4 | S49.3.13
採 取 時 刻 |  |  | 14:50 | 12:00 | 11:55 | 14:30 | 14:35 | 13:40 | 14:00 | 13:20 | 12:40 | 12:10 | 12:00 | 13:30
一般項目 |  | 天候 | 晴れ | 晴れ | 曇り | 晴れ | 曇り | 晴れ | 曇り | 曇り | 曇り | 曇り | 晴れ | 雪
|  | 気温(℃) | 17.0 | 34.0 | 28.0 | 30.0 | 31.0 | 27.0 | 20.0 | 11.0 | 1.5 | -1.5 | 5.0 | 2.0
|  | 水温(℃) | 11.0 | 16.0 | 19.5 | 24.0 | 23.0 | 22.5 | 15.0 | 9.0 | 0.3 | 2.0 | 2.0 | 2.0
流量(m3/s)
|  | 採取位置 | 流心（中央） | 流心（中央） | 流心（中央） | 流心（中央） | 流心（中央） | 流心（中央） | 流心（中央） | 流心（中央） | 流心（中央） | 流心（中央） | 流心（中央） | 流心（中央）
採取水深(m)
| 湖沼 | 天候: 全水深(m)
| 海域 | 天候: 透明度(m)
| 生活環境項目 | ｐＨ | 6.6 | 6.9 | 7.2 | 6.7 | 6.8 | 7.4 | 6.8 | 6.8 | 7.1 | 7.3 | 6.9 | 6.5
|  | ＤＯ(mg/l) | 12.0 | 10.0 | 9.1 | 8.4 | 8.9 | 8.9 | 10.0 | 11.0 | 13.0 | 14.0 | 14.0 | 14.0
|  | ＢＯＤ(mg/l) | *2.1 | 1.7 | *2.5 | *5.1 | 2.0 | 1.3 | 1.4 | *2.5 | *2.4 | 1.8 | 1.0 | *2.8
ＣＯＤ(mg/l)
|  | ＳＳ(mg/l) | *59 | 11 | 7 | 2 | 9 | 11 | 6 | 7 | 10 | 4 | 6 | 5
|  | 大腸菌群数(MPN/100ml) | *3.5E+03 | 2.2E+02 | 4.9E+02 | *1.3E+03 | *1.1E+03 | 8.0E+02 | 3.5E+02 | *2.2E+03 | 1.7E+02 | 1.3E+02 | 1.1E+02 | 2.2E+02
ｎ-ﾍｷｻﾝ抽出物質(mg/l)
全窒素(mg/l)
全燐(mg/l)
健康項目 |  | 天候: カドミウム(mg/l); 晴れ: ND; 曇り: ND; 晴れ: ND
|  | 全シアン(mg/l) |  | ND |  |  | ND |  | ND |  |  |  | ND
|  | 鉛(mg/l) |  | 0.020 |  |  | 0.020 | [5 empty] | ND
|  | 六価クロム(mg/l) |  | ND |  |  | ND |  | ND |  |  |  | ND
|  | 砒素(mg/l) |  | ND |  |  | ND
|  | 総水銀(mg/l) |  | ND |  |  | ND |  | ND
|  | アルキル水銀(mg/l) |  | ND |  |  | ND |  | ND
ＰＣＢ(mg/l)
ジクロロメタン(mg/l)
四塩化炭素(mg/l)
1,2-ｼﾞｸﾛﾛｴﾀﾝ(mg/l)
1,1-ｼﾞｸﾛﾛｴﾁﾚﾝ(mg/l)
ｼｽ-1,2-ｼﾞｸﾛﾛｴﾁﾚﾝ(mg/l)
1,1,1-ﾄﾘｸﾛﾛｴﾀﾝ(mg/l)
1,1,2-ﾄﾘｸﾛﾛｴﾀﾝ(mg/l)
ﾄﾘｸﾛﾛｴﾁﾚﾝ(mg/l)
ﾃﾄﾗｸﾛﾛｴﾁﾚﾝ(mg/l)
1,3-ｼﾞｸﾛﾛﾌﾟﾛﾍﾟﾝ(mg/l)
ﾁｳﾗﾑ(mg/l)
ｼﾏｼﾞﾝ(mg/l)
ﾁｵﾍﾞﾝｶﾙﾌﾞ(mg/l)
ﾍﾞﾝｾﾞﾝ(mg/l)
ｾﾚﾝ(mg/l)
硝酸性窒素及び亜硝酸性窒素(mg/l)
ふっ素(mg/l)
ほう素(mg/l)
特殊項目 |  | 天候: ﾌｪﾉｰﾙ類(mg/l)
|  | 銅(mg/l) |  | ND |  |  | ND |  |  | ND |  |  | ND
|  | 亜鉛(mg/l) |  |  |  |  | ND |  |  | ND |  |  | ND
|  | 鉄（溶解性）(mg/l) |  | 0.13 |  |  | 0.13 |  |  | 0.35 |  |  | 0.92
|  | マンガン（溶解性）(mg/l) |  | ND
|  | クロム(mg/l) |  | ND |  |  | ND |  |  | ND |  |  | ND
弗素(mg/l)
その他の項目 |  | 天候: ＥＰＮ(mg/l)
ｱﾝﾓﾆｱ性窒素(mg/l)
亜硝酸性窒素(mg/l)
電気伝導率(μS/cm)
|  | 透視度(cm) | 8 | >30 | 22 | >30 | >30 | >30 | >30 | 27 | >30 | >30 | >30 | >30
塩素イオン(mg/l)
硫酸イオン(mg/l)
陰イオン界面活性剤
ﾄﾘﾊﾛﾒﾀﾝ生成能(mg/l)
ｸﾛﾛﾎﾙﾑ生成能(mg/l)
ﾌﾞﾛﾓｼﾞｸﾛﾛﾒﾀﾝ生成能(mg/l)
ｼﾞﾌﾞﾛﾓｸﾛﾛﾒﾀﾝ生成能(mg/l)
ﾌﾟﾛﾓﾎﾙﾑ生成能(mg/l)