## 弁天橋
水 域 名 |  |  | 鳥屋野潟 | 鳥屋野潟 | 鳥屋野潟 | 鳥屋野潟 | 鳥屋野潟 | 鳥屋野潟 | 鳥屋野潟 | 鳥屋野潟 | 鳥屋野潟 | 鳥屋野潟 | 鳥屋野潟 | 鳥屋野潟
水 域 ・ 地 点 コ ー ド |  |  | 50150101 | 50150101 | 50150101 | 50150101 | 50150101 | 50150101 | 50150101 | 50150101 | 50150101 | 50150101 | 50150101 | 50150101
地 点 名 |  |  | 弁天橋 | 弁天橋 | 弁天橋 | 弁天橋 | 弁天橋 | 弁天橋 | 弁天橋 | 弁天橋 | 弁天橋 | 弁天橋 | 弁天橋 | 弁天橋
（地点統一番号） ＜類型＞ |  |  | 50101<B > | 50101<B > | 50101<B > | 50101<B > | 50101<B > | 50101<B > | 50101<B > | 50101<B > | 50101<B > | 50101<B > | 50101<B > | 50101<B >
採 取 月 日 |  |  | S49.4.17 | S49.5.15 | S49.6.19 | S49.7.17 | S49.8.21 | S49.9.19 | S49.10.16 | S49.11.27 | S49.12.18 | S50.1.16 | S50.2.19 | S50.3.12
採 取 時 刻 |  |  | 10:45 | 11:30 | 11:25 | 10:45 | 11:20 | 10:40 | 11:25 | 11:10 | 11:00 | 11:10 | 11:20 | 11:20
一般項目 |  | 天候 | 晴れ | 雨 | 薄曇り | 薄曇り | 晴れ | 曇り | 曇り | 晴れ | 雨 | 曇り | 晴れ | 晴れ
|  | 気温(℃) | 15.0 | 15.5 | 24.8 | 23.0 | 28.0 | 19.0 | 17.5 | 11.0 | 5.5 | 5.5 | 2.5 | 11.0
|  | 水温(℃) | 12.0 | 15.5 | 22.0 | 21.5 | 26.0 | 19.0 | 14.5 | 10.5 | 5.0 | 5.0 | 5.5 | 10.0
流量(m3/s)
|  | 採取位置 | 流心（中央） | 流心（中央） | 流心（中央） | 流心（中央） | 流心（中央） | 流心（中央） | 流心（中央） | 流心（中央） | 流心（中央） | 流心（中央） | 流心（中央） | 流心（中央）
採取水深(m)
| 湖沼 | 天候: 全水深(m)
| 海域 | 天候: 透明度(m)
| 生活環境項目 | ｐＨ | 6.8 | 6.7 | 6.6 | 6.5 | 6.6 | 6.7 | 6.9 | 6.9 | 7.0 | 6.6 | 7.0 | 7.1
|  | ＤＯ(mg/l) | 6.3 | 6.3 | *3.3 | *<0.5 | *2.7 | *1.6 | *4.1 | *1.4 | *4.1 | *4.9 | *4.5 | *4.7
ＢＯＤ(mg/l)
|  | ＣＯＤ(mg/l) | *11.0 | *6.7 | 4.8 | *8.0 | *6.8 | *13.0 | *10.0 | *8.2 | *12.0 | *8.1 | *9.4 | *5.5
|  | ＳＳ(mg/l) | *44 | *21 | *21 | *42 | 13 | *16 | *36 | 6 | 13 | *51 | *28 | *18
大腸菌群数(MPN/100ml)
ｎ-ﾍｷｻﾝ抽出物質(mg/l)
全窒素(mg/l)
全燐(mg/l)
健康項目 |  | 天候: カドミウム(mg/l); 雨: ND; 晴れ: ND; 曇り: ND; 晴れ: ND
|  | 全シアン(mg/l) |  | ND |  |  | ND |  | ND |  |  |  | ND
|  | 鉛(mg/l) |  | ND |  |  | ND |  | ND |  |  |  | ND
|  | 六価クロム(mg/l) |  | ND |  |  | ND |  | ND |  |  |  | ND
|  | 砒素(mg/l) |  | ND |  |  |  |  | ND
|  | 総水銀(mg/l) |  | ND |  |  |  |  | ND
|  | アルキル水銀(mg/l) |  | ND |  |  |  |  | ND
ＰＣＢ(mg/l)
ジクロロメタン(mg/l)
四塩化炭素(mg/l)
1,2-ｼﾞｸﾛﾛｴﾀﾝ(mg/l)
1,1-ｼﾞｸﾛﾛｴﾁﾚﾝ(mg/l)
ｼｽ-1,2-ｼﾞｸﾛﾛｴﾁﾚﾝ(mg/l)
1,1,1-ﾄﾘｸﾛﾛｴﾀﾝ(mg/l)
1,1,2-ﾄﾘｸﾛﾛｴﾀﾝ(mg/l)
ﾄﾘｸﾛﾛｴﾁﾚﾝ(mg/l)
ﾃﾄﾗｸﾛﾛｴﾁﾚﾝ(mg/l)
1,3-ｼﾞｸﾛﾛﾌﾟﾛﾍﾟﾝ(mg/l)
ﾁｳﾗﾑ(mg/l)
ｼﾏｼﾞﾝ(mg/l)
ﾁｵﾍﾞﾝｶﾙﾌﾞ(mg/l)
ﾍﾞﾝｾﾞﾝ(mg/l)
ｾﾚﾝ(mg/l)
硝酸性窒素及び亜硝酸性窒素(mg/l)
ふっ素(mg/l)
ほう素(mg/l)
特殊項目 |  | 天候: ﾌｪﾉｰﾙ類(mg/l)
銅(mg/l)
|  | 亜鉛(mg/l) |  | ND |  |  | ND |  | ND |  |  |  | ND
|  | 鉄（溶解性）(mg/l) |  | 0.85 |  |  | 1.7 |  | 0.27 |  |  |  | 1
|  | マンガン（溶解性）(mg/l) |  | ND |  |  | ND |  | ND |  |  |  | 0.75
|  | クロム(mg/l) |  | ND |  |  | ND |  | ND |  |  |  | ND
弗素(mg/l)
その他の項目 |  | 天候: ＥＰＮ(mg/l)
ｱﾝﾓﾆｱ性窒素(mg/l)
亜硝酸性窒素(mg/l)
燐酸態燐(mg/l)
ｸﾛﾛﾌｨﾙ-a(μg/l)
電気伝導率(μS/cm)
|  | 透視度(cm) | 17 | 14 | >30 | 22 | >30 | 20 | 18 | 15 | 15 | 21 | 14 | 20
Ｃｌイオン(mg/l)