## 新潟海域№１
水 域 名 |  |  | 新潟海域（甲） | 新潟海域（甲） | 新潟海域（甲） | 新潟海域（甲） | 新潟海域（甲） | 新潟海域（甲）
水 域 ・ 地 点 コ ー ド |  |  | 60160101 | 60160101 | 60160101 | 60160101 | 60160101 | 60160101
地 点 名 |  |  | 新潟海域（甲水域）ＮＯ．０１ | 新潟海域（甲水域）ＮＯ．０１ | 新潟海域（甲水域）ＮＯ．０１ | 新潟海域（甲水域）ＮＯ．０１ | 新潟海域（甲水域）ＮＯ．０１ | 新潟海域（甲水域）ＮＯ．０１
（地点統一番号） ＜類型＞ |  |  | 60101<A > | 60101<A > | 60101<A > | 60101<A > | 60101<A > | 60101<A >
採 取 月 日 |  |  | S52.4.28 | S52.5.25 | S52.6.29 | S52.7.27 | S52.9.28 | S52.10.26
採 取 時 刻 |  |  | 10:09 | 10:00 | 9:55 | 10:20 | 10:02 | 10:10
一般項目 |  | 天候 | 雨 | 雨 | 晴れ | 晴れ | 晴れ | 晴れ
|  | 気温(℃) | 16.0 | 16.0 | 25.8 | 28.0 | 19.5 | 19.5
|  | 水温(℃) | 8.0 | 14.5 | 19.6 | 26.0 | 23.0 | 20.5
流量(m3/s)
|  | 採取位置 | 上層・中層の混合 | 上層・中層の混合 | 上層・中層の混合 | 上層・中層の混合 | 上層・中層の混合 | 上層・中層の混合
|  | 採取水深(m) | 3 | 3 | 3 | 3 | 3 | 3
| 湖沼 | 全水深(m)
| 海域 | 透明度(m) | 2.8 | 4.6 | >15.0 | >10.0 | 4.5 | 7.0
| 生活環境項目 | ｐＨ | 8.3 | 8.2 | 8.3 | 8.3 | *8.4 | *8.4
|  | ＤＯ(mg/l) | 8.0 | *7.4 | 8.0 | *6.2 | *5.8 | *5.5
ＢＯＤ(mg/l)
|  | ＣＯＤ(mg/l) | 1.2 | 0.7 | 1.1 | 0.8 | 1.0 | 1.2
ＳＳ(mg/l)
|  | 大腸菌群数(MPN/100ml) | 9.3E+00 | 13000 | 7.8E+00 | 0.0E+00 | 22000 | 2.7E+01
|  | ｎ-ﾍｷｻﾝ抽出物質(mg/l) | ND | ND |  | ND |  | ND
全窒素(mg/l)
全燐(mg/l)
健康項目 |  | カドミウム(mg/l) |  | <0.005 |  |  |  | <0.005
|  | 全シアン(mg/l) |  | ND |  |  |  | ND
|  | 鉛(mg/l) |  | <0.05 |  |  |  | <0.05
|  | 六価クロム(mg/l) |  | <0.02 |  |  |  | <0.02
|  | 砒素(mg/l) |  | <0.02 |  |  |  | <0.02
|  | 総水銀(mg/l) | <0.0005 | <0.0005 | <0.0005 | <0.0005 | <0.0005 | <0.0005
|  | アルキル水銀(mg/l) |  | ND |  |  |  | ND
ＰＣＢ(mg/l)
ジクロロメタン(mg/l)
四塩化炭素(mg/l)
1,2-ｼﾞｸﾛﾛｴﾀﾝ(mg/l)
1,1-ｼﾞｸﾛﾛｴﾁﾚﾝ(mg/l)
ｼｽ-1,2-ｼﾞｸﾛﾛｴﾁﾚﾝ(mg/l)
1,1,1-ﾄﾘｸﾛﾛｴﾀﾝ(mg/l)
1,1,2-ﾄﾘｸﾛﾛｴﾀﾝ(mg/l)
ﾄﾘｸﾛﾛｴﾁﾚﾝ(mg/l)
ﾃﾄﾗｸﾛﾛｴﾁﾚﾝ(mg/l)
1,3-ｼﾞｸﾛﾛﾌﾟﾛﾍﾟﾝ(mg/l)
ﾁｳﾗﾑ(mg/l)
ｼﾏｼﾞﾝ(mg/l)
ﾁｵﾍﾞﾝｶﾙﾌﾞ(mg/l)
ﾍﾞﾝｾﾞﾝ(mg/l)
ｾﾚﾝ(mg/l)
硝酸性窒素及び亜硝酸性窒素(mg/l)
ふっ素(mg/l)
ほう素(mg/l)
特殊項目 |  | ﾌｪﾉｰﾙ類(mg/l)
|  | 銅(mg/l) |  | <0.01 |  |  |  | <0.01
|  | 亜鉛(mg/l) |  | <0.01 |  |  |  | <0.01
|  | 鉄（溶解性）(mg/l) |  | <0.04 |  |  |  | <0.04
マンガン（溶解性）(mg/l)
クロム(mg/l)
弗素(mg/l)
その他の項目 |  | ＥＰＮ(mg/l)
ｸﾛﾛﾌｨﾙ-a(μg/l)
塩素イオン(mg/l)

## 新潟海域№３
水 域 名 |  |  | 新潟海域（甲） | 新潟海域（甲） | 新潟海域（甲） | 新潟海域（甲） | 新潟海域（甲） | 新潟海域（甲）
水 域 ・ 地 点 コ ー ド |  |  | 60160102 | 60160102 | 60160102 | 60160102 | 60160102 | 60160102
地 点 名 |  |  | 新潟海域（甲水域）ＮＯ．０３ | 新潟海域（甲水域）ＮＯ．０３ | 新潟海域（甲水域）ＮＯ．０３ | 新潟海域（甲水域）ＮＯ．０３ | 新潟海域（甲水域）ＮＯ．０３ | 新潟海域（甲水域）ＮＯ．０３
（地点統一番号） ＜類型＞ |  |  | 60102<A > | 60102<A > | 60102<A > | 60102<A > | 60102<A > | 60102<A >
採 取 月 日 |  |  | S52.4.28 | S52.5.25 | S52.6.29 | S52.7.27 | S52.9.28 | S52.10.26
採 取 時 刻 |  |  | 10:32 | 10:30 | 10:20 | 10:50 | 10:30 | 10:35
一般項目 |  | 天候 | 雨 | 雨 | 晴れ | 晴れ | 晴れ | 晴れ
|  | 気温(℃) | 16.5 | 16.5 | 26.0 | 28.6 | 21.0 | 19.5
|  | 水温(℃) | 8.5 | 14.5 | 20.0 | 27.0 | 23.6 | 21.0
流量(m3/s)
|  | 採取位置 | 上層・中層の混合 | 上層・中層の混合 | 上層・中層の混合 | 上層・中層の混合 | 上層・中層の混合 | 上層・中層の混合
|  | 採取水深(m) | 3 | 3 | 3 | 3 | 3 | 3
| 湖沼 | 全水深(m)
| 海域 | 透明度(m) | 4.9 | 5.7 | 12.0 | 4.0 | 4.5 | 5.0
| 生活環境項目 | ｐＨ | 8.3 | 8.3 | 8.3 | 8.3 | *8.4 | *8.4
|  | ＤＯ(mg/l) | 8.4 | *5.5 | *5.1 | *7.3 | *4.5 | *4.0
ＢＯＤ(mg/l)
|  | ＣＯＤ(mg/l) | 1.5 | 0.8 | 1.0 | 1.0 | 0.8 | 1.0
ＳＳ(mg/l)
|  | 大腸菌群数(MPN/100ml) | 1.7E+01 | 4.9E+02 | 0.0E+00 | 4.0E+00 | 1.1E+02 | 1.7E+01
|  | ｎ-ﾍｷｻﾝ抽出物質(mg/l) | ND | ND |  | ND |  | ND
全窒素(mg/l)
全燐(mg/l)
健康項目 |  | カドミウム(mg/l) |  | <0.005 |  |  |  | <0.005
|  | 全シアン(mg/l) |  | ND |  |  |  | ND
|  | 鉛(mg/l) |  | <0.05 |  |  |  | <0.05
|  | 六価クロム(mg/l) |  | <0.02 |  |  |  | <0.02
|  | 砒素(mg/l) |  | <0.02 |  |  |  | <0.02
|  | 総水銀(mg/l) | <0.0005 | <0.0005 | <0.0005 | <0.0005 | <0.0005 | <0.0005
|  | アルキル水銀(mg/l) |  | ND |  |  |  | ND
ＰＣＢ(mg/l)
ジクロロメタン(mg/l)
四塩化炭素(mg/l)
1,2-ｼﾞｸﾛﾛｴﾀﾝ(mg/l)
1,1-ｼﾞｸﾛﾛｴﾁﾚﾝ(mg/l)
ｼｽ-1,2-ｼﾞｸﾛﾛｴﾁﾚﾝ(mg/l)
1,1,1-ﾄﾘｸﾛﾛｴﾀﾝ(mg/l)
1,1,2-ﾄﾘｸﾛﾛｴﾀﾝ(mg/l)
ﾄﾘｸﾛﾛｴﾁﾚﾝ(mg/l)
ﾃﾄﾗｸﾛﾛｴﾁﾚﾝ(mg/l)
1,3-ｼﾞｸﾛﾛﾌﾟﾛﾍﾟﾝ(mg/l)
ﾁｳﾗﾑ(mg/l)
ｼﾏｼﾞﾝ(mg/l)
ﾁｵﾍﾞﾝｶﾙﾌﾞ(mg/l)
ﾍﾞﾝｾﾞﾝ(mg/l)
ｾﾚﾝ(mg/l)
硝酸性窒素及び亜硝酸性窒素(mg/l)
ふっ素(mg/l)
ほう素(mg/l)
特殊項目 |  | ﾌｪﾉｰﾙ類(mg/l)
|  | 銅(mg/l) |  | <0.01 |  |  |  | <0.01
|  | 亜鉛(mg/l) |  | <0.01 |  |  |  | 0.01
|  | 鉄（溶解性）(mg/l) |  | <0.04 |  |  |  | <0.04
マンガン（溶解性）(mg/l)
クロム(mg/l)
弗素(mg/l)
その他の項目 |  | ＥＰＮ(mg/l)
ｸﾛﾛﾌｨﾙ-a(μg/l)
塩素イオン(mg/l)

## 新潟海域№４
水 域 名 |  |  | 新潟海域（乙） | 新潟海域（乙） | 新潟海域（乙） | 新潟海域（乙） | 新潟海域（乙） | 新潟海域（乙）
水 域 ・ 地 点 コ ー ド |  |  | 60260201 | 60260201 | 60260201 | 60260201 | 60260201 | 60260201
地 点 名 |  |  | 新潟海域（乙水域）ＮＯ．０４ | 新潟海域（乙水域）ＮＯ．０４ | 新潟海域（乙水域）ＮＯ．０４ | 新潟海域（乙水域）ＮＯ．０４ | 新潟海域（乙水域）ＮＯ．０４ | 新潟海域（乙水域）ＮＯ．０４
（地点統一番号） ＜類型＞ |  |  | 60201<A > | 60201<A > | 60201<A > | 60201<A > | 60201<A > | 60201<A >
採 取 月 日 |  |  | S52.4.28 | S52.5.25 | S52.6.29 | S52.7.27 | S52.9.28 | S52.10.26
採 取 時 刻 |  |  | 10:45 | 10:40 | 10:31 | 11:00 | 10:40 | 10:47
一般項目 |  | 天候 | 雨 | 雨 | 晴れ | 晴れ | 晴れ | 晴れ
|  | 気温(℃) | 16.8 | 16.5 | 26.8 | 28.5 | 20.0 | 20.0
|  | 水温(℃) | 9.0 | 15.0 | 19.0 | 27.0 | 23.6 | 20.8
流量(m3/s)
|  | 採取位置 | 上層・中層の混合 | 上層・中層の混合 | 上層・中層の混合 | 上層・中層の混合 | 上層・中層の混合 | 上層・中層の混合
|  | 採取水深(m) | 3 | 3 | 3 | 3 | 3 | 3
| 湖沼 | 全水深(m)
| 海域 | 透明度(m) | 5.7 | 2.5 | 11.0 | 4.0 | 6.1 | 4.0
| 生活環境項目 | ｐＨ | 8.3 | 8.3 | 8.3 | 8.3 | *8.4 | *8.4
|  | ＤＯ(mg/l) | *6.8 | 9.1 | *5.9 | 7.5 | *4.9 | *4.4
ＢＯＤ(mg/l)
|  | ＣＯＤ(mg/l) | 1.7 | 0.8 | 0.9 | 1.3 | 1.3 | 1.0
ＳＳ(mg/l)
|  | 大腸菌群数(MPN/100ml) | 2.3E+03 | 7.9E+03 | 3.1E+02 | 2.2E+01 | 2.3E+02 | 4.6E+01
|  | ｎ-ﾍｷｻﾝ抽出物質(mg/l) | ND | ND |  | ND |  | ND
全窒素(mg/l)
全燐(mg/l)
健康項目 |  | カドミウム(mg/l) |  | <0.005 |  |  |  | <0.005
|  | 全シアン(mg/l) |  | ND |  |  |  | ND
|  | 鉛(mg/l) |  | <0.05 |  |  |  | <0.05
|  | 六価クロム(mg/l) |  | <0.02 |  |  |  | <0.02
|  | 砒素(mg/l) |  | <0.02 |  |  |  | <0.02
|  | 総水銀(mg/l) | <0.0005 | <0.0005 | <0.0005 | <0.0005 | <0.0005 | <0.0005
|  | アルキル水銀(mg/l) |  | ND |  |  |  | ND
ＰＣＢ(mg/l)
ジクロロメタン(mg/l)
四塩化炭素(mg/l)
1,2-ｼﾞｸﾛﾛｴﾀﾝ(mg/l)
1,1-ｼﾞｸﾛﾛｴﾁﾚﾝ(mg/l)
ｼｽ-1,2-ｼﾞｸﾛﾛｴﾁﾚﾝ(mg/l)
1,1,1-ﾄﾘｸﾛﾛｴﾀﾝ(mg/l)
1,1,2-ﾄﾘｸﾛﾛｴﾀﾝ(mg/l)
ﾄﾘｸﾛﾛｴﾁﾚﾝ(mg/l)
ﾃﾄﾗｸﾛﾛｴﾁﾚﾝ(mg/l)
1,3-ｼﾞｸﾛﾛﾌﾟﾛﾍﾟﾝ(mg/l)
ﾁｳﾗﾑ(mg/l)
ｼﾏｼﾞﾝ(mg/l)
ﾁｵﾍﾞﾝｶﾙﾌﾞ(mg/l)
ﾍﾞﾝｾﾞﾝ(mg/l)
ｾﾚﾝ(mg/l)
硝酸性窒素及び亜硝酸性窒素(mg/l)
ふっ素(mg/l)
ほう素(mg/l)
特殊項目 |  | ﾌｪﾉｰﾙ類(mg/l)
|  | 銅(mg/l) |  | <0.01 |  |  |  | <0.01
|  | 亜鉛(mg/l) |  | 0.01 |  |  |  | <0.01
|  | 鉄（溶解性）(mg/l) |  | <0.04 |  |  |  | <0.04
マンガン（溶解性）(mg/l)
クロム(mg/l)
弗素(mg/l)
その他の項目 |  | ＥＰＮ(mg/l)
ｸﾛﾛﾌｨﾙ-a(μg/l)
塩素イオン(mg/l)

## 新潟海域№６
水 域 名 |  |  | 新潟海域（乙） | 新潟海域（乙） | 新潟海域（乙） | 新潟海域（乙） | 新潟海域（乙） | 新潟海域（乙）
水 域 ・ 地 点 コ ー ド |  |  | 60260202 | 60260202 | 60260202 | 60260202 | 60260202 | 60260202
地 点 名 |  |  | 新潟海域（乙水域）ＮＯ．０６ | 新潟海域（乙水域）ＮＯ．０６ | 新潟海域（乙水域）ＮＯ．０６ | 新潟海域（乙水域）ＮＯ．０６ | 新潟海域（乙水域）ＮＯ．０６ | 新潟海域（乙水域）ＮＯ．０６
（地点統一番号） ＜類型＞ |  |  | 60202<A > | 60202<A > | 60202<A > | 60202<A > | 60202<A > | 60202<A >
採 取 月 日 |  |  | S52.4.28 | S52.5.25 | S52.6.29 | S52.7.27 | S52.9.28 | S52.10.26
採 取 時 刻 |  |  | 11:08 | 11:27 | 11:13 | 11:40 | 11:14 | 11:25
一般項目 |  | 天候 | 雨 | 雨 | 晴れ | 晴れ | 晴れ | 晴れ
|  | 気温(℃) | 16.2 | 16.0 | 28.2 | 28.5 | 21.7 | 20.0
|  | 水温(℃) | 8.2 | 15.5 | 25.0 | 28.5 | 21.0 | 19.5
流量(m3/s)
|  | 採取位置 | 上層・中層の混合 | 上層・中層の混合 | 上層・中層の混合 | 上層・中層の混合 | 上層・中層の混合 | 上層・中層の混合
|  | 採取水深(m) | 3 | 3 | 3 | 3 | 3 | 3
| 湖沼 | 全水深(m)
| 海域 | 透明度(m) | 2.0 | 3.0 | 5.5 | 3.0 | 2.8 | 6.0
| 生活環境項目 | ｐＨ | 8.3 | 8.3 | 8.3 | *8.4 | *8.4 | *8.5
|  | ＤＯ(mg/l) | 8.7 | 8.4 | 8.5 | *5.6 | *5.7 | *6.1
ＢＯＤ(mg/l)
|  | ＣＯＤ(mg/l) | 1.6 | 1.6 | *2.1 | 1.4 | 1.7 | 1.8
ＳＳ(mg/l)
|  | 大腸菌群数(MPN/100ml) | 1300 | 1300 | 2400 | 4.6E+02 | 3300 | 7.9E+02
|  | ｎ-ﾍｷｻﾝ抽出物質(mg/l) | ND | ND |  | ND |  | ND
全窒素(mg/l)
全燐(mg/l)
健康項目 |  | カドミウム(mg/l) |  | <0.005 |  |  |  | <0.005
|  | 全シアン(mg/l) |  | ND |  |  |  | ND
|  | 鉛(mg/l) |  | <0.05 |  |  |  | <0.05
|  | 六価クロム(mg/l) |  | <0.02 |  |  |  | <0.02
|  | 砒素(mg/l) |  | <0.02 |  |  |  | <0.02
|  | 総水銀(mg/l) | <0.0005 | <0.0005 | <0.0005 | <0.0005 | <0.0005 | <0.0005
|  | アルキル水銀(mg/l) |  | ND |  |  |  | ND
ＰＣＢ(mg/l)
ジクロロメタン(mg/l)
四塩化炭素(mg/l)
1,2-ｼﾞｸﾛﾛｴﾀﾝ(mg/l)
1,1-ｼﾞｸﾛﾛｴﾁﾚﾝ(mg/l)
ｼｽ-1,2-ｼﾞｸﾛﾛｴﾁﾚﾝ(mg/l)
1,1,1-ﾄﾘｸﾛﾛｴﾀﾝ(mg/l)
1,1,2-ﾄﾘｸﾛﾛｴﾀﾝ(mg/l)
ﾄﾘｸﾛﾛｴﾁﾚﾝ(mg/l)
ﾃﾄﾗｸﾛﾛｴﾁﾚﾝ(mg/l)
1,3-ｼﾞｸﾛﾛﾌﾟﾛﾍﾟﾝ(mg/l)
ﾁｳﾗﾑ(mg/l)
ｼﾏｼﾞﾝ(mg/l)
ﾁｵﾍﾞﾝｶﾙﾌﾞ(mg/l)
ﾍﾞﾝｾﾞﾝ(mg/l)
ｾﾚﾝ(mg/l)
硝酸性窒素及び亜硝酸性窒素(mg/l)
ふっ素(mg/l)
ほう素(mg/l)
特殊項目 |  | ﾌｪﾉｰﾙ類(mg/l)
|  | 銅(mg/l) |  | <0.01 |  |  |  | <0.01
|  | 亜鉛(mg/l) |  | <0.01 |  |  |  | <0.01
|  | 鉄（溶解性）(mg/l) |  | <0.04 |  |  |  | <0.04
マンガン（溶解性）(mg/l)
クロム(mg/l)
弗素(mg/l)
その他の項目 |  | ＥＰＮ(mg/l)
ｸﾛﾛﾌｨﾙ-a(μg/l)
塩素イオン(mg/l)

## 新潟海域№７
水 域 名 |  |  | 新潟海域（丙） | 新潟海域（丙） | 新潟海域（丙） | 新潟海域（丙） | 新潟海域（丙） | 新潟海域（丙）
水 域 ・ 地 点 コ ー ド |  |  | 60360301 | 60360301 | 60360301 | 60360301 | 60360301 | 60360301
地 点 名 |  |  | 新潟海域（丙水域）ＮＯ．０７ | 新潟海域（丙水域）ＮＯ．０７ | 新潟海域（丙水域）ＮＯ．０７ | 新潟海域（丙水域）ＮＯ．０７ | 新潟海域（丙水域）ＮＯ．０７ | 新潟海域（丙水域）ＮＯ．０７
（地点統一番号） ＜類型＞ |  |  | 60301<B > | 60301<B > | 60301<B > | 60301<B > | 60301<B > | 60301<B >
採 取 月 日 |  |  | S52.4.28 | S52.5.25 | S52.6.29 | S52.7.27 | S52.9.28 | S52.10.26
採 取 時 刻 |  |  | 11:37 | 10:52 | 10:44 | 11:13 | 10:48 | 11:00
一般項目 |  | 天候 | 雨 | 雨 | 晴れ | 晴れ | 晴れ | 晴れ
|  | 気温(℃) | 15.0 | 17.0 | 27.8 | 28.5 | 20.5 | 20.0
|  | 水温(℃) | 8.8 | 16.5 | 23.0 | 28.5 | 23.0 | 20.0
流量(m3/s)
|  | 採取位置 | 上層・中層の混合 | 上層・中層の混合 | 上層・中層の混合 | 上層・中層の混合 | 上層・中層の混合 | 上層・中層の混合
|  | 採取水深(m) | 3 | 3 | 3 | 3 | 3 | 3
| 湖沼 | 全水深(m)
| 海域 | 透明度(m) | 2.0 | 4.0 | 3.7 | 3.0 | 2.1 | 2.0
| 生活環境項目 | ｐＨ | 8.3 | 8.3 | 8.3 | 8.3 | *8.4 | *8.4
|  | ＤＯ(mg/l) | 6.7 | 7.0 | 7.1 | 6.0 | 5.5 | *3.6
ＢＯＤ(mg/l)
|  | ＣＯＤ(mg/l) | 2.2 | 1.4 | 1.8 | 2.0 | 1.5 | 1.4
ＳＳ(mg/l)
|  | 大腸菌群数(MPN/100ml) | 2.3E+04 | 7.9E+03 | 1.7E+03 | 7.9E+03 | 2.2E+03 | 5.4E+03
|  | ｎ-ﾍｷｻﾝ抽出物質(mg/l) | ND | ND |  | ND |  | ND
全窒素(mg/l)
全燐(mg/l)
健康項目 |  | カドミウム(mg/l) |  | <0.005 |  |  |  | <0.005
|  | 全シアン(mg/l) |  | ND |  |  |  | ND
|  | 鉛(mg/l) |  | <0.05 |  |  |  | <0.05
|  | 六価クロム(mg/l) |  | <0.02 |  |  |  | <0.02
|  | 砒素(mg/l) |  | <0.02 |  |  |  | <0.02
|  | 総水銀(mg/l) | <0.0005 | <0.0005 | <0.0005 | <0.0005 | <0.0005 | <0.0005
|  | アルキル水銀(mg/l) |  | ND |  |  |  | ND
ＰＣＢ(mg/l)
ジクロロメタン(mg/l)
四塩化炭素(mg/l)
1,2-ｼﾞｸﾛﾛｴﾀﾝ(mg/l)
1,1-ｼﾞｸﾛﾛｴﾁﾚﾝ(mg/l)
ｼｽ-1,2-ｼﾞｸﾛﾛｴﾁﾚﾝ(mg/l)
1,1,1-ﾄﾘｸﾛﾛｴﾀﾝ(mg/l)
1,1,2-ﾄﾘｸﾛﾛｴﾀﾝ(mg/l)
ﾄﾘｸﾛﾛｴﾁﾚﾝ(mg/l)
ﾃﾄﾗｸﾛﾛｴﾁﾚﾝ(mg/l)
1,3-ｼﾞｸﾛﾛﾌﾟﾛﾍﾟﾝ(mg/l)
ﾁｳﾗﾑ(mg/l)
ｼﾏｼﾞﾝ(mg/l)
ﾁｵﾍﾞﾝｶﾙﾌﾞ(mg/l)
ﾍﾞﾝｾﾞﾝ(mg/l)
ｾﾚﾝ(mg/l)
硝酸性窒素及び亜硝酸性窒素(mg/l)
ふっ素(mg/l)
ほう素(mg/l)
特殊項目 |  | ﾌｪﾉｰﾙ類(mg/l)
|  | 銅(mg/l) |  | <0.01 |  |  |  | <0.01
|  | 亜鉛(mg/l) |  | <0.01 |  |  |  | <0.01
|  | 鉄（溶解性）(mg/l) |  | <0.04 |  |  |  | 0.04
マンガン（溶解性）(mg/l)
クロム(mg/l)
弗素(mg/l)
その他の項目 |  | ＥＰＮ(mg/l)
ｸﾛﾛﾌｨﾙ-a(μg/l)
塩素イオン(mg/l)

## 新潟海域№１０
水 域 名 |  |  | 新潟海域（甲） | 新潟海域（甲） | 新潟海域（甲） | 新潟海域（甲） | 新潟海域（甲） | 新潟海域（甲）
水 域 ・ 地 点 コ ー ド |  |  | 60160153 | 60160153 | 60160153 | 60160153 | 60160153 | 60160153
地 点 名 |  |  | 新潟海域（甲水域）ＮＯ．１０ | 新潟海域（甲水域）ＮＯ．１０ | 新潟海域（甲水域）ＮＯ．１０ | 新潟海域（甲水域）ＮＯ．１０ | 新潟海域（甲水域）ＮＯ．１０ | 新潟海域（甲水域）ＮＯ．１０
（地点統一番号） ＜類型＞ |  |  | 60153<A > | 60153<A > | 60153<A > | 60153<A > | 60153<A > | 60153<A >
採 取 月 日 |  |  | S52.4.25 | S52.5.24 | S52.6.28 | S52.7.26 | S52.10.3 | S52.10.25
採 取 時 刻 |  |  | 11:03 | 10:50 | 10:40 | 10:53 | 10:50 | 11:07
一般項目 |  | 天候 | 曇り | 晴れ | 晴れ | 晴れ | 晴れ | 曇り
|  | 気温(℃) | 12.0 | 16.0 | 21.5 | 29.5 | 21.0 | 18.0
|  | 水温(℃) | 10.0 | 16.6 | 22.0 | 28.2 | 20.5 | 21.0
流量(m3/s)
|  | 採取位置 | 上層・中層の混合 | 上層・中層の混合 | 上層・中層の混合 | 上層・中層の混合 | 上層・中層の混合 | 上層・中層の混合
|  | 採取水深(m) | 3 | 3 | 3 | 3 | 3 | 3
| 湖沼 | 全水深(m)
| 海域 | 透明度(m) | 1.9 | 3.2 | 2.5 | 1.8 | 3.5 | 5.0
| 生活環境項目 | ｐＨ | *8.4 | *8.5 | *8.4 | *8.4 | *8.5 | *8.4
|  | ＤＯ(mg/l) | 10.0 | 9.4 | 9.3 | 11.0 | 9.7 | 8.8
ＢＯＤ(mg/l)
|  | ＣＯＤ(mg/l) | 1.4 | 1.4 | *2.6 | *3.1 | *2.2 | 0.9
ＳＳ(mg/l)
|  | 大腸菌群数(MPN/100ml) | 4.5E+01 | 3.3E+02 | 2400 | 2.0E+01 | 9200 | 2.0E+01
|  | ｎ-ﾍｷｻﾝ抽出物質(mg/l) | ND | ND |  | ND |  | ND
全窒素(mg/l)
全燐(mg/l)
健康項目 |  | カドミウム(mg/l) |  | <0.005 |  |  |  | <0.005
|  | 全シアン(mg/l) |  |  |  | ND |  | ND
|  | 鉛(mg/l) |  | <0.05 |  |  |  | <0.05
|  | 六価クロム(mg/l) |  | <0.02 |  |  |  | <0.02
|  | 砒素(mg/l) |  | <0.02 |  |  |  | <0.02
|  | 総水銀(mg/l) | <0.0005 | <0.0005 | <0.0005 | <0.0005 | <0.0005 | <0.0005
|  | アルキル水銀(mg/l) |  | ND |  |  |  | ND
ＰＣＢ(mg/l)
ジクロロメタン(mg/l)
四塩化炭素(mg/l)
1,2-ｼﾞｸﾛﾛｴﾀﾝ(mg/l)
1,1-ｼﾞｸﾛﾛｴﾁﾚﾝ(mg/l)
ｼｽ-1,2-ｼﾞｸﾛﾛｴﾁﾚﾝ(mg/l)
1,1,1-ﾄﾘｸﾛﾛｴﾀﾝ(mg/l)
1,1,2-ﾄﾘｸﾛﾛｴﾀﾝ(mg/l)
ﾄﾘｸﾛﾛｴﾁﾚﾝ(mg/l)
ﾃﾄﾗｸﾛﾛｴﾁﾚﾝ(mg/l)
1,3-ｼﾞｸﾛﾛﾌﾟﾛﾍﾟﾝ(mg/l)
ﾁｳﾗﾑ(mg/l)
ｼﾏｼﾞﾝ(mg/l)
ﾁｵﾍﾞﾝｶﾙﾌﾞ(mg/l)
ﾍﾞﾝｾﾞﾝ(mg/l)
ｾﾚﾝ(mg/l)
硝酸性窒素及び亜硝酸性窒素(mg/l)
ふっ素(mg/l)
ほう素(mg/l)
特殊項目 |  | ﾌｪﾉｰﾙ類(mg/l)
|  | 銅(mg/l) |  | <0.01 |  |  |  | <0.01
|  | 亜鉛(mg/l) |  | <0.01 |  |  |  | <0.01
鉄（溶解性）(mg/l)
マンガン（溶解性）(mg/l)
クロム(mg/l)
|  | 弗素(mg/l) |  | 0.81 |  |  |  | 0.91
その他の項目 |  | ＥＰＮ(mg/l)
ｸﾛﾛﾌｨﾙ-a(μg/l)
塩素イオン(mg/l)

## 新潟海域№１１
水 域 名 |  |  | 新潟海域（甲） | 新潟海域（甲） | 新潟海域（甲） | 新潟海域（甲） | 新潟海域（甲） | 新潟海域（甲）
水 域 ・ 地 点 コ ー ド |  |  | 60160103 | 60160103 | 60160103 | 60160103 | 60160103 | 60160103
地 点 名 |  |  | 新潟海域（甲水域）ＮＯ．１１ | 新潟海域（甲水域）ＮＯ．１１ | 新潟海域（甲水域）ＮＯ．１１ | 新潟海域（甲水域）ＮＯ．１１ | 新潟海域（甲水域）ＮＯ．１１ | 新潟海域（甲水域）ＮＯ．１１
（地点統一番号） ＜類型＞ |  |  | 60103<A > | 60103<A > | 60103<A > | 60103<A > | 60103<A > | 60103<A >
採 取 月 日 |  |  | S52.4.25 | S52.5.24 | S52.6.28 | S52.7.26 | S52.10.3 | S52.10.25
採 取 時 刻 |  |  | 10:55 | 10:35 | 10:28 | 10:43 | 10:40 | 10:54
一般項目 |  | 天候 | 曇り | 晴れ | 晴れ | 晴れ | 晴れ | 曇り
|  | 気温(℃) | 12.5 | 19.0 | 20.8 | 30.5 | 21.4 | 18.0
|  | 水温(℃) | 9.7 | 16.8 | 21.0 | 27.9 | 22.0 | 20.0
流量(m3/s)
|  | 採取位置 | 上層・中層の混合 | 上層・中層の混合 | 上層・中層の混合 | 上層・中層の混合 | 上層・中層の混合 | 上層・中層の混合
|  | 採取水深(m) | 3 | 3 | 3 | 3 | 3 | 3
| 湖沼 | 全水深(m)
| 海域 | 透明度(m) | 2.0 | 3.5 | 2.9 | 3.1 | 8.9 | 6.5
| 生活環境項目 | ｐＨ | 8.3 | *8.5 | *8.5 | *8.4 | *8.4 | *8.4
|  | ＤＯ(mg/l) | 10.0 | 9.8 | 9.6 | 11.0 | 8.0 | 9.3
ＢＯＤ(mg/l)
|  | ＣＯＤ(mg/l) | 2.0 | 1.5 | 1.8 | *3.0 | 0.8 | 1.2
ＳＳ(mg/l)
|  | 大腸菌群数(MPN/100ml) | 1.4E+02 | 2.7E+02 | 7.8E+01 | 2.0E+01 | 2.0E+01 | <2.0E+01
|  | ｎ-ﾍｷｻﾝ抽出物質(mg/l) | ND | ND |  | ND |  | ND
全窒素(mg/l)
全燐(mg/l)
健康項目 |  | カドミウム(mg/l) |  | <0.005 |  |  |  | <0.005
|  | 全シアン(mg/l) |  |  |  | ND |  | ND
|  | 鉛(mg/l) |  | <0.05 |  |  |  | <0.05
|  | 六価クロム(mg/l) |  | <0.02 |  |  |  | <0.02
|  | 砒素(mg/l) |  | <0.02 |  |  |  | <0.02
|  | 総水銀(mg/l) | <0.0005 | <0.0005 | <0.0005 | <0.0005 | <0.0005 | <0.0005
|  | アルキル水銀(mg/l) |  | ND |  |  |  | ND
ＰＣＢ(mg/l)
ジクロロメタン(mg/l)
四塩化炭素(mg/l)
1,2-ｼﾞｸﾛﾛｴﾀﾝ(mg/l)
1,1-ｼﾞｸﾛﾛｴﾁﾚﾝ(mg/l)
ｼｽ-1,2-ｼﾞｸﾛﾛｴﾁﾚﾝ(mg/l)
1,1,1-ﾄﾘｸﾛﾛｴﾀﾝ(mg/l)
1,1,2-ﾄﾘｸﾛﾛｴﾀﾝ(mg/l)
ﾄﾘｸﾛﾛｴﾁﾚﾝ(mg/l)
ﾃﾄﾗｸﾛﾛｴﾁﾚﾝ(mg/l)
1,3-ｼﾞｸﾛﾛﾌﾟﾛﾍﾟﾝ(mg/l)
ﾁｳﾗﾑ(mg/l)
ｼﾏｼﾞﾝ(mg/l)
ﾁｵﾍﾞﾝｶﾙﾌﾞ(mg/l)
ﾍﾞﾝｾﾞﾝ(mg/l)
ｾﾚﾝ(mg/l)
硝酸性窒素及び亜硝酸性窒素(mg/l)
ふっ素(mg/l)
ほう素(mg/l)
特殊項目 |  | ﾌｪﾉｰﾙ類(mg/l)
|  | 銅(mg/l) |  | <0.01 |  |  |  | <0.01
|  | 亜鉛(mg/l) |  | 0.01 |  |  |  | <0.01
鉄（溶解性）(mg/l)
マンガン（溶解性）(mg/l)
クロム(mg/l)
|  | 弗素(mg/l) |  | 0.79 |  |  |  | 0.93
その他の項目 |  | ＥＰＮ(mg/l)
ｸﾛﾛﾌｨﾙ-a(μg/l)
塩素イオン(mg/l)

## 新潟海域№１２
水 域 名 |  |  | 新潟海域（甲） | 新潟海域（甲） | 新潟海域（甲） | 新潟海域（甲） | 新潟海域（甲） | 新潟海域（甲）
水 域 ・ 地 点 コ ー ド |  |  | 60160154 | 60160154 | 60160154 | 60160154 | 60160154 | 60160154
地 点 名 |  |  | 新潟海域（甲水域）ＮＯ．１２ | 新潟海域（甲水域）ＮＯ．１２ | 新潟海域（甲水域）ＮＯ．１２ | 新潟海域（甲水域）ＮＯ．１２ | 新潟海域（甲水域）ＮＯ．１２ | 新潟海域（甲水域）ＮＯ．１２
（地点統一番号） ＜類型＞ |  |  | 60154<A > | 60154<A > | 60154<A > | 60154<A > | 60154<A > | 60154<A >
採 取 月 日 |  |  | S52.4.25 | S52.5.24 | S52.6.28 | S52.7.26 | S52.10.3 | S52.10.25
採 取 時 刻 |  |  | 10:35 | 10:20 | 10:16 | 10:30 | 10:25 | 10:38
一般項目 |  | 天候 | 曇り | 晴れ | 晴れ | 晴れ | 晴れ | 曇り
|  | 気温(℃) | 13.0 | 18.8 | 20.5 | 29.5 | 21.0 | 18.0
|  | 水温(℃) | 10.0 | 16.1 | 20.0 | 28.0 | 22.0 | 20.0
流量(m3/s)
|  | 採取位置 | 上層・中層の混合 | 上層・中層の混合 | 上層・中層の混合 | 上層・中層の混合 | 上層・中層の混合 | 上層・中層の混合
|  | 採取水深(m) | 3.00 | 3.00 | 3.00 | 3.00 | 3.00 | 3.00
| 湖沼 | 全水深(m)
| 海域 | 透明度(m) | 3.4 | 3.7 | 6.0 | 6.2 | 10.2 | 5.0
| 生活環境項目 | ｐＨ | *8.4 | *8.5 | *8.5 | *8.5 | *8.5 | *8.4
|  | ＤＯ(mg/l) | 10.0 | 9.8 | 9.0 | 9.8 | 8.3 | 8.7
ＢＯＤ(mg/l)
|  | ＣＯＤ(mg/l) | 1.6 | <0.5 | 2.0 | *2.3 | 1.5 | 1.3
ＳＳ(mg/l)
|  | 大腸菌群数(MPN/100ml) | 1.1E+02 | 7.8E+01 | <2.0E+01 | <2.0E+01 | <2.0E+01 | 4.0E+00
|  | ｎ-ﾍｷｻﾝ抽出物質(mg/l) | ND | ND |  | ND |  | ND
全窒素(mg/l)
全燐(mg/l)
健康項目 |  | カドミウム(mg/l) |  | <0.005 |  |  |  | <0.005
|  | 全シアン(mg/l) |  |  |  | ND |  | ND
|  | 鉛(mg/l) |  | <0.05 |  |  |  | <0.05
|  | 六価クロム(mg/l) |  | <0.02 |  |  |  | <0.02
|  | 砒素(mg/l) |  | <0.02 |  |  |  | <0.02
|  | 総水銀(mg/l) | <0.0005 | <0.0005 | <0.0005 | <0.0005 | <0.0005 | <0.0005
|  | アルキル水銀(mg/l) |  | ND |  |  |  | ND
ＰＣＢ(mg/l)
ジクロロメタン(mg/l)
四塩化炭素(mg/l)
1,2-ｼﾞｸﾛﾛｴﾀﾝ(mg/l)
1,1-ｼﾞｸﾛﾛｴﾁﾚﾝ(mg/l)
ｼｽ-1,2-ｼﾞｸﾛﾛｴﾁﾚﾝ(mg/l)
1,1,1-ﾄﾘｸﾛﾛｴﾀﾝ(mg/l)
1,1,2-ﾄﾘｸﾛﾛｴﾀﾝ(mg/l)
ﾄﾘｸﾛﾛｴﾁﾚﾝ(mg/l)
ﾃﾄﾗｸﾛﾛｴﾁﾚﾝ(mg/l)
1,3-ｼﾞｸﾛﾛﾌﾟﾛﾍﾟﾝ(mg/l)
ﾁｳﾗﾑ(mg/l)
ｼﾏｼﾞﾝ(mg/l)
ﾁｵﾍﾞﾝｶﾙﾌﾞ(mg/l)
ﾍﾞﾝｾﾞﾝ(mg/l)
ｾﾚﾝ(mg/l)
硝酸性窒素及び亜硝酸性窒素(mg/l)
ふっ素(mg/l)
ほう素(mg/l)
特殊項目 |  | ﾌｪﾉｰﾙ類(mg/l)
|  | 銅(mg/l) |  | <0.01 |  |  |  | <0.01
|  | 亜鉛(mg/l) |  | <0.01 |  |  |  | <0.01
鉄（溶解性）(mg/l)
マンガン（溶解性）(mg/l)
クロム(mg/l)
|  | 弗素(mg/l) |  | 0.77 |  |  |  | 0.91
その他の項目 |  | ＥＰＮ(mg/l)
ｸﾛﾛﾌｨﾙ-a(μg/l)
塩素イオン(mg/l)

## 新潟東港№１６
水 域 名 |  |  | 新潟海域（東港） | 新潟海域（東港） | 新潟海域（東港） | 新潟海域（東港） | 新潟海域（東港） | 新潟海域（東港）
水 域 ・ 地 点 コ ー ド |  |  | 61361351 | 61361351 | 61361351 | 61361351 | 61361351 | 61361351
地 点 名 |  |  | 新潟海域（新潟東港）ＮＯ．１６ | 新潟海域（新潟東港）ＮＯ．１６ | 新潟海域（新潟東港）ＮＯ．１６ | 新潟海域（新潟東港）ＮＯ．１６ | 新潟海域（新潟東港）ＮＯ．１６ | 新潟海域（新潟東港）ＮＯ．１６
（地点統一番号） ＜類型＞ |  |  | 61351<B > | 61351<B > | 61351<B > | 61351<B > | 61351<B > | 61351<B >
採 取 月 日 |  |  | S52.4.25 | S52.5.24 | S52.6.28 | S52.7.26 | S52.10.3 | S52.10.25
採 取 時 刻 |  |  | 11:57 | 11:45 | 11:38 | 11:52 | 11:50 | 12:11
一般項目 |  | 天候 | 曇り | 晴れ | 晴れ | 晴れ | 晴れ | 曇り
|  | 気温(℃) | 15.5 | 17.5 | 21.5 | 29.1 | 23.7 | 18.0
|  | 水温(℃) | 11.0 | 16.8 | 20.0 | 27.9 | 22.8 | 20.0
流量(m3/s)
|  | 採取位置 | 上層・中層の混合 | 上層・中層の混合 | 上層・中層の混合 | 上層・中層の混合 | 上層・中層の混合 | 上層・中層の混合
|  | 採取水深(m) | 3 | 3 | 3 | 3 | 3 | 3
| 湖沼 | 全水深(m)
| 海域 | 透明度(m) | 3.8 | 2.3 | 3.2 | 3.0 | 2.0 | 2.9
| 生活環境項目 | ｐＨ | 8.3 | *8.5 | *8.5 | *8.4 | *8.5 | *8.4
|  | ＤＯ(mg/l) | 9.7 | 9.8 | 11.0 | 9.4 | 9.4 | 10.0
ＢＯＤ(mg/l)
|  | ＣＯＤ(mg/l) | 1.4 | 2.8 | *3.5 | 2.1 | 2.0 | 1.2
ＳＳ(mg/l)
|  | 大腸菌群数(MPN/100ml) | 1.7E+01 | 2.0E+00 | 2.0E+00 | 2.4E+02 | 7.0E+00 | 2.0E+00
|  | ｎ-ﾍｷｻﾝ抽出物質(mg/l) | ND | ND |  | ND |  | ND
全窒素(mg/l)
全燐(mg/l)
健康項目 |  | カドミウム(mg/l) |  | <0.005 |  |  |  | <0.005
|  | 全シアン(mg/l) |  |  |  | ND |  | ND
|  | 鉛(mg/l) |  | <0.05 |  |  |  | <0.05
|  | 六価クロム(mg/l) |  | <0.02 |  |  |  | <0.02
|  | 砒素(mg/l) |  | <0.02 |  |  |  | <0.02
|  | 総水銀(mg/l) | <0.0005 | <0.0005 | <0.0005 | <0.0005 | <0.0005 | <0.0005
|  | アルキル水銀(mg/l) |  | ND |  |  |  | ND
ＰＣＢ(mg/l)
ジクロロメタン(mg/l)
四塩化炭素(mg/l)
1,2-ｼﾞｸﾛﾛｴﾀﾝ(mg/l)
1,1-ｼﾞｸﾛﾛｴﾁﾚﾝ(mg/l)
ｼｽ-1,2-ｼﾞｸﾛﾛｴﾁﾚﾝ(mg/l)
1,1,1-ﾄﾘｸﾛﾛｴﾀﾝ(mg/l)
1,1,2-ﾄﾘｸﾛﾛｴﾀﾝ(mg/l)
ﾄﾘｸﾛﾛｴﾁﾚﾝ(mg/l)
ﾃﾄﾗｸﾛﾛｴﾁﾚﾝ(mg/l)
1,3-ｼﾞｸﾛﾛﾌﾟﾛﾍﾟﾝ(mg/l)
ﾁｳﾗﾑ(mg/l)
ｼﾏｼﾞﾝ(mg/l)
ﾁｵﾍﾞﾝｶﾙﾌﾞ(mg/l)
ﾍﾞﾝｾﾞﾝ(mg/l)
ｾﾚﾝ(mg/l)
硝酸性窒素及び亜硝酸性窒素(mg/l)
ふっ素(mg/l)
ほう素(mg/l)
特殊項目 |  | ﾌｪﾉｰﾙ類(mg/l)
|  | 銅(mg/l) |  | <0.01 |  |  |  | <0.01
|  | 亜鉛(mg/l) |  | <0.01 |  |  |  | <0.01
鉄（溶解性）(mg/l)
マンガン（溶解性）(mg/l)
クロム(mg/l)
|  | 弗素(mg/l) |  | 0.92 |  |  |  | 0.93
その他の項目 |  | ＥＰＮ(mg/l)
ｸﾛﾛﾌｨﾙ-a(μg/l)
塩素イオン(mg/l)