## 新潟海域№１
水 域 名 |  |  | 新潟海域（甲） | 新潟海域（甲） | 新潟海域（甲） | 新潟海域（甲） | 新潟海域（甲） | 新潟海域（甲）
水 域 ・ 地 点 コ ー ド |  |  | 60160101 | 60160101 | 60160101 | 60160101 | 60160101 | 60160101
地 点 名 |  |  | 新潟海域（甲水域）ＮＯ．０１ | 新潟海域（甲水域）ＮＯ．０１ | 新潟海域（甲水域）ＮＯ．０１ | 新潟海域（甲水域）ＮＯ．０１ | 新潟海域（甲水域）ＮＯ．０１ | 新潟海域（甲水域）ＮＯ．０１
（地点統一番号） ＜類型＞ |  |  | 60101<A > | 60101<A > | 60101<A > | 60101<A > | 60101<A > | 60101<A >
採 取 月 日 |  |  | S53.5.24 | S53.7.5 | S53.7.26 | S53.8.31 | S53.9.13 | S53.10.25
採 取 時 刻 |  |  | 9:45 | 9:50 | 9:57 | 9:53 | 9:47 | 9:59
一般項目 |  | 天候 | 曇り | 晴れ | 晴れ | 曇り | 晴れ | 曇り
|  | 気温(℃) | 21.0 | 23.0 | 29.0 | 26.0 | 23.0 | 17.0
|  | 水温(℃) | 16.0 | 23.0 | 29.0 | 25.0 | 23.0 | 19.0
流量(m3/s)
|  | 採取位置 | 上層・中層の混合 | 上層・中層の混合 | 上層・中層の混合 | 上層・中層の混合 | 上層・中層の混合 | 上層・中層の混合
|  | 採取水深(m) | 3 | 3 | 3 | 3 | 3 | 3
| 湖沼 | 全水深(m)
| 海域 | 透明度(m) | 6.1 | 4.0 | 4.2 | 2.8 | 2.1 | 3.5
| 生活環境項目 | ｐＨ | *8.5 | *8.4 | *8.5 | 8.3 | *8.4 | *8.4
|  | ＤＯ(mg/l) | 8.7 | *4.2 | 8.0 | *6.9 | *7.0 | *6.7
ＢＯＤ(mg/l)
|  | ＣＯＤ(mg/l) | 2.0 | 1.5 | 1.4 | 1.1 | 0.6 | 0.9
ＳＳ(mg/l)
|  | 大腸菌群数(MPN/100ml) | 1700 | 5.4E+02 | 35000 | 4900 | 4.9E+02 | 7900
|  | ｎ-ﾍｷｻﾝ抽出物質(mg/l) | ND |  | ND | ND |  | ND
全窒素(mg/l)
全燐(mg/l)
健康項目 |  | カドミウム(mg/l) | <0.005 |  |  |  |  | <0.005
|  | 全シアン(mg/l) | ND |  |  |  |  | ND
|  | 鉛(mg/l) | <0.05 |  |  |  |  | <0.05
|  | 六価クロム(mg/l) | <0.02 |  |  |  |  | <0.02
|  | 砒素(mg/l) | <0.02 |  |  |  |  | <0.02
|  | 総水銀(mg/l) | <0.0005 | <0.0005 | <0.0005 | <0.0005 | <0.0005 | <0.0005
|  | アルキル水銀(mg/l) | ND |  |  |  |  | ND
ＰＣＢ(mg/l)
ジクロロメタン(mg/l)
四塩化炭素(mg/l)
1,2-ｼﾞｸﾛﾛｴﾀﾝ(mg/l)
1,1-ｼﾞｸﾛﾛｴﾁﾚﾝ(mg/l)
ｼｽ-1,2-ｼﾞｸﾛﾛｴﾁﾚﾝ(mg/l)
1,1,1-ﾄﾘｸﾛﾛｴﾀﾝ(mg/l)
1,1,2-ﾄﾘｸﾛﾛｴﾀﾝ(mg/l)
ﾄﾘｸﾛﾛｴﾁﾚﾝ(mg/l)
ﾃﾄﾗｸﾛﾛｴﾁﾚﾝ(mg/l)
1,3-ｼﾞｸﾛﾛﾌﾟﾛﾍﾟﾝ(mg/l)
ﾁｳﾗﾑ(mg/l)
ｼﾏｼﾞﾝ(mg/l)
ﾁｵﾍﾞﾝｶﾙﾌﾞ(mg/l)
ﾍﾞﾝｾﾞﾝ(mg/l)
ｾﾚﾝ(mg/l)
硝酸性窒素及び亜硝酸性窒素(mg/l)
ふっ素(mg/l)
ほう素(mg/l)
特殊項目 |  | ﾌｪﾉｰﾙ類(mg/l)
|  | 銅(mg/l) | <0.01 |  |  |  |  | <0.01
|  | 亜鉛(mg/l) | <0.01 |  |  |  |  | <0.01
|  | 鉄（溶解性）(mg/l) | <0.04 |  |  |  |  | <0.04
マンガン（溶解性）(mg/l)
クロム(mg/l)
弗素(mg/l)
その他の項目 |  | ＥＰＮ(mg/l)
ｸﾛﾛﾌｨﾙ-a(μg/l)
|  | 塩素イオン(mg/l) | 20020 | 18000 | 19900 | 19500 | 20900 | 19600

## 新潟海域№３
水 域 名 |  |  | 新潟海域（甲） | 新潟海域（甲） | 新潟海域（甲） | 新潟海域（甲） | 新潟海域（甲） | 新潟海域（甲）
水 域 ・ 地 点 コ ー ド |  |  | 60160102 | 60160102 | 60160102 | 60160102 | 60160102 | 60160102
地 点 名 |  |  | 新潟海域（甲水域）ＮＯ．０３ | 新潟海域（甲水域）ＮＯ．０３ | 新潟海域（甲水域）ＮＯ．０３ | 新潟海域（甲水域）ＮＯ．０３ | 新潟海域（甲水域）ＮＯ．０３ | 新潟海域（甲水域）ＮＯ．０３
（地点統一番号） ＜類型＞ |  |  | 60102<A > | 60102<A > | 60102<A > | 60102<A > | 60102<A > | 60102<A >
採 取 月 日 |  |  | S53.5.24 | S53.7.5 | S53.7.26 | S53.8.31 | S53.9.13 | S53.10.25
採 取 時 刻 |  |  | 10:15 | 10:12 | 10:27 | 10:20 | 10:15 | 10:25
一般項目 |  | 天候 | 曇り | 晴れ | 晴れ | 曇り | 晴れ | 曇り
|  | 気温(℃) | 21.0 | 23.0 | 29.0 | 25.0 | 23.0 | 19.0
|  | 水温(℃) | 15.0 | 23.0 | 29.0 | 25.0 | 24.0 | 19.0
流量(m3/s)
|  | 採取位置 | 上層・中層の混合 | 上層・中層の混合 | 上層・中層の混合 | 上層・中層の混合 | 上層・中層の混合 | 上層・中層の混合
|  | 採取水深(m) | 3 | 3 | 3 | 3 | 3 | 3
| 湖沼 | 全水深(m)
| 海域 | 透明度(m) | 4.5 | 5.6 | 5.0 | 1.5 | 9.0 | 4.5
| 生活環境項目 | ｐＨ | *8.6 | *8.4 | *8.5 | *8.4 | *8.4 | *8.4
|  | ＤＯ(mg/l) | 9.3 | *4.9 | 7.6 | 7.6 | *7.0 | 7.7
ＢＯＤ(mg/l)
|  | ＣＯＤ(mg/l) | 1.6 | 1.0 | 1.8 | 1.6 | 1.2 | 0.6
ＳＳ(mg/l)
|  | 大腸菌群数(MPN/100ml) | 7.9E+01 | 1.7E+02 | 0.0E+00 | 22000 | 1100 | 2.4E+02
|  | ｎ-ﾍｷｻﾝ抽出物質(mg/l) | ND |  | ND | ND |  | ND
全窒素(mg/l)
全燐(mg/l)
健康項目 |  | カドミウム(mg/l) | <0.005 |  |  |  |  | <0.005
|  | 全シアン(mg/l) | ND |  |  |  |  | ND
|  | 鉛(mg/l) | <0.05 |  |  |  |  | <0.05
|  | 六価クロム(mg/l) | <0.02 |  |  |  |  | <0.02
|  | 砒素(mg/l) | <0.02 |  |  |  |  | <0.02
|  | 総水銀(mg/l) | <0.0005 | <0.0005 | <0.0005 | <0.0005 | <0.0005 | <0.0005
|  | アルキル水銀(mg/l) | ND |  |  |  |  | ND
ＰＣＢ(mg/l)
ジクロロメタン(mg/l)
四塩化炭素(mg/l)
1,2-ｼﾞｸﾛﾛｴﾀﾝ(mg/l)
1,1-ｼﾞｸﾛﾛｴﾁﾚﾝ(mg/l)
ｼｽ-1,2-ｼﾞｸﾛﾛｴﾁﾚﾝ(mg/l)
1,1,1-ﾄﾘｸﾛﾛｴﾀﾝ(mg/l)
1,1,2-ﾄﾘｸﾛﾛｴﾀﾝ(mg/l)
ﾄﾘｸﾛﾛｴﾁﾚﾝ(mg/l)
ﾃﾄﾗｸﾛﾛｴﾁﾚﾝ(mg/l)
1,3-ｼﾞｸﾛﾛﾌﾟﾛﾍﾟﾝ(mg/l)
ﾁｳﾗﾑ(mg/l)
ｼﾏｼﾞﾝ(mg/l)
ﾁｵﾍﾞﾝｶﾙﾌﾞ(mg/l)
ﾍﾞﾝｾﾞﾝ(mg/l)
ｾﾚﾝ(mg/l)
硝酸性窒素及び亜硝酸性窒素(mg/l)
ふっ素(mg/l)
ほう素(mg/l)
特殊項目 |  | ﾌｪﾉｰﾙ類(mg/l)
|  | 銅(mg/l) | <0.01 |  |  |  |  | <0.01
|  | 亜鉛(mg/l) | <0.01 |  |  |  |  | <0.01
|  | 鉄（溶解性）(mg/l) | <0.04 |  |  |  |  | <0.04
マンガン（溶解性）(mg/l)
クロム(mg/l)
弗素(mg/l)
その他の項目 |  | ＥＰＮ(mg/l)
ｸﾛﾛﾌｨﾙ-a(μg/l)
|  | 塩素イオン(mg/l) | 20910 | 18500 | 21800 | 18600 | 18800 | 19900

## 新潟海域№４
水 域 名 |  |  | 新潟海域（乙） | 新潟海域（乙） | 新潟海域（乙） | 新潟海域（乙） | 新潟海域（乙） | 新潟海域（乙）
水 域 ・ 地 点 コ ー ド |  |  | 60260201 | 60260201 | 60260201 | 60260201 | 60260201 | 60260201
地 点 名 |  |  | 新潟海域（乙水域）ＮＯ．０４ | 新潟海域（乙水域）ＮＯ．０４ | 新潟海域（乙水域）ＮＯ．０４ | 新潟海域（乙水域）ＮＯ．０４ | 新潟海域（乙水域）ＮＯ．０４ | 新潟海域（乙水域）ＮＯ．０４
（地点統一番号） ＜類型＞ |  |  | 60201<A > | 60201<A > | 60201<A > | 60201<A > | 60201<A > | 60201<A >
採 取 月 日 |  |  | S53.5.24 | S53.7.5 | S53.7.26 | S53.8.31 | S53.9.13 | S53.10.25
採 取 時 刻 |  |  | 10:28 | 10:23 | 10:38 | 10:31 | 10:34 | 10:35
一般項目 |  | 天候 | 曇り | 晴れ | 晴れ | 曇り | 晴れ | 曇り
|  | 気温(℃) | 20.0 | 23.0 | 29.0 | 25.0 | 23.0 | 18.0
|  | 水温(℃) | 15.0 | 23.0 | 29.0 | 27.0 | 24.0 | 19.0
流量(m3/s)
|  | 採取位置 | 上層・中層の混合 | 上層・中層の混合 | 上層・中層の混合 | 上層・中層の混合 | 上層・中層の混合 | 上層・中層の混合
|  | 採取水深(m) | 3 | 3 | 3 | 3 | 3 | 3
| 湖沼 | 全水深(m)
| 海域 | 透明度(m) | 2.5 | 5.2 | 6.0 | 1.3 | 7.2 | 4.3
| 生活環境項目 | ｐＨ | *8.6 | *8.4 | *8.5 | *8.5 | *8.4 | *8.4
|  | ＤＯ(mg/l) | 9.0 | 7.7 | 7.6 | 8.3 | 7.7 | *5.6
ＢＯＤ(mg/l)
|  | ＣＯＤ(mg/l) | *2.7 | 1.0 | 1.6 | *2.4 | 1.4 | 0.9
ＳＳ(mg/l)
|  | 大腸菌群数(MPN/100ml) | 3500 | 1100 | 7.8E+00 | 13000 | 1400 | 2.4E+02
|  | ｎ-ﾍｷｻﾝ抽出物質(mg/l) | ND |  | ND | ND |  | ND
全窒素(mg/l)
全燐(mg/l)
健康項目 |  | カドミウム(mg/l) | <0.005 |  |  |  |  | <0.005
|  | 全シアン(mg/l) | ND |  |  |  |  | ND
|  | 鉛(mg/l) | <0.05 |  |  |  |  | <0.05
|  | 六価クロム(mg/l) | <0.02 |  |  |  |  | <0.02
|  | 砒素(mg/l) | <0.02 |  |  |  |  | <0.02
|  | 総水銀(mg/l) | <0.0005 | <0.0005 | <0.0005 | <0.0005 | <0.0005 | <0.0005
|  | アルキル水銀(mg/l) | ND |  |  |  |  | ND
ＰＣＢ(mg/l)
ジクロロメタン(mg/l)
四塩化炭素(mg/l)
1,2-ｼﾞｸﾛﾛｴﾀﾝ(mg/l)
1,1-ｼﾞｸﾛﾛｴﾁﾚﾝ(mg/l)
ｼｽ-1,2-ｼﾞｸﾛﾛｴﾁﾚﾝ(mg/l)
1,1,1-ﾄﾘｸﾛﾛｴﾀﾝ(mg/l)
1,1,2-ﾄﾘｸﾛﾛｴﾀﾝ(mg/l)
ﾄﾘｸﾛﾛｴﾁﾚﾝ(mg/l)
ﾃﾄﾗｸﾛﾛｴﾁﾚﾝ(mg/l)
1,3-ｼﾞｸﾛﾛﾌﾟﾛﾍﾟﾝ(mg/l)
ﾁｳﾗﾑ(mg/l)
ｼﾏｼﾞﾝ(mg/l)
ﾁｵﾍﾞﾝｶﾙﾌﾞ(mg/l)
ﾍﾞﾝｾﾞﾝ(mg/l)
ｾﾚﾝ(mg/l)
硝酸性窒素及び亜硝酸性窒素(mg/l)
ふっ素(mg/l)
ほう素(mg/l)
特殊項目 |  | ﾌｪﾉｰﾙ類(mg/l)
|  | 銅(mg/l) | <0.01 |  |  |  |  | <0.01
|  | 亜鉛(mg/l) | <0.01 |  |  |  |  | <0.01
|  | 鉄（溶解性）(mg/l) | <0.04 |  |  |  |  | <0.04
マンガン（溶解性）(mg/l)
クロム(mg/l)
弗素(mg/l)
その他の項目 |  | ＥＰＮ(mg/l)
ｸﾛﾛﾌｨﾙ-a(μg/l)
|  | 塩素イオン(mg/l) | 19320 | 18300 | 20700 | 17000 | 18100 | 20100

## 新潟海域№６
水 域 名 |  |  | 新潟海域（乙） | 新潟海域（乙） | 新潟海域（乙） | 新潟海域（乙） | 新潟海域（乙） | 新潟海域（乙）
水 域 ・ 地 点 コ ー ド |  |  | 60260202 | 60260202 | 60260202 | 60260202 | 60260202 | 60260202
地 点 名 |  |  | 新潟海域（乙水域）ＮＯ．０６ | 新潟海域（乙水域）ＮＯ．０６ | 新潟海域（乙水域）ＮＯ．０６ | 新潟海域（乙水域）ＮＯ．０６ | 新潟海域（乙水域）ＮＯ．０６ | 新潟海域（乙水域）ＮＯ．０６
（地点統一番号） ＜類型＞ |  |  | 60202<A > | 60202<A > | 60202<A > | 60202<A > | 60202<A > | 60202<A >
採 取 月 日 |  |  | S53.5.24 | S53.7.5 | S53.7.26 | S53.8.31 | S53.9.13 | S53.10.25
採 取 時 刻 |  |  | 11:10 | 11:01 | 11:18 | 11:12 | 11:14 | 10:55
一般項目 |  | 天候 | 曇り | 晴れ | 晴れ | 曇り | 晴れ | 曇り
|  | 気温(℃) | 17.0 | 23.0 | 29.0 | 25.0 | 23.0 | 19.0
|  | 水温(℃) | 15.0 | 21.0 | 29.0 | 26.0 | 23.0 | 18.0
流量(m3/s)
|  | 採取位置 | 上層・中層の混合 | 上層・中層の混合 | 上層・中層の混合 | 上層・中層の混合 | 上層・中層の混合 | 上層・中層の混合
|  | 採取水深(m) | 3 | 3 | 3 | 3 | 3 | 3
| 湖沼 | 全水深(m)
| 海域 | 透明度(m) | 2.8 | 0.2 | 4.6 | 2.8 | 4.9 | 1.6
| 生活環境項目 | ｐＨ | *8.6 | 8.3 | *8.5 | *8.5 | *8.5 | *8.4
|  | ＤＯ(mg/l) | 10.0 | 8.8 | 8.2 | 7.8 | 7.9 | 7.9
ＢＯＤ(mg/l)
|  | ＣＯＤ(mg/l) | *2.8 | *2.5 | 1.6 | 1.8 | 1.0 | 1.2
ＳＳ(mg/l)
|  | 大腸菌群数(MPN/100ml) | 4.9E+02 | 17000 | 3300 | 7.9E+02 | 3300 | 1300
|  | ｎ-ﾍｷｻﾝ抽出物質(mg/l) | ND |  | ND | ND |  | ND
全窒素(mg/l)
全燐(mg/l)
健康項目 |  | カドミウム(mg/l) | <0.005 |  |  |  |  | <0.005
|  | 全シアン(mg/l) | ND |  |  |  |  | ND
|  | 鉛(mg/l) | <0.05 |  |  |  |  | <0.05
|  | 六価クロム(mg/l) | <0.02 |  |  |  |  | <0.02
|  | 砒素(mg/l) | <0.02 |  |  |  |  | <0.02
|  | 総水銀(mg/l) | <0.0005 | <0.0005 | <0.0005 | <0.0005 | <0.0005 | <0.0005
|  | アルキル水銀(mg/l) | ND |  |  |  |  | ND
ＰＣＢ(mg/l)
ジクロロメタン(mg/l)
四塩化炭素(mg/l)
1,2-ｼﾞｸﾛﾛｴﾀﾝ(mg/l)
1,1-ｼﾞｸﾛﾛｴﾁﾚﾝ(mg/l)
ｼｽ-1,2-ｼﾞｸﾛﾛｴﾁﾚﾝ(mg/l)
1,1,1-ﾄﾘｸﾛﾛｴﾀﾝ(mg/l)
1,1,2-ﾄﾘｸﾛﾛｴﾀﾝ(mg/l)
ﾄﾘｸﾛﾛｴﾁﾚﾝ(mg/l)
ﾃﾄﾗｸﾛﾛｴﾁﾚﾝ(mg/l)
1,3-ｼﾞｸﾛﾛﾌﾟﾛﾍﾟﾝ(mg/l)
ﾁｳﾗﾑ(mg/l)
ｼﾏｼﾞﾝ(mg/l)
ﾁｵﾍﾞﾝｶﾙﾌﾞ(mg/l)
ﾍﾞﾝｾﾞﾝ(mg/l)
ｾﾚﾝ(mg/l)
硝酸性窒素及び亜硝酸性窒素(mg/l)
ふっ素(mg/l)
ほう素(mg/l)
特殊項目 |  | ﾌｪﾉｰﾙ類(mg/l)
|  | 銅(mg/l) | <0.01 |  |  |  |  | <0.01
|  | 亜鉛(mg/l) | <0.01 |  |  |  |  | <0.01
|  | 鉄（溶解性）(mg/l) | <0.04 |  |  |  |  | <0.04
マンガン（溶解性）(mg/l)
クロム(mg/l)
弗素(mg/l)
その他の項目 |  | ＥＰＮ(mg/l)
ｸﾛﾛﾌｨﾙ-a(μg/l)
|  | 塩素イオン(mg/l) | 14530 | 10500 | 16900 | 16800 | 16600 | 17500

## 新潟海域№７
水 域 名 |  |  | 新潟海域（丙） | 新潟海域（丙） | 新潟海域（丙） | 新潟海域（丙） | 新潟海域（丙） | 新潟海域（丙）
水 域 ・ 地 点 コ ー ド |  |  | 60360301 | 60360301 | 60360301 | 60360301 | 60360301 | 60360301
地 点 名 |  |  | 新潟海域（丙水域）ＮＯ．０７ | 新潟海域（丙水域）ＮＯ．０７ | 新潟海域（丙水域）ＮＯ．０７ | 新潟海域（丙水域）ＮＯ．０７ | 新潟海域（丙水域）ＮＯ．０７ | 新潟海域（丙水域）ＮＯ．０７
（地点統一番号） ＜類型＞ |  |  | 60301<B > | 60301<B > | 60301<B > | 60301<B > | 60301<B > | 60301<B >
採 取 月 日 |  |  | S53.5.24 | S53.7.5 | S53.7.26 | S53.8.31 | S53.9.13 | S53.10.25
採 取 時 刻 |  |  | 10:40 | 10:34 | 10:50 | 10:43 | 10:44 | 11:26
一般項目 |  | 天候 | 曇り | 晴れ | 晴れ | 曇り | 晴れ | 曇り
|  | 気温(℃) | 18.0 | 23.0 | 29.0 | 25.0 | 23.0 | 19.0
|  | 水温(℃) | 16.0 | 22.0 | 29.0 | 26.0 | 24.0 | 18.0
流量(m3/s)
|  | 採取位置 | 上層・中層の混合 | 上層・中層の混合 | 上層・中層の混合 | 上層・中層の混合 | 上層・中層の混合 | 上層・中層の混合
|  | 採取水深(m) | 3 | 3 | 3 | 3 | 3 | 3
| 湖沼 | 全水深(m)
| 海域 | 透明度(m) | 1.8 | 0.8 | 2.8 | 1.4 | 3.6 | 2.1
| 生活環境項目 | ｐＨ | *8.5 | 8.3 | *8.4 | *8.5 | *8.4 | *8.4
|  | ＤＯ(mg/l) | 8.7 | 7.2 | 7.2 | 9.2 | 6.7 | 8.1
ＢＯＤ(mg/l)
|  | ＣＯＤ(mg/l) | *3.1 | 1.3 | 2.1 | *3.3 | 1.4 | 1.3
ＳＳ(mg/l)
|  | 大腸菌群数(MPN/100ml) | 7900 | 9200 | 7900 | 92000 | 13000 | 7000
|  | ｎ-ﾍｷｻﾝ抽出物質(mg/l) | ND |  | ND | ND |  | ND
全窒素(mg/l)
全燐(mg/l)
健康項目 |  | カドミウム(mg/l) | <0.005 |  |  |  |  | <0.005
|  | 全シアン(mg/l) | ND |  |  |  |  | ND
|  | 鉛(mg/l) | <0.05 |  |  |  |  | <0.05
|  | 六価クロム(mg/l) | <0.02 |  |  |  |  | <0.02
|  | 砒素(mg/l) | <0.02 |  |  |  |  | <0.02
|  | 総水銀(mg/l) | <0.0005 | <0.0005 | <0.0005 | <0.0005 | <0.0005 | <0.0005
|  | アルキル水銀(mg/l) | ND |  |  |  |  | ND
ＰＣＢ(mg/l)
ジクロロメタン(mg/l)
四塩化炭素(mg/l)
1,2-ｼﾞｸﾛﾛｴﾀﾝ(mg/l)
1,1-ｼﾞｸﾛﾛｴﾁﾚﾝ(mg/l)
ｼｽ-1,2-ｼﾞｸﾛﾛｴﾁﾚﾝ(mg/l)
1,1,1-ﾄﾘｸﾛﾛｴﾀﾝ(mg/l)
1,1,2-ﾄﾘｸﾛﾛｴﾀﾝ(mg/l)
ﾄﾘｸﾛﾛｴﾁﾚﾝ(mg/l)
ﾃﾄﾗｸﾛﾛｴﾁﾚﾝ(mg/l)
1,3-ｼﾞｸﾛﾛﾌﾟﾛﾍﾟﾝ(mg/l)
ﾁｳﾗﾑ(mg/l)
ｼﾏｼﾞﾝ(mg/l)
ﾁｵﾍﾞﾝｶﾙﾌﾞ(mg/l)
ﾍﾞﾝｾﾞﾝ(mg/l)
ｾﾚﾝ(mg/l)
硝酸性窒素及び亜硝酸性窒素(mg/l)
ふっ素(mg/l)
ほう素(mg/l)
特殊項目 |  | ﾌｪﾉｰﾙ類(mg/l)
|  | 銅(mg/l) | <0.01 |  |  |  |  | <0.01
|  | 亜鉛(mg/l) | <0.01 |  |  |  |  | <0.01
|  | 鉄（溶解性）(mg/l) | <0.04 |  |  |  |  | <0.04
マンガン（溶解性）(mg/l)
クロム(mg/l)
弗素(mg/l)
その他の項目 |  | ＥＰＮ(mg/l)
ｸﾛﾛﾌｨﾙ-a(μg/l)
|  | 塩素イオン(mg/l) | 15660 | 14700 | 17900 | 14500 | 17100 | 16800

## 新潟海域№１０
水 域 名 |  |  | 新潟海域（甲） | 新潟海域（甲） | 新潟海域（甲） | 新潟海域（甲） | 新潟海域（甲） | 新潟海域（甲）
水 域 ・ 地 点 コ ー ド |  |  | 60160153 | 60160153 | 60160153 | 60160153 | 60160153 | 60160153
地 点 名 |  |  | 新潟海域（甲水域）ＮＯ．１０ | 新潟海域（甲水域）ＮＯ．１０ | 新潟海域（甲水域）ＮＯ．１０ | 新潟海域（甲水域）ＮＯ．１０ | 新潟海域（甲水域）ＮＯ．１０ | 新潟海域（甲水域）ＮＯ．１０
（地点統一番号） ＜類型＞ |  |  | 60153<A > | 60153<A > | 60153<A > | 60153<A > | 60153<A > | 60153<A >
採 取 月 日 |  |  | S53.5.23 | S53.7.4 | S53.7.25 | S53.8.21 | S53.9.12 | S53.10.24
採 取 時 刻 |  |  | 11:05 | 11:00 | 10:55 | 11:35 | 10:35 | 12:40
一般項目 |  | 天候 | 晴れ | 曇り | 晴れ | 曇り | 晴れ | 曇り
|  | 気温(℃) | 15.0 | 27.0 | 29.0 | 31.0 | 25.0 | 19.0
|  | 水温(℃) | 14.0 | 23.0 | 29.0 | 29.0 | 25.0 | 18.0
流量(m3/s)
|  | 採取位置 | 上層・中層の混合 | 上層・中層の混合 | 上層・中層の混合 | 上層・中層の混合 | 上層・中層の混合 | 上層・中層の混合
|  | 採取水深(m) | 3 | 3 | 3 | 3 | 3 | 3
| 湖沼 | 全水深(m)
| 海域 | 透明度(m) | 2.0 | 4.0 | 4.8 | 1.0 | 5.5 | 3.5
| 生活環境項目 | ｐＨ | *8.4 | *8.6 | *8.4 | *8.5 | *8.4 | *8.5
|  | ＤＯ(mg/l) | 9.4 | 9.3 | 8.2 | 8.8 | *7.1 | 8.7
ＢＯＤ(mg/l)
|  | ＣＯＤ(mg/l) | 1.1 | *2.6 | 1.8 | *5.0 | 1.6 | 0.9
ＳＳ(mg/l)
|  | 大腸菌群数(MPN/100ml) | 7.0E+02 |  | 6.8E+01 | 3.3E+02 | 0.0E+00 | 2.4E+01
|  | ｎ-ﾍｷｻﾝ抽出物質(mg/l) | ND |  | ND | ND |  | ND
全窒素(mg/l)
全燐(mg/l)
健康項目 |  | カドミウム(mg/l) | <0.005 |  |  |  |  | <0.005
|  | 全シアン(mg/l) | ND |  |  |  |  | ND
|  | 鉛(mg/l) | <0.05 |  |  |  |  | <0.05
|  | 六価クロム(mg/l) | <0.02 |  |  |  |  | <0.02
|  | 砒素(mg/l) | <0.02 |  |  |  |  | <0.02
|  | 総水銀(mg/l) | <0.0005 | <0.0005 | <0.0005 | <0.0005 | <0.0005 | <0.0005
|  | アルキル水銀(mg/l) | ND |  |  |  |  | ND
ＰＣＢ(mg/l)
ジクロロメタン(mg/l)
四塩化炭素(mg/l)
1,2-ｼﾞｸﾛﾛｴﾀﾝ(mg/l)
1,1-ｼﾞｸﾛﾛｴﾁﾚﾝ(mg/l)
ｼｽ-1,2-ｼﾞｸﾛﾛｴﾁﾚﾝ(mg/l)
1,1,1-ﾄﾘｸﾛﾛｴﾀﾝ(mg/l)
1,1,2-ﾄﾘｸﾛﾛｴﾀﾝ(mg/l)
ﾄﾘｸﾛﾛｴﾁﾚﾝ(mg/l)
ﾃﾄﾗｸﾛﾛｴﾁﾚﾝ(mg/l)
1,3-ｼﾞｸﾛﾛﾌﾟﾛﾍﾟﾝ(mg/l)
ﾁｳﾗﾑ(mg/l)
ｼﾏｼﾞﾝ(mg/l)
ﾁｵﾍﾞﾝｶﾙﾌﾞ(mg/l)
ﾍﾞﾝｾﾞﾝ(mg/l)
ｾﾚﾝ(mg/l)
硝酸性窒素及び亜硝酸性窒素(mg/l)
ふっ素(mg/l)
ほう素(mg/l)
特殊項目 |  | ﾌｪﾉｰﾙ類(mg/l)
|  | 銅(mg/l) | <0.01 |  |  |  |  | <0.01
|  | 亜鉛(mg/l) | <0.01 |  |  |  |  | <0.01
鉄（溶解性）(mg/l)
マンガン（溶解性）(mg/l)
クロム(mg/l)
弗素(mg/l)
その他の項目 |  | ＥＰＮ(mg/l)
ｸﾛﾛﾌｨﾙ-a(μg/l)
|  | 塩素イオン(mg/l) | 14000 | 14000 | 18000 | 15000 | 19000 | 17000

## 新潟海域№１１
水 域 名 |  |  | 新潟海域（甲） | 新潟海域（甲） | 新潟海域（甲） | 新潟海域（甲） | 新潟海域（甲） | 新潟海域（甲）
水 域 ・ 地 点 コ ー ド |  |  | 60160103 | 60160103 | 60160103 | 60160103 | 60160103 | 60160103
地 点 名 |  |  | 新潟海域（甲水域）ＮＯ．１１ | 新潟海域（甲水域）ＮＯ．１１ | 新潟海域（甲水域）ＮＯ．１１ | 新潟海域（甲水域）ＮＯ．１１ | 新潟海域（甲水域）ＮＯ．１１ | 新潟海域（甲水域）ＮＯ．１１
（地点統一番号） ＜類型＞ |  |  | 60103<A > | 60103<A > | 60103<A > | 60103<A > | 60103<A > | 60103<A >
採 取 月 日 |  |  | S53.5.23 | S53.7.4 | S53.7.25 | S53.8.21 | S53.9.12 | S53.10.24
採 取 時 刻 |  |  | 10:50 | 10:45 | 10:45 | 11:25 | 10:24 | 12:28
一般項目 |  | 天候 | 晴れ | 曇り | 晴れ | 曇り | 晴れ | 曇り
|  | 気温(℃) | 15.0 | 27.0 | 29.0 | 31.0 | 23.0 | 18.0
|  | 水温(℃) | 15.0 | 23.0 | 29.0 | 29.0 | 24.0 | 17.0
流量(m3/s)
|  | 採取位置 | 上層・中層の混合 | 上層・中層の混合 | 上層・中層の混合 | 上層・中層の混合 | 上層・中層の混合 | 上層・中層の混合
|  | 採取水深(m) | 3 | 3 | 3 | 3 | 3 | 3
| 湖沼 | 全水深(m)
| 海域 | 透明度(m) | 6.0 | 3.5 | 4.0 | 2.0 | 5.5 | 3.5
| 生活環境項目 | ｐＨ | *8.4 | *8.5 | *8.5 | *8.5 | *8.4 | *8.5
|  | ＤＯ(mg/l) | 9.2 | 9.1 | 8.4 | 8.7 | *7.0 | 9.3
ＢＯＤ(mg/l)
|  | ＣＯＤ(mg/l) | 1.0 | *2.2 | *3.2 | *3.9 | 1.6 | 1.7
ＳＳ(mg/l)
|  | 大腸菌群数(MPN/100ml) | 2.0E+01 | 1.6E+03 | 7.8E+01 | 3.3E+02 | 0.0E+00 | 5.4E+02
|  | ｎ-ﾍｷｻﾝ抽出物質(mg/l) | ND |  | ND | ND |  | ND
全窒素(mg/l)
全燐(mg/l)
健康項目 |  | カドミウム(mg/l) | <0.005 |  |  |  |  | <0.005
|  | 全シアン(mg/l) | ND |  |  |  |  | ND
|  | 鉛(mg/l) | <0.05 |  |  |  |  | <0.05
|  | 六価クロム(mg/l) | <0.02 |  |  |  |  | <0.02
|  | 砒素(mg/l) | <0.02 |  |  |  |  | <0.02
|  | 総水銀(mg/l) | <0.0005 | <0.0005 | <0.0005 | <0.0005 | <0.0005 | <0.0005
|  | アルキル水銀(mg/l) | ND |  |  |  |  | ND
ＰＣＢ(mg/l)
ジクロロメタン(mg/l)
四塩化炭素(mg/l)
1,2-ｼﾞｸﾛﾛｴﾀﾝ(mg/l)
1,1-ｼﾞｸﾛﾛｴﾁﾚﾝ(mg/l)
ｼｽ-1,2-ｼﾞｸﾛﾛｴﾁﾚﾝ(mg/l)
1,1,1-ﾄﾘｸﾛﾛｴﾀﾝ(mg/l)
1,1,2-ﾄﾘｸﾛﾛｴﾀﾝ(mg/l)
ﾄﾘｸﾛﾛｴﾁﾚﾝ(mg/l)
ﾃﾄﾗｸﾛﾛｴﾁﾚﾝ(mg/l)
1,3-ｼﾞｸﾛﾛﾌﾟﾛﾍﾟﾝ(mg/l)
ﾁｳﾗﾑ(mg/l)
ｼﾏｼﾞﾝ(mg/l)
ﾁｵﾍﾞﾝｶﾙﾌﾞ(mg/l)
ﾍﾞﾝｾﾞﾝ(mg/l)
ｾﾚﾝ(mg/l)
硝酸性窒素及び亜硝酸性窒素(mg/l)
ふっ素(mg/l)
ほう素(mg/l)
特殊項目 |  | ﾌｪﾉｰﾙ類(mg/l)
|  | 銅(mg/l) | <0.01 |  |  |  |  | <0.01
|  | 亜鉛(mg/l) | <0.01 |  |  |  |  | 0.04
鉄（溶解性）(mg/l)
マンガン（溶解性）(mg/l)
クロム(mg/l)
弗素(mg/l)
その他の項目 |  | ＥＰＮ(mg/l)
ｸﾛﾛﾌｨﾙ-a(μg/l)
|  | 塩素イオン(mg/l) | 17000 | 14000 | 17000 | 15000 | 19000 | 16000

## 新潟海域№１２
水 域 名 |  |  | 新潟海域（甲） | 新潟海域（甲） | 新潟海域（甲） | 新潟海域（甲） | 新潟海域（甲） | 新潟海域（甲）
水 域 ・ 地 点 コ ー ド |  |  | 60160154 | 60160154 | 60160154 | 60160154 | 60160154 | 60160154
地 点 名 |  |  | 新潟海域（甲水域）ＮＯ．１２ | 新潟海域（甲水域）ＮＯ．１２ | 新潟海域（甲水域）ＮＯ．１２ | 新潟海域（甲水域）ＮＯ．１２ | 新潟海域（甲水域）ＮＯ．１２ | 新潟海域（甲水域）ＮＯ．１２
（地点統一番号） ＜類型＞ |  |  | 60154<A > | 60154<A > | 60154<A > | 60154<A > | 60154<A > | 60154<A >
採 取 月 日 |  |  | S53.5.23 | S53.7.4 | S53.7.25 | S53.8.21 | S53.9.12 | S53.10.24
採 取 時 刻 |  |  | 10:40 | 10:30 | 10:33 | 11:12 | 10:12 | 12:15
一般項目 |  | 天候 | 晴れ | 曇り | 晴れ | 曇り | 晴れ | 曇り
|  | 気温(℃) | 14.0 | 25.0 | 28.0 | 30.0 | 23.0 | 18.0
|  | 水温(℃) | 15.0 | 23.0 | 28.0 | 28.0 | 25.0 | 19.0
流量(m3/s)
|  | 採取位置 | 上層・中層の混合 | 上層・中層の混合 | 上層・中層の混合 | 上層・中層の混合 | 上層・中層の混合 | 上層・中層の混合
|  | 採取水深(m) | 3 | 3 | 3 | 3 | 3 | 3
| 湖沼 | 全水深(m)
| 海域 | 透明度(m) | 6.0 | 2.5 | 3.5 | 2.0 | 5.0 | 4.5
| 生活環境項目 | ｐＨ | *8.4 | *8.5 | *8.5 | *8.5 | *8.4 | *8.4
|  | ＤＯ(mg/l) | 9.0 | 8.6 | 9.3 | 8.6 | *7.0 | 7.7
ＢＯＤ(mg/l)
|  | ＣＯＤ(mg/l) | 1.2 | 2.0 | *3.0 | *4.1 | *2.8 | 1.2
ＳＳ(mg/l)
|  | 大腸菌群数(MPN/100ml) | 1.7E+01 | 9.2E+02 | 1.7E+02 | 2400 | 0.0E+00 | 2.2E+02
|  | ｎ-ﾍｷｻﾝ抽出物質(mg/l) | ND |  | ND | ND |  | ND
全窒素(mg/l)
全燐(mg/l)
健康項目 |  | カドミウム(mg/l) | <0.005 |  |  |  |  | <0.005
|  | 全シアン(mg/l) | ND |  |  |  |  | ND
|  | 鉛(mg/l) | <0.05 |  |  |  |  | <0.05
|  | 六価クロム(mg/l) | <0.02 |  |  |  |  | <0.02
|  | 砒素(mg/l) | <0.02 |  |  |  |  | <0.02
|  | 総水銀(mg/l) | <0.0005 | <0.0005 | E | <0.0005 | <0.0005 | <0.0005
|  | アルキル水銀(mg/l) | ND |  |  |  |  | ND
ＰＣＢ(mg/l)
ジクロロメタン(mg/l)
四塩化炭素(mg/l)
1,2-ｼﾞｸﾛﾛｴﾀﾝ(mg/l)
1,1-ｼﾞｸﾛﾛｴﾁﾚﾝ(mg/l)
ｼｽ-1,2-ｼﾞｸﾛﾛｴﾁﾚﾝ(mg/l)
1,1,1-ﾄﾘｸﾛﾛｴﾀﾝ(mg/l)
1,1,2-ﾄﾘｸﾛﾛｴﾀﾝ(mg/l)
ﾄﾘｸﾛﾛｴﾁﾚﾝ(mg/l)
ﾃﾄﾗｸﾛﾛｴﾁﾚﾝ(mg/l)
1,3-ｼﾞｸﾛﾛﾌﾟﾛﾍﾟﾝ(mg/l)
ﾁｳﾗﾑ(mg/l)
ｼﾏｼﾞﾝ(mg/l)
ﾁｵﾍﾞﾝｶﾙﾌﾞ(mg/l)
ﾍﾞﾝｾﾞﾝ(mg/l)
ｾﾚﾝ(mg/l)
硝酸性窒素及び亜硝酸性窒素(mg/l)
ふっ素(mg/l)
ほう素(mg/l)
特殊項目 |  | ﾌｪﾉｰﾙ類(mg/l)
|  | 銅(mg/l) | <0.01 |  |  |  |  | <0.01
|  | 亜鉛(mg/l) | <0.01 |  |  |  |  | <0.01
鉄（溶解性）(mg/l)
マンガン（溶解性）(mg/l)
クロム(mg/l)
弗素(mg/l)
その他の項目 |  | ＥＰＮ(mg/l)
ｸﾛﾛﾌｨﾙ-a(μg/l)
|  | 塩素イオン(mg/l) | 17000 | 14000 | 17000 | 15000 | 19000 | 17000

## 新潟東港№１６
水 域 名 |  |  | 新潟海域（東港） | 新潟海域（東港） | 新潟海域（東港） | 新潟海域（東港） | 新潟海域（東港） | 新潟海域（東港）
水 域 ・ 地 点 コ ー ド |  |  | 61361351 | 61361351 | 61361351 | 61361351 | 61361351 | 61361351
地 点 名 |  |  | 新潟海域（新潟東港）ＮＯ．１６ | 新潟海域（新潟東港）ＮＯ．１６ | 新潟海域（新潟東港）ＮＯ．１６ | 新潟海域（新潟東港）ＮＯ．１６ | 新潟海域（新潟東港）ＮＯ．１６ | 新潟海域（新潟東港）ＮＯ．１６
（地点統一番号） ＜類型＞ |  |  | 61351<B > | 61351<B > | 61351<B > | 61351<B > | 61351<B > | 61351<B >
採 取 月 日 |  |  | S53.5.23 | S53.7.4 | S53.7.25 | S53.8.21 | S53.9.12 | S53.10.24
採 取 時 刻 |  |  | 12:10 | 11:55 | 11:55 | 12:30 | 11:32 | 13:39
一般項目 |  | 天候 | 晴れ | 曇り | 晴れ | 曇り | 晴れ | 曇り
|  | 気温(℃) | 14.0 | 26.0 | 29.0 | 31.0 | 23.0 | 20.0
|  | 水温(℃) | 15.0 | 23.0 | 31.0 | 29.0 | 25.0 | 19.0
流量(m3/s)
|  | 採取位置 | 上層・中層の混合 | 上層・中層の混合 | 上層・中層の混合 | 上層・中層の混合 | 上層・中層の混合 | 上層・中層の混合
|  | 採取水深(m) | 3 | 3 | 3 | 3 | 3 | 3
| 湖沼 | 全水深(m)
| 海域 | 透明度(m) | 4.0 | 2.5 | 2.0 | 1.5 | 3.0 | 3.0
| 生活環境項目 | ｐＨ | *8.4 | *8.5 | *8.8 | *8.5 | *8.4 | *8.4
|  | ＤＯ(mg/l) | 9.2 | 10.0 | 12.0 | 8.7 | 8.4 | 7.4
ＢＯＤ(mg/l)
|  | ＣＯＤ(mg/l) | 1.4 | *3.5 | *5.2 | *4.6 | *4.0 | 2.1
ＳＳ(mg/l)
|  | 大腸菌群数(MPN/100ml) | 1.7E+01 | 3.3E+01 | 0.0E+00 | 0.0E+00 | 0.0E+00 | 6.8E+00
|  | ｎ-ﾍｷｻﾝ抽出物質(mg/l) | ND |  | ND | ND |  | ND
全窒素(mg/l)
全燐(mg/l)
健康項目 |  | カドミウム(mg/l) | <0.005 |  |  |  |  | <0.005
|  | 全シアン(mg/l) | ND |  |  |  |  | ND
|  | 鉛(mg/l) | <0.05 |  |  |  |  | <0.05
|  | 六価クロム(mg/l) | <0.02 |  |  |  |  | <0.02
|  | 砒素(mg/l) | <0.02 |  |  |  |  | <0.02
|  | 総水銀(mg/l) | <0.0005 | <0.0005 | <0.0005 | 0.0010 | <0.0005 | <0.0005
|  | アルキル水銀(mg/l) | ND |  |  |  |  | ND
ＰＣＢ(mg/l)
ジクロロメタン(mg/l)
四塩化炭素(mg/l)
1,2-ｼﾞｸﾛﾛｴﾀﾝ(mg/l)
1,1-ｼﾞｸﾛﾛｴﾁﾚﾝ(mg/l)
ｼｽ-1,2-ｼﾞｸﾛﾛｴﾁﾚﾝ(mg/l)
1,1,1-ﾄﾘｸﾛﾛｴﾀﾝ(mg/l)
1,1,2-ﾄﾘｸﾛﾛｴﾀﾝ(mg/l)
ﾄﾘｸﾛﾛｴﾁﾚﾝ(mg/l)
ﾃﾄﾗｸﾛﾛｴﾁﾚﾝ(mg/l)
1,3-ｼﾞｸﾛﾛﾌﾟﾛﾍﾟﾝ(mg/l)
ﾁｳﾗﾑ(mg/l)
ｼﾏｼﾞﾝ(mg/l)
ﾁｵﾍﾞﾝｶﾙﾌﾞ(mg/l)
ﾍﾞﾝｾﾞﾝ(mg/l)
ｾﾚﾝ(mg/l)
硝酸性窒素及び亜硝酸性窒素(mg/l)
ふっ素(mg/l)
ほう素(mg/l)
特殊項目 |  | ﾌｪﾉｰﾙ類(mg/l)
|  | 銅(mg/l) | <0.01 |  |  |  |  | <0.01
|  | 亜鉛(mg/l) | <0.01 |  |  |  |  | <0.01
鉄（溶解性）(mg/l)
マンガン（溶解性）(mg/l)
クロム(mg/l)
弗素(mg/l)
その他の項目 |  | ＥＰＮ(mg/l)
ｸﾛﾛﾌｨﾙ-a(μg/l)
|  | 塩素イオン(mg/l) | 16000 | 15000 | 16000 | 18000 | 18000 | 19000

## 弥彦・米山№１
水 域 名 |  |  | 弥彦・米山地先海域（弥彦地先） | 弥彦・米山地先海域（弥彦地先） | 弥彦・米山地先海域（弥彦地先） | 弥彦・米山地先海域（弥彦地先） | 弥彦・米山地先海域（弥彦地先） | 弥彦・米山地先海域（弥彦地先）
水 域 ・ 地 点 コ ー ド |  |  | 60860851 | 60860851 | 60860851 | 60860851 | 60860851 | 60860851
地 点 名 |  |  | 弥彦・米山地先海域（弥彦地先）ＮＯ．０１ | 弥彦・米山地先海域（弥彦地先）ＮＯ．０１ | 弥彦・米山地先海域（弥彦地先）ＮＯ．０１ | 弥彦・米山地先海域（弥彦地先）ＮＯ．０１ | 弥彦・米山地先海域（弥彦地先）ＮＯ．０１ | 弥彦・米山地先海域（弥彦地先）ＮＯ．０１
（地点統一番号） ＜類型＞ |  |  | 60851<A > | 60851<A > | 60851<A > | 60851<A > | 60851<A > | 60851<A >
採 取 月 日 |  |  | S53.5.24 | S53.7.5 | S53.7.26 | S53.8.28 | S53.9.7 | S53.10.5
採 取 時 刻 |  |  | 11:10 | 11:40 | 11:40 | 11:35 | 11:45 | 11:50
一般項目 |  | 天候 | 晴れ | 晴れ | 晴れ | 晴れ | 晴れ | 曇り
|  | 気温(℃) | 23.0 | 30.0 | 29.0 | 29.0 | 23.0 | 21.0
|  | 水温(℃) | 16.0 | 23.0 | 29.0 | 28.0 | 25.0 | 23.0
流量(m3/s)
|  | 採取位置 | 上層・中層の混合 | 上層・中層の混合 | 上層・中層の混合 | 上層・中層の混合 | 上層・中層の混合 | 上層・中層の混合
|  | 採取水深(m) | 3 | 3 | 3 | 3 | 3 | 3
| 湖沼 | 全水深(m)
| 海域 | 透明度(m) | 3.0 | 2.0 | 7.0 | 3.0 | 5.5 | 1.0
| 生活環境項目 | ｐＨ | 8.1 | 8.2 | 8.3 | 8.2 | 8.3 | 8.2
|  | ＤＯ(mg/l) | 8.6 | 7.7 | *7.3 | 7.7 | *7.1 | *7.0
ＢＯＤ(mg/l)
|  | ＣＯＤ(mg/l) | 1.1 | 0.7 | 0.5 | *2.6 | 0.9 | 1.2
ＳＳ(mg/l)
|  | 大腸菌群数(MPN/100ml) | 4.9E+02 | 2.2E+02 | 4.5E+00 | 4.0E+02 | 0.0E+00 | 6.8E+00
|  | ｎ-ﾍｷｻﾝ抽出物質(mg/l) | ND | ND | ND | ND | ND
全窒素(mg/l)
全燐(mg/l)
健康項目 |  | カドミウム(mg/l) | <0.005 |  |  |  | <0.005
|  | 全シアン(mg/l) |  | ND |  |  | ND
|  | 鉛(mg/l) | <0.05 |  |  |  | <0.05
|  | 六価クロム(mg/l) | <0.02 |  |  |  | <0.02
|  | 砒素(mg/l) | <0.02 |  |  |  | <0.02
|  | 総水銀(mg/l) | <0.0005 | <0.0005 | <0.0005 | <0.0005 | <0.0005 | <0.0005
|  | アルキル水銀(mg/l) | ND |  |  |  | ND
ＰＣＢ(mg/l)
ジクロロメタン(mg/l)
四塩化炭素(mg/l)
1,2-ｼﾞｸﾛﾛｴﾀﾝ(mg/l)
1,1-ｼﾞｸﾛﾛｴﾁﾚﾝ(mg/l)
ｼｽ-1,2-ｼﾞｸﾛﾛｴﾁﾚﾝ(mg/l)
1,1,1-ﾄﾘｸﾛﾛｴﾀﾝ(mg/l)
1,1,2-ﾄﾘｸﾛﾛｴﾀﾝ(mg/l)
ﾄﾘｸﾛﾛｴﾁﾚﾝ(mg/l)
ﾃﾄﾗｸﾛﾛｴﾁﾚﾝ(mg/l)
1,3-ｼﾞｸﾛﾛﾌﾟﾛﾍﾟﾝ(mg/l)
ﾁｳﾗﾑ(mg/l)
ｼﾏｼﾞﾝ(mg/l)
ﾁｵﾍﾞﾝｶﾙﾌﾞ(mg/l)
ﾍﾞﾝｾﾞﾝ(mg/l)
ｾﾚﾝ(mg/l)
硝酸性窒素及び亜硝酸性窒素(mg/l)
ふっ素(mg/l)
ほう素(mg/l)
特殊項目 |  | ﾌｪﾉｰﾙ類(mg/l)
|  | 銅(mg/l) | <0.01 |  |  |  | <0.01
|  | 亜鉛(mg/l) | <0.01 |  |  |  | <0.01
|  | 鉄（溶解性）(mg/l) | <0.1 |  |  |  | <0.1
マンガン（溶解性）(mg/l)
クロム(mg/l)
弗素(mg/l)
その他の項目 |  | ＥＰＮ(mg/l)
ｸﾛﾛﾌｨﾙ-a(μg/l)
|  | 塩素イオン(mg/l) | 17000 | 19000 | 19000 | 16500 | 18900 | 18900

## 弥彦・米山№２
水 域 名 |  |  | 弥彦・米山地先海域（弥彦地先） | 弥彦・米山地先海域（弥彦地先） | 弥彦・米山地先海域（弥彦地先） | 弥彦・米山地先海域（弥彦地先） | 弥彦・米山地先海域（弥彦地先） | 弥彦・米山地先海域（弥彦地先）
水 域 ・ 地 点 コ ー ド |  |  | 60860801 | 60860801 | 60860801 | 60860801 | 60860801 | 60860801
地 点 名 |  |  | 弥彦・米山地先海域（弥彦地先）ＮＯ．０２ | 弥彦・米山地先海域（弥彦地先）ＮＯ．０２ | 弥彦・米山地先海域（弥彦地先）ＮＯ．０２ | 弥彦・米山地先海域（弥彦地先）ＮＯ．０２ | 弥彦・米山地先海域（弥彦地先）ＮＯ．０２ | 弥彦・米山地先海域（弥彦地先）ＮＯ．０２
（地点統一番号） ＜類型＞ |  |  | 60801<A > | 60801<A > | 60801<A > | 60801<A > | 60801<A > | 60801<A >
採 取 月 日 |  |  | S53.5.24 | S53.7.5 | S53.7.26 | S53.8.28 | S53.9.7 | S53.10.5
採 取 時 刻 |  |  | 10:35 | 11:25 | 11:15 | 11:00 | 11:15 | 11:20
一般項目 |  | 天候 | 晴れ | 晴れ | 晴れ | 晴れ | 晴れ | 曇り
|  | 気温(℃) | 22.0 | 30.0 | 29.0 | 29.0 | 23.0 | 21.0
|  | 水温(℃) | 17.0 | 23.0 | 28.0 | 28.0 | 25.0 | 23.0
流量(m3/s)
|  | 採取位置 | 上層・中層の混合 | 上層・中層の混合 | 上層・中層の混合 | 上層・中層の混合 | 上層・中層の混合 | 上層・中層の混合
|  | 採取水深(m) | 3 | 3 | 3 | 3 | 3 | 3
| 湖沼 | 全水深(m)
| 海域 | 透明度(m) | 4.5 | 2.0 | 6.0 | 5.0 | 2.0 | 1.5
| 生活環境項目 | ｐＨ | 8.2 | 8.1 | 8.3 | 8.3 | 8.3 | 8.3
|  | ＤＯ(mg/l) | 8.6 | 7.7 | *7.1 | *6.9 | *7.0 | *7.1
ＢＯＤ(mg/l)
|  | ＣＯＤ(mg/l) | 0.8 | 0.7 | 1.0 | 0.7 | 1.0 | 1.0
ＳＳ(mg/l)
|  | 大腸菌群数(MPN/100ml) | 0.0E+00 | 2.2E+02 | 0.0E+00 | 0.0E+00 | 0.0E+00 | 0.0E+00
|  | ｎ-ﾍｷｻﾝ抽出物質(mg/l) | ND | ND | ND | ND | ND
全窒素(mg/l)
全燐(mg/l)
健康項目 |  | カドミウム(mg/l) | <0.005 |  |  |  | <0.005
|  | 全シアン(mg/l) |  | ND |  |  | ND
|  | 鉛(mg/l) | <0.05 |  |  |  | <0.05
|  | 六価クロム(mg/l) | <0.02 |  |  |  | <0.02
|  | 砒素(mg/l) | <0.02 |  |  |  | <0.02
|  | 総水銀(mg/l) | <0.0005 | <0.0005 | <0.0005 | <0.0005 | <0.0005 | <0.0005
|  | アルキル水銀(mg/l) | ND |  |  |  | ND
ＰＣＢ(mg/l)
ジクロロメタン(mg/l)
四塩化炭素(mg/l)
1,2-ｼﾞｸﾛﾛｴﾀﾝ(mg/l)
1,1-ｼﾞｸﾛﾛｴﾁﾚﾝ(mg/l)
ｼｽ-1,2-ｼﾞｸﾛﾛｴﾁﾚﾝ(mg/l)
1,1,1-ﾄﾘｸﾛﾛｴﾀﾝ(mg/l)
1,1,2-ﾄﾘｸﾛﾛｴﾀﾝ(mg/l)
ﾄﾘｸﾛﾛｴﾁﾚﾝ(mg/l)
ﾃﾄﾗｸﾛﾛｴﾁﾚﾝ(mg/l)
1,3-ｼﾞｸﾛﾛﾌﾟﾛﾍﾟﾝ(mg/l)
ﾁｳﾗﾑ(mg/l)
ｼﾏｼﾞﾝ(mg/l)
ﾁｵﾍﾞﾝｶﾙﾌﾞ(mg/l)
ﾍﾞﾝｾﾞﾝ(mg/l)
ｾﾚﾝ(mg/l)
硝酸性窒素及び亜硝酸性窒素(mg/l)
ふっ素(mg/l)
ほう素(mg/l)
特殊項目 |  | ﾌｪﾉｰﾙ類(mg/l)
|  | 銅(mg/l) | <0.01 |  |  |  | <0.01
|  | 亜鉛(mg/l) | <0.01 |  |  |  | <0.01
|  | 鉄（溶解性）(mg/l) | <0.1 |  |  |  | <0.1
マンガン（溶解性）(mg/l)
クロム(mg/l)
弗素(mg/l)
その他の項目 |  | ＥＰＮ(mg/l)
ｸﾛﾛﾌｨﾙ-a(μg/l)
|  | 塩素イオン(mg/l) | 18600 | 13800 | 18900 | 19000 | 18700 | 18900