## 新潟海域№１
水 域 名 |  |  | 新潟海域（甲） | 新潟海域（甲） | 新潟海域（甲） | 新潟海域（甲） | 新潟海域（甲） | 新潟海域（甲）
水 域 ・ 地 点 コ ー ド |  |  | 60160101 | 60160101 | 60160101 | 60160101 | 60160101 | 60160101
地 点 名 |  |  | 新潟海域（甲水域）ＮＯ．０１ | 新潟海域（甲水域）ＮＯ．０１ | 新潟海域（甲水域）ＮＯ．０１ | 新潟海域（甲水域）ＮＯ．０１ | 新潟海域（甲水域）ＮＯ．０１ | 新潟海域（甲水域）ＮＯ．０１
（地点統一番号） ＜類型＞ |  |  | 60101<A > | 60101<A > | 60101<A > | 60101<A > | 60101<A > | 60101<A >
採 取 月 日 |  |  | S58.4.12 | S58.5.10 | S58.6.21 | S58.7.14 | S58.9.6 | S58.10.13
採 取 時 刻 |  |  | 9:55 | 10:04 | 10:14 | 9:51 | 9:43 | 9:48
一般項目 |  | 天候 | 小雨 | 晴れ | 小雨 | 晴れ | 晴れ | 薄曇り
|  | 気温(℃) | 10.5 | 19.5 | 18.0 | 24.8 | 30.5 | 17.0
|  | 水温(℃) | 5.1 | 16.6 | 18.0 | 22.5 | 27.2 | 20.0
流量(m3/s)
|  | 採取位置 | 上層・中層の混合 | 上層・中層の混合 | 上層・中層の混合 | 上層・中層の混合 | 上層・中層の混合 | 上層・中層の混合
|  | 採取水深(m) | 3 | 3 | 3 | 3 | 3 | 3
| 湖沼 | 全水深(m)
| 海域 | 透明度(m) | 6.1 | 1.5 | 15.0 | 15.0 | 6.0 | 3.0
| 生活環境項目 | ｐＨ | 7.8 | 7.9 | 8.1 | 8.0 | 7.9 | 8.2
|  | ＤＯ(mg/l) | 10.0 | 8.8 | 7.8 | 7.9 | 8.2 | 7.9
ＢＯＤ(mg/l)
|  | ＣＯＤ(mg/l) | *2.2 | 1.4 | 1.6 | 1.8 | 1.7 | 1.8
ＳＳ(mg/l)
|  | 大腸菌群数(MPN/100ml) | 1300 | 1300 | 4900 | 2.2E+02 | 2800 | 1.8E+00
|  | ｎ-ﾍｷｻﾝ抽出物質(mg/l) | ND | ND |  | ND |  | ND
全窒素(mg/l)
全燐(mg/l)
健康項目 |  | カドミウム(mg/l) |  | <0.005 |  |  |  | <0.005
|  | 全シアン(mg/l) |  | ND |  |  |  | ND
|  | 鉛(mg/l) |  | <0.05 |  |  |  | <0.05
|  | 六価クロム(mg/l) |  | <0.02 |  |  |  | <0.02
|  | 砒素(mg/l) |  | <0.02 |  |  |  | <0.02
|  | 総水銀(mg/l) | <0.0005 | <0.0005 | <0.0005 | <0.0005 | <0.0005 | <0.0005
|  | アルキル水銀(mg/l) |  | ND |  |  |  | ND
ＰＣＢ(mg/l)
ジクロロメタン(mg/l)
四塩化炭素(mg/l)
1,2-ｼﾞｸﾛﾛｴﾀﾝ(mg/l)
1,1-ｼﾞｸﾛﾛｴﾁﾚﾝ(mg/l)
ｼｽ-1,2-ｼﾞｸﾛﾛｴﾁﾚﾝ(mg/l)
1,1,1-ﾄﾘｸﾛﾛｴﾀﾝ(mg/l)
1,1,2-ﾄﾘｸﾛﾛｴﾀﾝ(mg/l)
ﾄﾘｸﾛﾛｴﾁﾚﾝ(mg/l)
ﾃﾄﾗｸﾛﾛｴﾁﾚﾝ(mg/l)
1,3-ｼﾞｸﾛﾛﾌﾟﾛﾍﾟﾝ(mg/l)
ﾁｳﾗﾑ(mg/l)
ｼﾏｼﾞﾝ(mg/l)
ﾁｵﾍﾞﾝｶﾙﾌﾞ(mg/l)
ﾍﾞﾝｾﾞﾝ(mg/l)
ｾﾚﾝ(mg/l)
硝酸性窒素及び亜硝酸性窒素(mg/l)
ふっ素(mg/l)
ほう素(mg/l)
特殊項目 |  | ﾌｪﾉｰﾙ類(mg/l)
|  | 銅(mg/l) |  | <0.01 |  |  |  | <0.01
|  | 亜鉛(mg/l) |  | 0.01 |  |  |  | <0.01
|  | 鉄（溶解性）(mg/l) |  | <0.1 |  |  |  | <0.1
マンガン（溶解性）(mg/l)
クロム(mg/l)
弗素(mg/l)
その他の項目 |  | ＥＰＮ(mg/l)
ｸﾛﾛﾌｨﾙ-a(μg/l)
|  | 塩素イオン(mg/l) | 14600 | 17800 | 19500 | 16800 | 16200 | 16300

## 新潟海域№３
水 域 名 |  |  | 新潟海域（甲） | 新潟海域（甲） | 新潟海域（甲） | 新潟海域（甲） | 新潟海域（甲） | 新潟海域（甲）
水 域 ・ 地 点 コ ー ド |  |  | 60160102 | 60160102 | 60160102 | 60160102 | 60160102 | 60160102
地 点 名 |  |  | 新潟海域（甲水域）ＮＯ．０３ | 新潟海域（甲水域）ＮＯ．０３ | 新潟海域（甲水域）ＮＯ．０３ | 新潟海域（甲水域）ＮＯ．０３ | 新潟海域（甲水域）ＮＯ．０３ | 新潟海域（甲水域）ＮＯ．０３
（地点統一番号） ＜類型＞ |  |  | 60102<A > | 60102<A > | 60102<A > | 60102<A > | 60102<A > | 60102<A >
採 取 月 日 |  |  | S58.4.12 | S58.5.10 | S58.6.21 | S58.7.14 | S58.9.6 | S58.10.13
採 取 時 刻 |  |  | 10:25 | 10:28 | 10:43 | 10:10 | 10:11 | 10:14
一般項目 |  | 天候 | 小雨 | 晴れ | 小雨 | 晴れ | 晴れ | 薄曇り
|  | 気温(℃) | 10.5 | 18.1 | 18.0 | 26.5 | 31.0 | 17.0
|  | 水温(℃) | 5.4 | 15.8 | 18.8 | 23.7 | 27.0 | 20.5
流量(m3/s)
|  | 採取位置 | 上層・中層の混合 | 上層・中層の混合 | 上層・中層の混合 | 上層・中層の混合 | 上層・中層の混合 | 上層・中層の混合
|  | 採取水深(m) | 3 | 3 | 3 | 3 | 3 | 3
| 湖沼 | 全水深(m)
| 海域 | 透明度(m) | 7.0 | 4.5 | 10.0 | 10.0 | 15.0 | 2.0
| 生活環境項目 | ｐＨ | 7.9 | 7.9 | 8.1 | 8.0 | 8.0 | 8.2
|  | ＤＯ(mg/l) | 9.7 | 8.5 | 8.4 | 7.8 | *6.8 | 8.3
ＢＯＤ(mg/l)
|  | ＣＯＤ(mg/l) | 1.1 | 1.2 | 1.8 | 1.7 | 1.5 | 1.9
ＳＳ(mg/l)
|  | 大腸菌群数(MPN/100ml) | 3.3E+02 | 1.7E+01 | 1.3E+02 | 2.4E+02 | <1.0E+00 | 1100
|  | ｎ-ﾍｷｻﾝ抽出物質(mg/l) | ND | ND |  | ND |  | ND
全窒素(mg/l)
全燐(mg/l)
健康項目 |  | カドミウム(mg/l) |  | <0.005 |  |  |  | <0.005
|  | 全シアン(mg/l) |  | ND |  |  |  | ND
|  | 鉛(mg/l) |  | <0.05 |  |  |  | <0.05
|  | 六価クロム(mg/l) |  | <0.02 |  |  |  | <0.02
|  | 砒素(mg/l) |  | <0.02 |  |  |  | <0.02
|  | 総水銀(mg/l) | <0.0005 | <0.0005 | <0.0005 | <0.0005 | <0.0005 | <0.0005
|  | アルキル水銀(mg/l) |  | ND |  |  |  | ND
ＰＣＢ(mg/l)
ジクロロメタン(mg/l)
四塩化炭素(mg/l)
1,2-ｼﾞｸﾛﾛｴﾀﾝ(mg/l)
1,1-ｼﾞｸﾛﾛｴﾁﾚﾝ(mg/l)
ｼｽ-1,2-ｼﾞｸﾛﾛｴﾁﾚﾝ(mg/l)
1,1,1-ﾄﾘｸﾛﾛｴﾀﾝ(mg/l)
1,1,2-ﾄﾘｸﾛﾛｴﾀﾝ(mg/l)
ﾄﾘｸﾛﾛｴﾁﾚﾝ(mg/l)
ﾃﾄﾗｸﾛﾛｴﾁﾚﾝ(mg/l)
1,3-ｼﾞｸﾛﾛﾌﾟﾛﾍﾟﾝ(mg/l)
ﾁｳﾗﾑ(mg/l)
ｼﾏｼﾞﾝ(mg/l)
ﾁｵﾍﾞﾝｶﾙﾌﾞ(mg/l)
ﾍﾞﾝｾﾞﾝ(mg/l)
ｾﾚﾝ(mg/l)
硝酸性窒素及び亜硝酸性窒素(mg/l)
ふっ素(mg/l)
ほう素(mg/l)
特殊項目 |  | ﾌｪﾉｰﾙ類(mg/l)
|  | 銅(mg/l) |  | <0.01 |  |  |  | <0.01
|  | 亜鉛(mg/l) |  | <0.01 |  |  |  | <0.01
|  | 鉄（溶解性）(mg/l) |  | <0.1 |  |  |  | <0.1
マンガン（溶解性）(mg/l)
クロム(mg/l)
弗素(mg/l)
その他の項目 |  | ＥＰＮ(mg/l)
ｸﾛﾛﾌｨﾙ-a(μg/l)
|  | 塩素イオン(mg/l) | 17600 | 19100 | 18600 | 18300 | 19200 | 17100

## 新潟海域№４
水 域 名 |  |  | 新潟海域（乙） | 新潟海域（乙） | 新潟海域（乙） | 新潟海域（乙） | 新潟海域（乙） | 新潟海域（乙）
水 域 ・ 地 点 コ ー ド |  |  | 60260201 | 60260201 | 60260201 | 60260201 | 60260201 | 60260201
地 点 名 |  |  | 新潟海域（乙水域）ＮＯ．０４ | 新潟海域（乙水域）ＮＯ．０４ | 新潟海域（乙水域）ＮＯ．０４ | 新潟海域（乙水域）ＮＯ．０４ | 新潟海域（乙水域）ＮＯ．０４ | 新潟海域（乙水域）ＮＯ．０４
（地点統一番号） ＜類型＞ |  |  | 60201<A > | 60201<A > | 60201<A > | 60201<A > | 60201<A > | 60201<A >
採 取 月 日 |  |  | S58.4.12 | S58.5.10 | S58.6.21 | S58.7.14 | S58.9.6 | S58.10.13
採 取 時 刻 |  |  | 10:35 | 10:38 | 10:56 | 10:18 | 10:22 | 10:27
一般項目 |  | 天候 | 小雨 | 晴れ | 小雨 | 晴れ | 晴れ | 薄曇り
|  | 気温(℃) | 10.5 | 19.2 | 18.0 | 26.5 | 32.0 | 17.0
|  | 水温(℃) | 5.0 | 15.7 | 18.5 | 23.7 | 27.1 | 18.7
流量(m3/s)
|  | 採取位置 | 上層・中層の混合 | 上層・中層の混合 | 上層・中層の混合 | 上層・中層の混合 | 上層・中層の混合 | 上層・中層の混合
|  | 採取水深(m) | 3 | 3 | 3 | 3 | 3 | 3
| 湖沼 | 全水深(m)
| 海域 | 透明度(m) | 2.0 | 1.5 | 3.0 | 15.0 | 6.9 | 1.5
| 生活環境項目 | ｐＨ | 7.9 | 7.9 | 8.1 | 8.0 | 8.0 | 8.3
|  | ＤＯ(mg/l) | 10.0 | 8.9 | 8.0 | 8.7 | *7.1 | 8.3
ＢＯＤ(mg/l)
|  | ＣＯＤ(mg/l) | 1.6 | 1.7 | *2.4 | 1.4 | 1.4 | *2.4
ＳＳ(mg/l)
|  | 大腸菌群数(MPN/100ml) | 7900 | 7900 | 4.9E+02 | 3.3E+01 | 2400 | 4900
|  | ｎ-ﾍｷｻﾝ抽出物質(mg/l) | ND | ND |  | ND |  | ND
全窒素(mg/l)
全燐(mg/l)
健康項目 |  | カドミウム(mg/l) |  | <0.005 |  |  |  | <0.005
|  | 全シアン(mg/l) |  | ND |  |  |  | ND
|  | 鉛(mg/l) |  | <0.05 |  |  |  | <0.05
|  | 六価クロム(mg/l) |  | <0.02 |  |  |  | <0.02
|  | 砒素(mg/l) |  | <0.02 |  |  |  | <0.02
|  | 総水銀(mg/l) | <0.0005 | <0.0005 | <0.0005 | <0.0005 | <0.0005 | <0.0005
|  | アルキル水銀(mg/l) |  | ND |  |  |  | ND
ＰＣＢ(mg/l)
ジクロロメタン(mg/l)
四塩化炭素(mg/l)
1,2-ｼﾞｸﾛﾛｴﾀﾝ(mg/l)
1,1-ｼﾞｸﾛﾛｴﾁﾚﾝ(mg/l)
ｼｽ-1,2-ｼﾞｸﾛﾛｴﾁﾚﾝ(mg/l)
1,1,1-ﾄﾘｸﾛﾛｴﾀﾝ(mg/l)
1,1,2-ﾄﾘｸﾛﾛｴﾀﾝ(mg/l)
ﾄﾘｸﾛﾛｴﾁﾚﾝ(mg/l)
ﾃﾄﾗｸﾛﾛｴﾁﾚﾝ(mg/l)
1,3-ｼﾞｸﾛﾛﾌﾟﾛﾍﾟﾝ(mg/l)
ﾁｳﾗﾑ(mg/l)
ｼﾏｼﾞﾝ(mg/l)
ﾁｵﾍﾞﾝｶﾙﾌﾞ(mg/l)
ﾍﾞﾝｾﾞﾝ(mg/l)
ｾﾚﾝ(mg/l)
硝酸性窒素及び亜硝酸性窒素(mg/l)
ふっ素(mg/l)
ほう素(mg/l)
特殊項目 |  | ﾌｪﾉｰﾙ類(mg/l)
|  | 銅(mg/l) |  | <0.01 |  |  |  | <0.01
|  | 亜鉛(mg/l) |  | <0.01 |  |  |  | <0.01
|  | 鉄（溶解性）(mg/l) |  | <0.1 |  |  |  | <0.1
マンガン（溶解性）(mg/l)
クロム(mg/l)
弗素(mg/l)
その他の項目 |  | ＥＰＮ(mg/l)
ｸﾛﾛﾌｨﾙ-a(μg/l)
|  | 塩素イオン(mg/l) | 13000 | 14000 | 12100 | 17900 | 16700 | 14100

## 新潟海域№６
水 域 名 |  |  | 新潟海域（乙） | 新潟海域（乙） | 新潟海域（乙） | 新潟海域（乙） | 新潟海域（乙） | 新潟海域（乙）
水 域 ・ 地 点 コ ー ド |  |  | 60260202 | 60260202 | 60260202 | 60260202 | 60260202 | 60260202
地 点 名 |  |  | 新潟海域（乙水域）ＮＯ．０６ | 新潟海域（乙水域）ＮＯ．０６ | 新潟海域（乙水域）ＮＯ．０６ | 新潟海域（乙水域）ＮＯ．０６ | 新潟海域（乙水域）ＮＯ．０６ | 新潟海域（乙水域）ＮＯ．０６
（地点統一番号） ＜類型＞ |  |  | 60202<A > | 60202<A > | 60202<A > | 60202<A > | 60202<A > | 60202<A >
採 取 月 日 |  |  | S58.4.12 | S58.5.10 | S58.6.21 | S58.7.14 | S58.9.6 | S58.10.13
採 取 時 刻 |  |  | 11:14 | 11:12 | 11:31 | 10:51 | 10:59 | 10:47
一般項目 |  | 天候 | 小雨 | 晴れ | 小雨 | 晴れ | 晴れ | 薄曇り
|  | 気温(℃) | 10.5 | 18.8 | 19.0 | 25.7 | 31.8 | 17.0
|  | 水温(℃) | 4.2 | 15.0 | 19.2 | 22.2 | 26.6 | 17.8
流量(m3/s)
|  | 採取位置 | 上層・中層の混合 | 上層・中層の混合 | 上層・中層の混合 | 上層・中層の混合 | 上層・中層の混合 | 上層・中層の混合
|  | 採取水深(m) | 3 | 3 | 3 | 3 | 3 | 3
| 湖沼 | 全水深(m)
| 海域 | 透明度(m) | 1.5 | 1.7 | 3.0 | 11.0 | 4.3 | 1.5
| 生活環境項目 | ｐＨ | 8.1 | 8.0 | 8.1 | 8.0 | 8.1 | 8.3
|  | ＤＯ(mg/l) | 11.0 | 10.0 | 8.3 | 8.3 | 8.2 | 9.3
ＢＯＤ(mg/l)
|  | ＣＯＤ(mg/l) | 1.6 | 1.4 | *2.4 | *2.2 | 1.4 | *2.9
ＳＳ(mg/l)
|  | 大腸菌群数(MPN/100ml) | 7.9E+02 | 1100 | 4900 | 1700 | <1.0E+00 | 1100
|  | ｎ-ﾍｷｻﾝ抽出物質(mg/l) | ND | ND |  | ND |  | ND
全窒素(mg/l)
全燐(mg/l)
健康項目 |  | カドミウム(mg/l) |  | <0.005 |  |  |  | <0.005
|  | 全シアン(mg/l) |  | ND |  |  |  | ND
|  | 鉛(mg/l) |  | <0.05 |  |  |  | <0.05
|  | 六価クロム(mg/l) |  | <0.02 |  |  |  | <0.02
|  | 砒素(mg/l) |  | <0.02 |  |  |  | <0.02
|  | 総水銀(mg/l) | <0.0005 | <0.0005 | <0.0005 | <0.0005 | <0.0005 | <0.0005
|  | アルキル水銀(mg/l) |  | ND |  |  |  | ND
ＰＣＢ(mg/l)
ジクロロメタン(mg/l)
四塩化炭素(mg/l)
1,2-ｼﾞｸﾛﾛｴﾀﾝ(mg/l)
1,1-ｼﾞｸﾛﾛｴﾁﾚﾝ(mg/l)
ｼｽ-1,2-ｼﾞｸﾛﾛｴﾁﾚﾝ(mg/l)
1,1,1-ﾄﾘｸﾛﾛｴﾀﾝ(mg/l)
1,1,2-ﾄﾘｸﾛﾛｴﾀﾝ(mg/l)
ﾄﾘｸﾛﾛｴﾁﾚﾝ(mg/l)
ﾃﾄﾗｸﾛﾛｴﾁﾚﾝ(mg/l)
1,3-ｼﾞｸﾛﾛﾌﾟﾛﾍﾟﾝ(mg/l)
ﾁｳﾗﾑ(mg/l)
ｼﾏｼﾞﾝ(mg/l)
ﾁｵﾍﾞﾝｶﾙﾌﾞ(mg/l)
ﾍﾞﾝｾﾞﾝ(mg/l)
ｾﾚﾝ(mg/l)
硝酸性窒素及び亜硝酸性窒素(mg/l)
ふっ素(mg/l)
ほう素(mg/l)
特殊項目 |  | ﾌｪﾉｰﾙ類(mg/l)
|  | 銅(mg/l) |  | <0.01 |  |  |  | <0.01
|  | 亜鉛(mg/l) |  | <0.01 |  |  |  | <0.01
|  | 鉄（溶解性）(mg/l) |  | <0.1 |  |  |  | <0.1
マンガン（溶解性）(mg/l)
クロム(mg/l)
弗素(mg/l)
その他の項目 |  | ＥＰＮ(mg/l)
ｸﾛﾛﾌｨﾙ-a(μg/l)
|  | 塩素イオン(mg/l) | 9000 | 8980 | 10000 | 11800 | 9920 | 12100

## 新潟海域№７
水 域 名 |  |  | 新潟海域（丙） | 新潟海域（丙） | 新潟海域（丙） | 新潟海域（丙） | 新潟海域（丙） | 新潟海域（丙）
水 域 ・ 地 点 コ ー ド |  |  | 60360301 | 60360301 | 60360301 | 60360301 | 60360301 | 60360301
地 点 名 |  |  | 新潟海域（丙水域）ＮＯ．０７ | 新潟海域（丙水域）ＮＯ．０７ | 新潟海域（丙水域）ＮＯ．０７ | 新潟海域（丙水域）ＮＯ．０７ | 新潟海域（丙水域）ＮＯ．０７ | 新潟海域（丙水域）ＮＯ．０７
（地点統一番号） ＜類型＞ |  |  | 60301<B > | 60301<B > | 60301<B > | 60301<B > | 60301<B > | 60301<B >
採 取 月 日 |  |  | S58.4.12 | S58.5.10 | S58.6.21 | S58.7.14 | S58.9.6 | S58.10.13
採 取 時 刻 |  |  | 10:47 | 10:47 | 11:07 | 10:28 | 10:37 | 11:32
一般項目 |  | 天候 | 小雨 | 晴れ | 小雨 | 晴れ | 晴れ | 薄曇り
|  | 気温(℃) | 10.5 | 20.2 | 18.0 | 25.0 | 31.5 | 18.5
|  | 水温(℃) | 5.5 | 16.3 | 19.3 | 22.5 | 28.3 | 18.5
流量(m3/s)
|  | 採取位置 | 上層・中層の混合 | 上層・中層の混合 | 上層・中層の混合 | 上層・中層の混合 | 上層・中層の混合 | 上層・中層の混合
|  | 採取水深(m) | 3 | 3 | 3 | 3 | 3 | 3
| 湖沼 | 全水深(m)
| 海域 | 透明度(m) | 1.5 | 1.0 | 3.0 | 4.0 | 6.5 | 1.0
| 生活環境項目 | ｐＨ | 8.0 | 7.8 | 8.1 | 7.9 | 8.0 | 8.2
|  | ＤＯ(mg/l) | 10.0 | 8.8 | 8.5 | 8.1 | 7.4 | 7.8
ＢＯＤ(mg/l)
|  | ＣＯＤ(mg/l) | 1.7 | 2.1 | 2.9 | 2.8 | 1.9 | 2.5
ＳＳ(mg/l)
|  | 大腸菌群数(MPN/100ml) | 3.3E+03 | 4.3E+04 | 2.4E+04 | 2.4E+04 | 1.4E+03 | 7.9E+03
|  | ｎ-ﾍｷｻﾝ抽出物質(mg/l) | ND | ND |  | ND |  | ND
全窒素(mg/l)
全燐(mg/l)
健康項目 |  | カドミウム(mg/l) |  | <0.005 |  |  |  | <0.005
|  | 全シアン(mg/l) |  | ND |  |  |  | ND
|  | 鉛(mg/l) |  | <0.05 |  |  |  | <0.05
|  | 六価クロム(mg/l) |  | <0.02 |  |  |  | <0.02
|  | 砒素(mg/l) |  | <0.02 |  |  |  | <0.02
|  | 総水銀(mg/l) | <0.0005 | <0.0005 | <0.0005 | <0.0005 | <0.0005 | <0.0005
|  | アルキル水銀(mg/l) |  | ND |  |  |  | ND
ＰＣＢ(mg/l)
ジクロロメタン(mg/l)
四塩化炭素(mg/l)
1,2-ｼﾞｸﾛﾛｴﾀﾝ(mg/l)
1,1-ｼﾞｸﾛﾛｴﾁﾚﾝ(mg/l)
ｼｽ-1,2-ｼﾞｸﾛﾛｴﾁﾚﾝ(mg/l)
1,1,1-ﾄﾘｸﾛﾛｴﾀﾝ(mg/l)
1,1,2-ﾄﾘｸﾛﾛｴﾀﾝ(mg/l)
ﾄﾘｸﾛﾛｴﾁﾚﾝ(mg/l)
ﾃﾄﾗｸﾛﾛｴﾁﾚﾝ(mg/l)
1,3-ｼﾞｸﾛﾛﾌﾟﾛﾍﾟﾝ(mg/l)
ﾁｳﾗﾑ(mg/l)
ｼﾏｼﾞﾝ(mg/l)
ﾁｵﾍﾞﾝｶﾙﾌﾞ(mg/l)
ﾍﾞﾝｾﾞﾝ(mg/l)
ｾﾚﾝ(mg/l)
硝酸性窒素及び亜硝酸性窒素(mg/l)
ふっ素(mg/l)
ほう素(mg/l)
特殊項目 |  | ﾌｪﾉｰﾙ類(mg/l)
|  | 銅(mg/l) |  | <0.01 |  |  |  | <0.01
|  | 亜鉛(mg/l) |  | <0.01 |  |  |  | <0.01
|  | 鉄（溶解性）(mg/l) |  | <0.1 |  |  |  | <0.1
マンガン（溶解性）(mg/l)
クロム(mg/l)
弗素(mg/l)
その他の項目 |  | ＥＰＮ(mg/l)
ｸﾛﾛﾌｨﾙ-a(μg/l)
|  | 塩素イオン(mg/l) | 9700 | 8400 | 10800 | 13800 | 15900 | 12200

## 新潟海域№１０
水 域 名 |  |  | 新潟海域（甲） | 新潟海域（甲） | 新潟海域（甲） | 新潟海域（甲） | 新潟海域（甲） | 新潟海域（甲）
水 域 ・ 地 点 コ ー ド |  |  | 60160153 | 60160153 | 60160153 | 60160153 | 60160153 | 60160153
地 点 名 |  |  | 新潟海域（甲水域）ＮＯ．１０ | 新潟海域（甲水域）ＮＯ．１０ | 新潟海域（甲水域）ＮＯ．１０ | 新潟海域（甲水域）ＮＯ．１０ | 新潟海域（甲水域）ＮＯ．１０ | 新潟海域（甲水域）ＮＯ．１０
（地点統一番号） ＜類型＞ |  |  | 60153<A > | 60153<A > | 60153<A > | 60153<A > | 60153<A > | 60153<A >
採 取 月 日 |  |  | S58.4.12 | S58.5.10 | S58.6.21 | S58.7.14 | S58.9.6 | S58.10.13
採 取 時 刻 |  |  | 11:28 | 11:29 | 11:45 | 11:06 | 11:20 | 11:01
一般項目 |  | 天候 | 小雨 | 晴れ | 小雨 | 晴れ | 晴れ | 薄曇り
|  | 気温(℃) | 10.5 | 18.8 | 19.0 | 25.5 | 32.0 | 18.5
|  | 水温(℃) | 4.3 | 15.5 | 19.0 | 23.3 | 27.4 | 17.9
流量(m3/s)
|  | 採取位置 | 上層・中層の混合 | 上層・中層の混合 | 上層・中層の混合 | 上層・中層の混合 | 上層・中層の混合 | 上層・中層の混合
|  | 採取水深(m) | 3 | 3 | 3 | 3 | 3 | 3
| 湖沼 | 全水深(m)
| 海域 | 透明度(m) | 1.0 | 4.3 | 3.5 | 10.4 | 6.1 | 1.5
| 生活環境項目 | ｐＨ | 8.0 | 7.9 | 8.1 | 8.0 | 8.2 | 8.3
|  | ＤＯ(mg/l) | 11.0 | 9.0 | 8.4 | 9.1 | 8.0 | 9.2
ＢＯＤ(mg/l)
|  | ＣＯＤ(mg/l) | 1.5 | 0.9 | 2.0 | 1.9 | *2.4 | *2.8
ＳＳ(mg/l)
|  | 大腸菌群数(MPN/100ml) | 7.0E+02 | 2200 | 11000 | 3.3E+02 | 2400 | 1400
ｎ-ﾍｷｻﾝ抽出物質(mg/l)
全窒素(mg/l)
全燐(mg/l)
健康項目 |  | カドミウム(mg/l) |  | <0.005 |  |  |  | <0.005
|  | 全シアン(mg/l) |  | ND |  |  |  | ND
|  | 鉛(mg/l) |  | <0.05 |  |  |  | <0.05
|  | 六価クロム(mg/l) |  | <0.02 |  |  |  | <0.02
|  | 砒素(mg/l) |  | <0.02 |  |  |  | <0.02
|  | 総水銀(mg/l) | <0.0005 | <0.0005 | <0.0005 | <0.0005 | <0.0005 | <0.0005
|  | アルキル水銀(mg/l) |  | ND |  |  |  | ND
ＰＣＢ(mg/l)
ジクロロメタン(mg/l)
四塩化炭素(mg/l)
1,2-ｼﾞｸﾛﾛｴﾀﾝ(mg/l)
1,1-ｼﾞｸﾛﾛｴﾁﾚﾝ(mg/l)
ｼｽ-1,2-ｼﾞｸﾛﾛｴﾁﾚﾝ(mg/l)
1,1,1-ﾄﾘｸﾛﾛｴﾀﾝ(mg/l)
1,1,2-ﾄﾘｸﾛﾛｴﾀﾝ(mg/l)
ﾄﾘｸﾛﾛｴﾁﾚﾝ(mg/l)
ﾃﾄﾗｸﾛﾛｴﾁﾚﾝ(mg/l)
1,3-ｼﾞｸﾛﾛﾌﾟﾛﾍﾟﾝ(mg/l)
ﾁｳﾗﾑ(mg/l)
ｼﾏｼﾞﾝ(mg/l)
ﾁｵﾍﾞﾝｶﾙﾌﾞ(mg/l)
ﾍﾞﾝｾﾞﾝ(mg/l)
ｾﾚﾝ(mg/l)
硝酸性窒素及び亜硝酸性窒素(mg/l)
ふっ素(mg/l)
ほう素(mg/l)
特殊項目 |  | ﾌｪﾉｰﾙ類(mg/l)
|  | 銅(mg/l) |  | <0.01 |  |  |  | <0.01
|  | 亜鉛(mg/l) |  | <0.01 |  |  |  | <0.01
|  | 鉄（溶解性）(mg/l) |  | <0.1 |  |  |  | <0.1
マンガン（溶解性）(mg/l)
クロム(mg/l)
弗素(mg/l)
その他の項目 |  | ＥＰＮ(mg/l)
ｸﾛﾛﾌｨﾙ-a(μg/l)
|  | 塩素イオン(mg/l) | 7700 | 15600 | 12000 | 16100 | 11000 | 11900

## 新潟海域№１１
水 域 名 |  |  | 新潟海域（甲） | 新潟海域（甲） | 新潟海域（甲） | 新潟海域（甲） | 新潟海域（甲） | 新潟海域（甲）
水 域 ・ 地 点 コ ー ド |  |  | 60160103 | 60160103 | 60160103 | 60160103 | 60160103 | 60160103
地 点 名 |  |  | 新潟海域（甲水域）ＮＯ．１１ | 新潟海域（甲水域）ＮＯ．１１ | 新潟海域（甲水域）ＮＯ．１１ | 新潟海域（甲水域）ＮＯ．１１ | 新潟海域（甲水域）ＮＯ．１１ | 新潟海域（甲水域）ＮＯ．１１
（地点統一番号） ＜類型＞ |  |  | 60103<A > | 60103<A > | 60103<A > | 60103<A > | 60103<A > | 60103<A >
採 取 月 日 |  |  | S58.4.11 | S58.5.9 | S58.6.13 | S58.7.13 | S58.9.6 | S58.10.3
採 取 時 刻 |  |  | 10:10 | 10:10 | 10:15 | 9:45 | 9:45 | 10:03
一般項目 |  | 天候 | 曇り | 晴れ | 曇り | 晴れ | 晴れ | 晴れ
|  | 気温(℃) | 11.8 | 15.0 | 20.6 | 23.2 | 29.0 | 22.2
|  | 水温(℃) | 10.1 | 13.7 | 18.3 | 22.4 | 27.1 | 21.2
流量(m3/s)
|  | 採取位置 | 上層・中層の混合 | 上層・中層の混合 | 上層・中層の混合 | 上層・中層の混合 | 上層・中層の混合 | 上層・中層の混合
|  | 採取水深(m) | 3 | 3 | 3 | 3 | 3 | 3
| 湖沼 | 全水深(m) |  | 24 | 21.5
| 海域 | 透明度(m) | 1.9 | 3.5 | 7.5 | 7.2 | 3.0 | 1.2
| 生活環境項目 | ｐＨ | 8.1 | 8.2 | *8.4 | 8.2 | 8.3 | 8.2
|  | ＤＯ(mg/l) | 10.0 | 8.8 | 8.0 | 8.9 | 7.8 | 8.4
ＢＯＤ(mg/l)
|  | ＣＯＤ(mg/l) | 0.9 | 1.1 | 1.7 | 0.7 | 1.3 | 1.5
ＳＳ(mg/l)
|  | 大腸菌群数(MPN/100ml) | 1.8E+02 | 3.3E+02 | <1.0E+00 | 2.4E+02 | 7.9E+02 | 17000
|  | ｎ-ﾍｷｻﾝ抽出物質(mg/l) | ND | ND |  | ND |  | ND
全窒素(mg/l)
全燐(mg/l)
健康項目 |  | カドミウム(mg/l) |  | <0.005 |  |  |  | <0.005
|  | 全シアン(mg/l) |  | ND |  |  |  | ND
|  | 鉛(mg/l) |  | <0.05 |  |  |  | <0.05
|  | 六価クロム(mg/l) |  | <0.02 |  |  |  | <0.02
|  | 砒素(mg/l) |  | <0.02 |  |  |  | <0.02
|  | 総水銀(mg/l) | <0.0005 | <0.0005 | <0.0005 | <0.0005 | <0.0005 | <0.0005
|  | アルキル水銀(mg/l) |  | ND |  |  |  | ND
ＰＣＢ(mg/l)
ジクロロメタン(mg/l)
四塩化炭素(mg/l)
1,2-ｼﾞｸﾛﾛｴﾀﾝ(mg/l)
1,1-ｼﾞｸﾛﾛｴﾁﾚﾝ(mg/l)
ｼｽ-1,2-ｼﾞｸﾛﾛｴﾁﾚﾝ(mg/l)
1,1,1-ﾄﾘｸﾛﾛｴﾀﾝ(mg/l)
1,1,2-ﾄﾘｸﾛﾛｴﾀﾝ(mg/l)
ﾄﾘｸﾛﾛｴﾁﾚﾝ(mg/l)
ﾃﾄﾗｸﾛﾛｴﾁﾚﾝ(mg/l)
1,3-ｼﾞｸﾛﾛﾌﾟﾛﾍﾟﾝ(mg/l)
ﾁｳﾗﾑ(mg/l)
ｼﾏｼﾞﾝ(mg/l)
ﾁｵﾍﾞﾝｶﾙﾌﾞ(mg/l)
ﾍﾞﾝｾﾞﾝ(mg/l)
ｾﾚﾝ(mg/l)
硝酸性窒素及び亜硝酸性窒素(mg/l)
ふっ素(mg/l)
ほう素(mg/l)
特殊項目 |  | ﾌｪﾉｰﾙ類(mg/l)
|  | 銅(mg/l) |  | <0.01 |  |  |  | <0.01
|  | 亜鉛(mg/l) |  | <0.01 |  |  |  | <0.01
|  | 鉄（溶解性）(mg/l) |  | <0.1 |  |  |  | <0.1
マンガン（溶解性）(mg/l)
クロム(mg/l)
弗素(mg/l)
その他の項目 |  | ＥＰＮ(mg/l)
ｸﾛﾛﾌｨﾙ-a(μg/l)
|  | 塩素イオン(mg/l) | 11100 | 14800 | 18800 | 17900 | 11900 | 9930

## 新潟海域№１２
水 域 名 |  |  | 新潟海域（甲） | 新潟海域（甲） | 新潟海域（甲） | 新潟海域（甲） | 新潟海域（甲） | 新潟海域（甲）
水 域 ・ 地 点 コ ー ド |  |  | 60160154 | 60160154 | 60160154 | 60160154 | 60160154 | 60160154
地 点 名 |  |  | 新潟海域（甲水域）ＮＯ．１２ | 新潟海域（甲水域）ＮＯ．１２ | 新潟海域（甲水域）ＮＯ．１２ | 新潟海域（甲水域）ＮＯ．１２ | 新潟海域（甲水域）ＮＯ．１２ | 新潟海域（甲水域）ＮＯ．１２
（地点統一番号） ＜類型＞ |  |  | 60154<A > | 60154<A > | 60154<A > | 60154<A > | 60154<A > | 60154<A >
採 取 月 日 |  |  | S58.4.11 | S58.5.9 | S58.6.13 | S58.7.13 | S58.9.6 | S58.10.3
採 取 時 刻 |  |  | 10:25 | 10:22 | 10:32 | 9:58 | 10:00 | 10:15
一般項目 |  | 天候 | 曇り | 晴れ | 曇り | 晴れ | 晴れ | 曇り
|  | 気温(℃) | 12.0 | 15.0 | 21.0 | 23.0 | 30.0 | 22.0
|  | 水温(℃) | 10.2 | 13.6 | 18.4 | 22.2 | 27.1 | 20.5
流量(m3/s)
|  | 採取位置 | 上層・中層の混合 | 上層・中層の混合 | 上層・中層の混合 | 上層・中層の混合 | 上層・中層の混合 | 上層・中層の混合
|  | 採取水深(m) | 3 | 3 | 3 | 3 | 3 | 3
| 湖沼 | 全水深(m) |  | 31.5 | 31.5
| 海域 | 透明度(m) | 1.4 | 3.5 | 7.5 | 7.0 | 3.0 | 1.0
| 生活環境項目 | ｐＨ | 8.3 | 8.2 | *8.5 | 8.3 | 8.3 | 8.2
|  | ＤＯ(mg/l) | 10.0 | 8.7 | 8.1 | 8.0 | 7.7 | 8.7
ＢＯＤ(mg/l)
|  | ＣＯＤ(mg/l) | 1.4 | 1.2 | 1.3 | *2.7 | 1.5 | 1.5
ＳＳ(mg/l)
|  | 大腸菌群数(MPN/100ml) | 3.3E+02 | 7.9E+02 | 5.0E+00 | 2.4E+02 | 7.9E+02 | 13000
ｎ-ﾍｷｻﾝ抽出物質(mg/l)
全窒素(mg/l)
全燐(mg/l)
健康項目 |  | カドミウム(mg/l) |  | <0.005 |  |  |  | <0.005
|  | 全シアン(mg/l) |  | ND |  |  |  | ND
|  | 鉛(mg/l) |  | <0.05 |  |  |  | <0.05
|  | 六価クロム(mg/l) |  | <0.02 |  |  |  | <0.02
|  | 砒素(mg/l) |  | <0.02 |  |  |  | <0.02
|  | 総水銀(mg/l) | <0.0005 | <0.0005 | <0.0005 | <0.0005 | <0.0005 | <0.0005
|  | アルキル水銀(mg/l) |  | ND |  |  |  | ND
ＰＣＢ(mg/l)
ジクロロメタン(mg/l)
四塩化炭素(mg/l)
1,2-ｼﾞｸﾛﾛｴﾀﾝ(mg/l)
1,1-ｼﾞｸﾛﾛｴﾁﾚﾝ(mg/l)
ｼｽ-1,2-ｼﾞｸﾛﾛｴﾁﾚﾝ(mg/l)
1,1,1-ﾄﾘｸﾛﾛｴﾀﾝ(mg/l)
1,1,2-ﾄﾘｸﾛﾛｴﾀﾝ(mg/l)
ﾄﾘｸﾛﾛｴﾁﾚﾝ(mg/l)
ﾃﾄﾗｸﾛﾛｴﾁﾚﾝ(mg/l)
1,3-ｼﾞｸﾛﾛﾌﾟﾛﾍﾟﾝ(mg/l)
ﾁｳﾗﾑ(mg/l)
ｼﾏｼﾞﾝ(mg/l)
ﾁｵﾍﾞﾝｶﾙﾌﾞ(mg/l)
ﾍﾞﾝｾﾞﾝ(mg/l)
ｾﾚﾝ(mg/l)
硝酸性窒素及び亜硝酸性窒素(mg/l)
ふっ素(mg/l)
ほう素(mg/l)
特殊項目 |  | ﾌｪﾉｰﾙ類(mg/l)
|  | 銅(mg/l) |  | <0.01 |  |  |  | <0.01
|  | 亜鉛(mg/l) |  | <0.01 |  |  |  | <0.01
|  | 鉄（溶解性）(mg/l) |  | <0.1 |  |  |  | <0.1
マンガン（溶解性）(mg/l)
クロム(mg/l)
弗素(mg/l)
その他の項目 |  | ＥＰＮ(mg/l)
ｸﾛﾛﾌｨﾙ-a(μg/l)
|  | 塩素イオン(mg/l) | 10300 | 15200 | 18800 | 19700 | 12200 | 12000

## 新潟東港№１６
水 域 名 |  |  | 新潟海域（東港） | 新潟海域（東港） | 新潟海域（東港） | 新潟海域（東港） | 新潟海域（東港） | 新潟海域（東港）
水 域 ・ 地 点 コ ー ド |  |  | 61361351 | 61361351 | 61361351 | 61361351 | 61361351 | 61361351
地 点 名 |  |  | 新潟海域（新潟東港）ＮＯ．１６ | 新潟海域（新潟東港）ＮＯ．１６ | 新潟海域（新潟東港）ＮＯ．１６ | 新潟海域（新潟東港）ＮＯ．１６ | 新潟海域（新潟東港）ＮＯ．１６ | 新潟海域（新潟東港）ＮＯ．１６
（地点統一番号） ＜類型＞ |  |  | 61351<B > | 61351<B > | 61351<B > | 61351<B > | 61351<B > | 61351<B >
採 取 月 日 |  |  | S58.4.11 | S58.5.9 | S58.6.13 | S58.7.13 | S58.9.6 | S58.10.3
採 取 時 刻 |  |  | 11:25 | 11:07 | 11:18 | 10:41 | 10:35 | 10:55
一般項目 |  | 天候 | 曇り | 晴れ | 曇り | 晴れ | 晴れ | 曇り
|  | 気温(℃) | 15.0 | 17.0 | 23.5 | 22.5 | 29.3 | 21.5
|  | 水温(℃) | 11.4 | 14.4 | 17.7 | 21.2 | 27.1 | 20.7
流量(m3/s)
|  | 採取位置 | 上層・中層の混合 | 上層・中層の混合 | 上層・中層の混合 | 上層・中層の混合 | 上層・中層の混合 | 上層・中層の混合
|  | 採取水深(m) | 3 | 3 | 3 | 3 | 3 | 3
| 湖沼 | 全水深(m) |  | 16 | 12.5
| 海域 | 透明度(m) | 2.1 | 5.0 | 3.5 | 2.9 | 3.0 | 2.0
| 生活環境項目 | ｐＨ | 8.3 | 8.2 | *8.5 | 8.2 | 8.3 | 8.3
|  | ＤＯ(mg/l) | 10.0 | 9.0 | 8.5 | 7.8 | 8.5 | 9.0
ＢＯＤ(mg/l)
|  | ＣＯＤ(mg/l) | 1.7 | 1.1 | 1.8 | 2.8 | 1.9 | 1.7
ＳＳ(mg/l)
|  | 大腸菌群数(MPN/100ml) | 4.9E+01 | <1.0E+00 | 1.1E+01 | 1.7E+01 | 3.3E+01 | 3300
|  | ｎ-ﾍｷｻﾝ抽出物質(mg/l) | ND | ND |  | ND |  | ND
全窒素(mg/l)
全燐(mg/l)
健康項目 |  | カドミウム(mg/l) |  | <0.005 |  |  |  | <0.005
|  | 全シアン(mg/l) |  | ND |  |  |  | ND
|  | 鉛(mg/l) |  | <0.05 |  |  |  | <0.05
|  | 六価クロム(mg/l) |  | <0.02 |  |  |  | <0.02
|  | 砒素(mg/l) |  | <0.02 |  |  |  | <0.02
|  | 総水銀(mg/l) | <0.0005 | <0.0005 | <0.0005 | <0.0005 | <0.0005 | <0.0005
|  | アルキル水銀(mg/l) |  | ND |  |  |  | ND
ＰＣＢ(mg/l)
ジクロロメタン(mg/l)
四塩化炭素(mg/l)
1,2-ｼﾞｸﾛﾛｴﾀﾝ(mg/l)
1,1-ｼﾞｸﾛﾛｴﾁﾚﾝ(mg/l)
ｼｽ-1,2-ｼﾞｸﾛﾛｴﾁﾚﾝ(mg/l)
1,1,1-ﾄﾘｸﾛﾛｴﾀﾝ(mg/l)
1,1,2-ﾄﾘｸﾛﾛｴﾀﾝ(mg/l)
ﾄﾘｸﾛﾛｴﾁﾚﾝ(mg/l)
ﾃﾄﾗｸﾛﾛｴﾁﾚﾝ(mg/l)
1,3-ｼﾞｸﾛﾛﾌﾟﾛﾍﾟﾝ(mg/l)
ﾁｳﾗﾑ(mg/l)
ｼﾏｼﾞﾝ(mg/l)
ﾁｵﾍﾞﾝｶﾙﾌﾞ(mg/l)
ﾍﾞﾝｾﾞﾝ(mg/l)
ｾﾚﾝ(mg/l)
|  | 硝酸性窒素及び亜硝酸性窒素(mg/l) | 0.15 | <0.06 | <0.06 | <0.06 | <0.06 | <0.06
ふっ素(mg/l)
ほう素(mg/l)
特殊項目 |  | ﾌｪﾉｰﾙ類(mg/l)
|  | 銅(mg/l) |  | <0.01 |  |  |  | <0.01
|  | 亜鉛(mg/l) |  | <0.01 |  |  |  | <0.01
|  | 鉄（溶解性）(mg/l) |  | <0.1 |  |  |  | <0.1
マンガン（溶解性）(mg/l)
クロム(mg/l)
弗素(mg/l)
その他の項目 |  | ＥＰＮ(mg/l)
ｸﾛﾛﾌｨﾙ-a(μg/l)
|  | 塩素イオン(mg/l) | 12100 | 17000 | 17200 | 18800 | 16100 | 12900

## 弥彦・米山№１
水 域 名 |  |  | 弥彦・米山地先海域（弥彦地先） | 弥彦・米山地先海域（弥彦地先） | 弥彦・米山地先海域（弥彦地先） | 弥彦・米山地先海域（弥彦地先） | 弥彦・米山地先海域（弥彦地先） | 弥彦・米山地先海域（弥彦地先）
水 域 ・ 地 点 コ ー ド |  |  | 60860851 | 60860851 | 60860851 | 60860851 | 60860851 | 60860851
地 点 名 |  |  | 弥彦・米山地先海域（弥彦地先）ＮＯ．０１ | 弥彦・米山地先海域（弥彦地先）ＮＯ．０１ | 弥彦・米山地先海域（弥彦地先）ＮＯ．０１ | 弥彦・米山地先海域（弥彦地先）ＮＯ．０１ | 弥彦・米山地先海域（弥彦地先）ＮＯ．０１ | 弥彦・米山地先海域（弥彦地先）ＮＯ．０１
（地点統一番号） ＜類型＞ |  |  | 60851<A > | 60851<A > | 60851<A > | 60851<A > | 60851<A > | 60851<A >
採 取 月 日 |  |  | S58.4.12 | S58.6.7 | S58.7.21 | S58.9.5 | S58.9.19 | S58.10.4
採 取 時 刻 |  |  | 10:06 | 10:13 | 9:50 | 9:35 | 9:50 | 9:40
一般項目 |  | 天候 | 小雨 | 快晴 | 曇り | 快晴 | 晴れ | 曇り
|  | 気温(℃) | 10.0 | 18.0 | 23.8 | 30.5 | 24.8 | 21.5
|  | 水温(℃) | 10.6 | 16.0 | 23.0 | 28.5 | 24.9 | 22.0
流量(m3/s)
|  | 採取位置 | 上層・中層の混合 | 上層・中層の混合 | 上層・中層の混合 | 上層・中層の混合 | 上層・中層の混合 | 上層・中層の混合
|  | 採取水深(m) | 3 | 3 | 3 | 3 | 3 | 3
| 湖沼 | 全水深(m) | 29 | 16 | 25 |  | 20 | 32
| 海域 | 透明度(m) | 8.0 | 9.0 | 2.6 | 16.0 | 9.0 | 2.6
| 生活環境項目 | ｐＨ | 8.3 | *8.4 | 8.1 | 8.1 | 8.2 | 8.3
|  | ＤＯ(mg/l) | 10.0 | 8.3 | *7.4 | *6.6 | *6.8 | 8.5
ＢＯＤ(mg/l)
|  | ＣＯＤ(mg/l) | 1.4 | 1.0 | 1.7 | <0.5 | 1.3 | *2.2
ＳＳ(mg/l)
|  | 大腸菌群数(MPN/100ml) | 1.4E+02 | 8.0E+00 | 1300 | 1.4E+01 | 5.0E+00 | 3300
ｎ-ﾍｷｻﾝ抽出物質(mg/l)
全窒素(mg/l)
全燐(mg/l)
健康項目 |  | カドミウム(mg/l) |  | <0.005 |  | <0.005
|  | 全シアン(mg/l) |  | ND |  | ND
|  | 鉛(mg/l) |  | <0.05 |  | <0.05
|  | 六価クロム(mg/l) |  | <0.02 |  | <0.02
|  | 砒素(mg/l) |  | <0.02 |  | <0.02
|  | 総水銀(mg/l) | <0.0005 | <0.0005 | <0.0005 | <0.0005 | <0.0005 | <0.0005
|  | アルキル水銀(mg/l) |  | ND |  | ND
ＰＣＢ(mg/l)
ジクロロメタン(mg/l)
四塩化炭素(mg/l)
1,2-ｼﾞｸﾛﾛｴﾀﾝ(mg/l)
1,1-ｼﾞｸﾛﾛｴﾁﾚﾝ(mg/l)
ｼｽ-1,2-ｼﾞｸﾛﾛｴﾁﾚﾝ(mg/l)
1,1,1-ﾄﾘｸﾛﾛｴﾀﾝ(mg/l)
1,1,2-ﾄﾘｸﾛﾛｴﾀﾝ(mg/l)
ﾄﾘｸﾛﾛｴﾁﾚﾝ(mg/l)
ﾃﾄﾗｸﾛﾛｴﾁﾚﾝ(mg/l)
1,3-ｼﾞｸﾛﾛﾌﾟﾛﾍﾟﾝ(mg/l)
ﾁｳﾗﾑ(mg/l)
ｼﾏｼﾞﾝ(mg/l)
ﾁｵﾍﾞﾝｶﾙﾌﾞ(mg/l)
ﾍﾞﾝｾﾞﾝ(mg/l)
ｾﾚﾝ(mg/l)
硝酸性窒素及び亜硝酸性窒素(mg/l)
ふっ素(mg/l)
ほう素(mg/l)
特殊項目 |  | ﾌｪﾉｰﾙ類(mg/l)
|  | 銅(mg/l) |  | <0.01 |  | <0.01
|  | 亜鉛(mg/l) |  | 0.01 |  | 0.01
|  | 鉄（溶解性）(mg/l) |  | <0.1 |  | <0.1
マンガン（溶解性）(mg/l)
クロム(mg/l)
弗素(mg/l)
その他の項目 |  | ＥＰＮ(mg/l)
ｸﾛﾛﾌｨﾙ-a(μg/l)
|  | 塩素イオン(mg/l) | 14600 | 18500 | 17700 | 17700 | 18300 | 17000

## 弥彦・米山№２
水 域 名 |  |  | 弥彦・米山地先海域（弥彦地先） | 弥彦・米山地先海域（弥彦地先） | 弥彦・米山地先海域（弥彦地先） | 弥彦・米山地先海域（弥彦地先） | 弥彦・米山地先海域（弥彦地先） | 弥彦・米山地先海域（弥彦地先）
水 域 ・ 地 点 コ ー ド |  |  | 60860801 | 60860801 | 60860801 | 60860801 | 60860801 | 60860801
地 点 名 |  |  | 弥彦・米山地先海域（弥彦地先）ＮＯ．０２ | 弥彦・米山地先海域（弥彦地先）ＮＯ．０２ | 弥彦・米山地先海域（弥彦地先）ＮＯ．０２ | 弥彦・米山地先海域（弥彦地先）ＮＯ．０２ | 弥彦・米山地先海域（弥彦地先）ＮＯ．０２ | 弥彦・米山地先海域（弥彦地先）ＮＯ．０２
（地点統一番号） ＜類型＞ |  |  | 60801<A > | 60801<A > | 60801<A > | 60801<A > | 60801<A > | 60801<A >
採 取 月 日 |  |  | S58.4.12 | S58.6.7 | S58.7.21 | S58.9.5 | S58.9.19 | S58.10.4
採 取 時 刻 |  |  | 10:30 | 11:00 | 10:25 | 10:55 | 10:16 | 10:00
一般項目 |  | 天候 | 小雨 | 快晴 | 薄曇り | 快晴 | 晴れ | 曇り
|  | 気温(℃) | 10.0 | 19.0 | 27.0 | 30.5 | 25.5 | 21.4
|  | 水温(℃) | 10.5 | 15.8 | 22.0 | 28.5 | 25.1 | 22.0
流量(m3/s)
|  | 採取位置 | 上層・中層の混合 | 上層・中層の混合 | 上層・中層の混合 | 上層・中層の混合 | 上層・中層の混合 | 上層・中層の混合
|  | 採取水深(m) | 3 | 3 | 3 | 3 | 3 | 3
| 湖沼 | 全水深(m) | 20 | 18 | 18 |  | 17 | 20
| 海域 | 透明度(m) | 8.0 | 9.5 | 5.8 | 9.0 | 9.0 | 1.8
| 生活環境項目 | ｐＨ | 8.3 | *8.4 | 8.1 | 8.2 | 8.2 | 8.3
|  | ＤＯ(mg/l) | 9.6 | *6.6 | *7.4 | *6.6 | *6.9 | 7.7
ＢＯＤ(mg/l)
|  | ＣＯＤ(mg/l) | 1.5 | 1.1 | 1.1 | 0.6 | 1.2 | 1.9
ＳＳ(mg/l)
|  | 大腸菌群数(MPN/100ml) | 4.9E+02 | 2.0E+00 | 1.1E+02 | <1.0E+00 | <1.0E+00 | 3.1E+02
|  | ｎ-ﾍｷｻﾝ抽出物質(mg/l) | ND | ND |  | ND | ND
全窒素(mg/l)
全燐(mg/l)
健康項目 |  | カドミウム(mg/l) |  | <0.005 |  | <0.005
|  | 全シアン(mg/l) |  | ND |  | ND
|  | 鉛(mg/l) |  | <0.05 |  | <0.05
|  | 六価クロム(mg/l) |  | <0.02 |  | <0.02
|  | 砒素(mg/l) |  | <0.02 |  | <0.02
|  | 総水銀(mg/l) | <0.0005 | <0.0005 | <0.0005 | <0.0005 | <0.0005 | <0.0005
|  | アルキル水銀(mg/l) |  | ND |  | ND
ＰＣＢ(mg/l)
ジクロロメタン(mg/l)
四塩化炭素(mg/l)
1,2-ｼﾞｸﾛﾛｴﾀﾝ(mg/l)
1,1-ｼﾞｸﾛﾛｴﾁﾚﾝ(mg/l)
ｼｽ-1,2-ｼﾞｸﾛﾛｴﾁﾚﾝ(mg/l)
1,1,1-ﾄﾘｸﾛﾛｴﾀﾝ(mg/l)
1,1,2-ﾄﾘｸﾛﾛｴﾀﾝ(mg/l)
ﾄﾘｸﾛﾛｴﾁﾚﾝ(mg/l)
ﾃﾄﾗｸﾛﾛｴﾁﾚﾝ(mg/l)
1,3-ｼﾞｸﾛﾛﾌﾟﾛﾍﾟﾝ(mg/l)
ﾁｳﾗﾑ(mg/l)
ｼﾏｼﾞﾝ(mg/l)
ﾁｵﾍﾞﾝｶﾙﾌﾞ(mg/l)
ﾍﾞﾝｾﾞﾝ(mg/l)
ｾﾚﾝ(mg/l)
硝酸性窒素及び亜硝酸性窒素(mg/l)
ふっ素(mg/l)
ほう素(mg/l)
特殊項目 |  | ﾌｪﾉｰﾙ類(mg/l)
|  | 銅(mg/l) |  | <0.01 |  | <0.01
|  | 亜鉛(mg/l) |  | <0.01 |  | <0.01
|  | 鉄（溶解性）(mg/l) |  | <0.1 |  | <0.1
マンガン（溶解性）(mg/l)
クロム(mg/l)
弗素(mg/l)
その他の項目 |  | ＥＰＮ(mg/l)
ｸﾛﾛﾌｨﾙ-a(μg/l)
|  | 塩素イオン(mg/l) | 18200 | 18900 | 18000 | 17500 | 18200 | 16700