## 西信濃川大橋
水 域 名 |  |  | 中ノ口川 | 中ノ口川 | 中ノ口川 | 中ノ口川 | 中ノ口川 | 中ノ口川 | 中ノ口川 | 中ノ口川 | 中ノ口川 | 中ノ口川 | 中ノ口川 | 中ノ口川 | 中ノ口川 | 中ノ口川 | 中ノ口川 | 中ノ口川
水 域 ・ 地 点 コ ー ド |  |  | 01501501 | 01501501 | 01501501 | 01501501 | 01501501 | 01501501 | 01501501 | 01501501 | 01501501 | 01501501 | 01501501 | 01501501 | 01501501 | 01501501 | 01501501 | 01501501
地 点 名 |  |  | 西信濃川大橋 | 西信濃川大橋 | 西信濃川大橋 | 西信濃川大橋 | 西信濃川大橋 | 西信濃川大橋 | 西信濃川大橋 | 西信濃川大橋 | 西信濃川大橋 | 西信濃川大橋 | 西信濃川大橋 | 西信濃川大橋 | 西信濃川大橋 | 西信濃川大橋 | 西信濃川大橋 | 西信濃川大橋
（地点統一番号） ＜類型＞ |  |  | 01501<A > | 01501<A > | 01501<A > | 01501<A > | 01501<A > | 01501<A > | 01501<A > | 01501<A > | 01501<A > | 01501<A > | 01501<A > | 01501<A > | 01501<A > | 01501<A > | 01501<A > | 01501<A >
採 取 月 日 |  |  | S59.4.18 | S59.5.16 | S59.6.20 | S59.6.20 | S59.7.18 | S59.8.22 | S59.9.20 | S59.9.20 | S59.10.17 | S59.11.28 | S59.11.28 | S59.12.19 | S60.1.23 | S60.2.20 | S60.3.14 | S60.3.14
採 取 時 刻 |  |  | 9:35 | 9:40 | 9:40 | 15:40 | 9:35 | 9:35 | 9:30 | 13:30 | 9:35 | 9:30 | 13:40 | 10:05 | 9:50 | 9:30 | 9:40 | 13:40
一般項目 |  | 天候 | 小雨 | 曇り | 曇り | 曇り | 小雨 | 薄曇り | 曇り | 小雨 | 曇り | 曇り | 小雨 | 曇り | 雪 | 曇り | 曇り | 小雨
|  | 気温(℃) | 11.8 | 13.8 | 20.6 | 20.9 | 23.3 | 33.1 | 20.5 | 22.4 | 15.0 | 5.2 | 4.2 | 2.1 | 0.8 | 7.8 | 4.7 | 6.4
|  | 水温(℃) | 6.7 | 11.4 | 19.9 | 19.2 | 22.5 | 27.5 | 20.0 | 20.4 | 14.3 | 6.8 | 6.8 | 5.2 | 2.3 | 4.1 | 5.0 | 5.1
流量(m3/s)
|  | 採取位置 | 流心（中央） | 流心（中央） | 流心（中央） | 流心（中央） | 流心（中央） | 流心（中央） | 流心（中央） | 流心（中央） | 流心（中央） | 流心（中央） | 流心（中央） | 流心（中央） | 流心（中央） | 流心（中央） | 流心（中央） | 流心（中央）
採取水深(m)
| 湖沼 | 天候: 全水深(m)
| 海域 | 天候: 透明度(m)
| 生活環境項目 | ｐＨ | 7.0 | 7.0 | 7.0 | 7.1 | 7.1 | 7.1 | 7.4 | 7.6 | 7.5 | 7.2 | 7.2 | 7.0 | 7.1 | 7.0 | 7.0 | 7.0
|  | ＤＯ(mg/l) | 11.0 | 10.0 | 7.9 | 8.0 | *7.4 | *7.0 | 7.7 | 8.4 | 9.6 | 11.0 | 11.0 | 11.0 | 12.0 | 11.0 | 12.0 | 12.0
|  | ＢＯＤ(mg/l) | *2.3 | 1.1 | *2.6 | *2.2 | 1.6 | *2.8 | 1.5 | 1.0 | 0.7 | 1.4 | 1.2 | 1.3 | 1.3 | 1.3 | 1.2 | 1.3
ＣＯＤ(mg/l)
|  | ＳＳ(mg/l) | *38 | *31 | *38 | *36 | *88 | 9 | *26 | 24 | 7 | 21 | *39 | *36 | 12 | 24 | *36 | *37
|  | 大腸菌群数(MPN/100ml) | *7.0E+03 | *1.1E+04 | *1.1E+04 | *7.9E+03 | *1.4E+04 | *4.6E+03 | *4.9E+03 | *1.1E+03 | 7.9E+02 | *1.4E+04 | *7.9E+04 | *1.1E+04 | *1.3E+03 | *4.9E+03 | *4.9E+03 | *7.0E+03
ｎ-ﾍｷｻﾝ抽出物質(mg/l)
全窒素(mg/l)
全燐(mg/l)
健康項目 |  | 天候: カドミウム(mg/l); 曇り: <0.005; 薄曇り: <0.005; 曇り: <0.005; 曇り: <0.005
|  | 全シアン(mg/l) |  | ND | ND |  |  | ND |  |  | ND |  |  | ND |  | ND
|  | 鉛(mg/l) |  | <0.05 |  |  |  | <0.05 |  |  | <0.05 |  |  |  |  | <0.05
|  | 六価クロム(mg/l) |  | <0.02 | <0.02 |  |  | <0.02 |  |  | <0.02 |  |  | <0.02 |  | <0.02
|  | 砒素(mg/l) |  | <0.02 | [6 empty] | <0.02
|  | 総水銀(mg/l) |  | <0.0005 | <0.0005 |  |  | <0.0005 |  |  | <0.0005 |  |  | <0.0005 |  | <0.0005
|  | アルキル水銀(mg/l) |  | ND | [6 empty] | ND
ＰＣＢ(mg/l)
ジクロロメタン(mg/l)
四塩化炭素(mg/l)
1,2-ｼﾞｸﾛﾛｴﾀﾝ(mg/l)
1,1-ｼﾞｸﾛﾛｴﾁﾚﾝ(mg/l)
ｼｽ-1,2-ｼﾞｸﾛﾛｴﾁﾚﾝ(mg/l)
1,1,1-ﾄﾘｸﾛﾛｴﾀﾝ(mg/l)
1,1,2-ﾄﾘｸﾛﾛｴﾀﾝ(mg/l)
ﾄﾘｸﾛﾛｴﾁﾚﾝ(mg/l)
ﾃﾄﾗｸﾛﾛｴﾁﾚﾝ(mg/l)
1,3-ｼﾞｸﾛﾛﾌﾟﾛﾍﾟﾝ(mg/l)
ﾁｳﾗﾑ(mg/l)
ｼﾏｼﾞﾝ(mg/l)
ﾁｵﾍﾞﾝｶﾙﾌﾞ(mg/l)
ﾍﾞﾝｾﾞﾝ(mg/l)
ｾﾚﾝ(mg/l)
硝酸性窒素及び亜硝酸性窒素(mg/l)
ふっ素(mg/l)
ほう素(mg/l)
特殊項目 |  | 天候: ﾌｪﾉｰﾙ類(mg/l)
|  | 銅(mg/l) |  | <0.01 | [6 empty] | <0.01
|  | 亜鉛(mg/l) |  | <0.01 | [6 empty] | 0.01
|  | 鉄（溶解性）(mg/l) |  | 0.22 | [6 empty] | 0.33
マンガン（溶解性）(mg/l)
|  | クロム(mg/l) |  | <0.02 | [6 empty] | <0.02
弗素(mg/l)
その他の項目 |  | 天候: ＥＰＮ(mg/l)
ｱﾝﾓﾆｱ性窒素(mg/l)
亜硝酸性窒素(mg/l)
電気伝導率(μS/cm)
|  | 透視度(cm) | 32 | 30 | 30 | 33 | 17 | >50 | 38 | 31 | >50 | 45 | 37 | 32 | >50 | 46 | 34 | 30
塩素イオン(mg/l)
硫酸イオン(mg/l)
陰イオン界面活性剤
ﾄﾘﾊﾛﾒﾀﾝ生成能(mg/l)
ｸﾛﾛﾎﾙﾑ生成能(mg/l)
ﾌﾞﾛﾓｼﾞｸﾛﾛﾒﾀﾝ生成能(mg/l)
ｼﾞﾌﾞﾛﾓｸﾛﾛﾒﾀﾝ生成能(mg/l)
ﾌﾟﾛﾓﾎﾙﾑ生成能(mg/l)

## 亀貝橋
水 域 名 |  |  | 西川下流 | 西川下流 | 西川下流 | 西川下流 | 西川下流 | 西川下流 | 西川下流 | 西川下流 | 西川下流 | 西川下流 | 西川下流 | 西川下流 | 西川下流 | 西川下流 | 西川下流 | 西川下流
水 域 ・ 地 点 コ ー ド |  |  | 01701701 | 01701701 | 01701701 | 01701701 | 01701701 | 01701701 | 01701701 | 01701701 | 01701701 | 01701701 | 01701701 | 01701701 | 01701701 | 01701701 | 01701701 | 01701701
地 点 名 |  |  | 亀貝橋 | 亀貝橋 | 亀貝橋 | 亀貝橋 | 亀貝橋 | 亀貝橋 | 亀貝橋 | 亀貝橋 | 亀貝橋 | 亀貝橋 | 亀貝橋 | 亀貝橋 | 亀貝橋 | 亀貝橋 | 亀貝橋 | 亀貝橋
（地点統一番号） ＜類型＞ |  |  | 01701<B > | 01701<B > | 01701<B > | 01701<B > | 01701<B > | 01701<B > | 01701<B > | 01701<B > | 01701<B > | 01701<B > | 01701<B > | 01701<B > | 01701<B > | 01701<B > | 01701<B > | 01701<B >
採 取 月 日 |  |  | S59.4.18 | S59.5.16 | S59.6.20 | S59.6.20 | S59.7.18 | S59.8.22 | S59.9.20 | S59.9.20 | S59.10.17 | S59.11.28 | S59.11.28 | S59.12.19 | S60.1.23 | S60.2.20 | S60.3.14 | S60.3.14
採 取 時 刻 |  |  | 10:15 | 9:55 | 10:12 | 14:36 | 10:10 | 10:05 | 10:17 | 14:23 | 10:36 | 11:15 | 13:57 | 10:15 | 10:17 | 10:20 | 10:38 | 14:06
一般項目 |  | 天候 | 小雨 | 曇り | 曇り | 曇り | 雨 | 薄曇り | 曇り | 曇り | 曇り | 曇り | 曇り | 雪 | 雪 | 曇り | 曇り | 雨
|  | 気温(℃) | 14.6 | 17.0 | 24.8 | 22.0 | 25.5 | 34.4 | 22.1 | 24.3 | 17.0 | 5.5 | 7.0 | 5.0 | 4.0 | 10.5 | 5.5 | 4.5
|  | 水温(℃) | 7.8 | 14.5 | 21.9 | 22.0 | 24.0 | 26.8 | 20.6 | 21.4 | 15.0 | 7.0 | 8.6 | 5.8 | 2.5 | 6.5 | 5.0 | 4.8
流量(m3/s)
|  | 採取位置 | 流心（中央） | 流心（中央） | 流心（中央） | 流心（中央） | 流心（中央） | 流心（中央） | 流心（中央） | 流心（中央） | 流心（中央） | 流心（中央） | 流心（中央） | 流心（中央） | 流心（中央） | 流心（中央） | 流心（中央） | 流心（中央）
採取水深(m)
| 湖沼 | 天候: 全水深(m)
| 海域 | 天候: 透明度(m)
| 生活環境項目 | ｐＨ | 7.1 | 6.5 | *6.4 | *6.1 | 6.5 | 6.7 | 7.2 | 7.1 | 7.3 | 7.1 | 7.1 | 7.1 | 7.0 | 7.3 | 7.0 | 7.1
|  | ＤＯ(mg/l) | 10.0 | 6.2 | *4.1 | *3.8 | *3.1 | *3.7 | *1.5 | *1.6 | *4.7 | 5.9 | 5.5 | 8.2 | 8.8 | *3.5 | 8.4 | 8.7
|  | ＢＯＤ(mg/l) | 2.4 | 2.5 | *3.3 | *3.1 | 1.7 | 1.5 | *6.8 | *5.6 | 2.9 | *6.2 | *8.8 | *4.1 | *5.4 | *13.0 | *3.8 | *4.0
ＣＯＤ(mg/l)
|  | ＳＳ(mg/l) | 10 | 14 | 13 | 15 | 13 | 9 | 10 | 9 | 14 | 7 | 8 | 7 | 8 | 16 | 14 | 16
|  | 大腸菌群数(MPN/100ml) | 4.6E+03 | *7.0E+03 | *7.9E+04 | *4.9E+04 | *2.2E+04 | *4.9E+04 | *7.9E+04 | *3.3E+04 | *3.3E+04 | *1.4E+05 | *3.5E+05 | *7.0E+04 | *2.2E+04 | *7.9E+04 | *3.3E+04 | *7.9E+03
ｎ-ﾍｷｻﾝ抽出物質(mg/l)
全窒素(mg/l)
全燐(mg/l)
健康項目 |  | 天候: カドミウム(mg/l); 曇り: <0.005; 薄曇り: <0.005; 曇り: <0.005; 曇り: <0.005
|  | 全シアン(mg/l) |  | ND |  |  |  | ND |  |  | ND |  |  |  |  | ND
|  | 鉛(mg/l) |  | <0.05 |  |  |  | <0.05 |  |  | <0.05 |  |  |  |  | <0.05
|  | 六価クロム(mg/l) |  | <0.02 |  |  |  | <0.02 |  |  | <0.02 |  |  |  |  | <0.02
|  | 砒素(mg/l) |  | <0.02 | [6 empty] | <0.02
|  | 総水銀(mg/l) |  | <0.0005 | <0.0005 |  |  | <0.0005 |  |  | <0.0005 |  |  | <0.0005 |  | <0.0005
|  | アルキル水銀(mg/l) |  | ND | [6 empty] | ND
ＰＣＢ(mg/l)
ジクロロメタン(mg/l)
四塩化炭素(mg/l)
1,2-ｼﾞｸﾛﾛｴﾀﾝ(mg/l)
1,1-ｼﾞｸﾛﾛｴﾁﾚﾝ(mg/l)
ｼｽ-1,2-ｼﾞｸﾛﾛｴﾁﾚﾝ(mg/l)
1,1,1-ﾄﾘｸﾛﾛｴﾀﾝ(mg/l)
1,1,2-ﾄﾘｸﾛﾛｴﾀﾝ(mg/l)
ﾄﾘｸﾛﾛｴﾁﾚﾝ(mg/l)
ﾃﾄﾗｸﾛﾛｴﾁﾚﾝ(mg/l)
1,3-ｼﾞｸﾛﾛﾌﾟﾛﾍﾟﾝ(mg/l)
ﾁｳﾗﾑ(mg/l)
ｼﾏｼﾞﾝ(mg/l)
ﾁｵﾍﾞﾝｶﾙﾌﾞ(mg/l)
ﾍﾞﾝｾﾞﾝ(mg/l)
ｾﾚﾝ(mg/l)
硝酸性窒素及び亜硝酸性窒素(mg/l)
ふっ素(mg/l)
ほう素(mg/l)
特殊項目 |  | 天候: ﾌｪﾉｰﾙ類(mg/l)
銅(mg/l)
|  | 亜鉛(mg/l) |  | 0.01 | [6 empty] | 0.01
|  | 鉄（溶解性）(mg/l) |  | 0.75 | [6 empty] | 0.16
|  | マンガン（溶解性）(mg/l) |  | 0.12 | [6 empty] | 0.15
|  | クロム(mg/l) |  | <0.02 |  |  |  | <0.02 |  |  | <0.02 |  |  |  |  | <0.02
弗素(mg/l)
その他の項目 |  | 天候: ＥＰＮ(mg/l)
ｱﾝﾓﾆｱ性窒素(mg/l)
亜硝酸性窒素(mg/l)
電気伝導率(μS/cm)
|  | 透視度(cm) | >30 | 17 | 14 | 19 | 25 | >30 | >30 | >30 | >30 | >30 | >30 | >30 | >30 | 19 | 20 | 20
塩素イオン(mg/l)
硫酸イオン(mg/l)
陰イオン界面活性剤
ﾄﾘﾊﾛﾒﾀﾝ生成能(mg/l)
ｸﾛﾛﾎﾙﾑ生成能(mg/l)
ﾌﾞﾛﾓｼﾞｸﾛﾛﾒﾀﾝ生成能(mg/l)
ｼﾞﾌﾞﾛﾓｸﾛﾛﾒﾀﾝ生成能(mg/l)
ﾌﾟﾛﾓﾎﾙﾑ生成能(mg/l)

## 波切橋
水 域 名 |  |  | 西川下流 | 西川下流 | 西川下流 | 西川下流 | 西川下流 | 西川下流 | 西川下流 | 西川下流 | 西川下流 | 西川下流 | 西川下流 | 西川下流
水 域 ・ 地 点 コ ー ド |  |  | 01701751 | 01701751 | 01701751 | 01701751 | 01701751 | 01701751 | 01701751 | 01701751 | 01701751 | 01701751 | 01701751 | 01701751
地 点 名 |  |  | 波切橋 | 波切橋 | 波切橋 | 波切橋 | 波切橋 | 波切橋 | 波切橋 | 波切橋 | 波切橋 | 波切橋 | 波切橋 | 波切橋
（地点統一番号） ＜類型＞ |  |  | 01751<B > | 01751<B > | 01751<B > | 01751<B > | 01751<B > | 01751<B > | 01751<B > | 01751<B > | 01751<B > | 01751<B > | 01751<B > | 01751<B >
採 取 月 日 |  |  | S59.4.18 | S59.5.16 | S59.6.20 | S59.7.18 | S59.8.22 | S59.9.20 | S59.10.17 | S59.11.28 | S59.12.19 | S60.1.23 | S60.2.20 | S60.3.14
採 取 時 刻 |  |  | 10:29 | 9:45 | 10:24 | 10:20 | 10:16 | 10:30 | 10:50 | 10:27 | 10:25 | 10:28 | 10:07 | 10:48
一般項目 |  | 天候 | 小雨 | 曇り | 曇り | 雨 | 薄曇り | 曇り | 曇り | 曇り | 雪 | 雪 | 曇り | 曇り
|  | 気温(℃) | 13.2 | 17.5 | 22.3 | 24.6 | 34.8 | 21.6 | 17.0 | 6.5 | 4.5 | 1.7 | 10.5 | 5.5
|  | 水温(℃) | 8.0 | 12.5 | 21.0 | 23.5 | 27.2 | 21.8 | 15.0 | 7.0 | 5.8 | 2.5 | 5.5 | 6.0
流量(m3/s)
|  | 採取位置 | 流心（中央） | 流心（中央） | 流心（中央） | 流心（中央） | 流心（中央） | 流心（中央） | 流心（中央） | 流心（中央） | 流心（中央） | 流心（中央） | 流心（中央） | 流心（中央）
採取水深(m)
| 湖沼 | 天候: 全水深(m)
| 海域 | 天候: 透明度(m)
| 生活環境項目 | ｐＨ | 7.0 | 6.5 | *6.3 | *6.4 | 6.8 | 7.3 | 7.2 | 7.0 | 7.1 | 6.9 | 7.2 | 6.9
|  | ＤＯ(mg/l) | 9.6 | 7.1 | *4.6 | *4.6 | *3.5 | *1.3 | *2.6 | 5.2 | 8.2 | 8.4 | 5.0 | 7.7
|  | ＢＯＤ(mg/l) | *6.2 | 3.0 | *3.1 | 3.0 | 2.9 | *5.1 | *4.3 | *6.3 | *3.9 | *5.3 | *9.2 | *7.0
ＣＯＤ(mg/l)
|  | ＳＳ(mg/l) | 5 | 18 | *27 | *59 | 12 | 10 | 9 | 11 | 17 | 13 | 16 | 13
|  | 大腸菌群数(MPN/100ml) | *7.9E+04 | *2.4E+04 | *3.3E+04 | *1.7E+05 | *4.9E+04 | *3.3E+04 | *1.3E+05 | *1.1E+05 | *4.9E+04 | *1.3E+04 | *7.9E+03 | *3.1E+04
ｎ-ﾍｷｻﾝ抽出物質(mg/l)
全窒素(mg/l)
全燐(mg/l)
健康項目 |  | 天候: カドミウム(mg/l)
全シアン(mg/l)
鉛(mg/l)
六価クロム(mg/l)
砒素(mg/l)
総水銀(mg/l)
アルキル水銀(mg/l)
ＰＣＢ(mg/l)
ジクロロメタン(mg/l)
四塩化炭素(mg/l)
1,2-ｼﾞｸﾛﾛｴﾀﾝ(mg/l)
1,1-ｼﾞｸﾛﾛｴﾁﾚﾝ(mg/l)
ｼｽ-1,2-ｼﾞｸﾛﾛｴﾁﾚﾝ(mg/l)
1,1,1-ﾄﾘｸﾛﾛｴﾀﾝ(mg/l)
1,1,2-ﾄﾘｸﾛﾛｴﾀﾝ(mg/l)
ﾄﾘｸﾛﾛｴﾁﾚﾝ(mg/l)
ﾃﾄﾗｸﾛﾛｴﾁﾚﾝ(mg/l)
1,3-ｼﾞｸﾛﾛﾌﾟﾛﾍﾟﾝ(mg/l)
ﾁｳﾗﾑ(mg/l)
ｼﾏｼﾞﾝ(mg/l)
ﾁｵﾍﾞﾝｶﾙﾌﾞ(mg/l)
ﾍﾞﾝｾﾞﾝ(mg/l)
ｾﾚﾝ(mg/l)
硝酸性窒素及び亜硝酸性窒素(mg/l)
ふっ素(mg/l)
ほう素(mg/l)
特殊項目 |  | 天候: ﾌｪﾉｰﾙ類(mg/l)
銅(mg/l)
亜鉛(mg/l)
鉄（溶解性）(mg/l)
マンガン（溶解性）(mg/l)
クロム(mg/l)
弗素(mg/l)
その他の項目 |  | 天候: ＥＰＮ(mg/l)
ｱﾝﾓﾆｱ性窒素(mg/l)
亜硝酸性窒素(mg/l)
電気伝導率(μS/cm)
|  | 透視度(cm) | >30 | 22 | 14 | 9 | >30 | >30 | >30 | >30 | 16 | >30 | 23 | 25
塩素イオン(mg/l)
硫酸イオン(mg/l)
陰イオン界面活性剤
ﾄﾘﾊﾛﾒﾀﾝ生成能(mg/l)
ｸﾛﾛﾎﾙﾑ生成能(mg/l)
ﾌﾞﾛﾓｼﾞｸﾛﾛﾒﾀﾝ生成能(mg/l)
ｼﾞﾌﾞﾛﾓｸﾛﾛﾒﾀﾝ生成能(mg/l)
ﾌﾟﾛﾓﾎﾙﾑ生成能(mg/l)

## 石山橋
水 域 名 |  |  | 栗ノ木川上流 | 栗ノ木川上流 | 栗ノ木川上流 | 栗ノ木川上流 | 栗ノ木川上流 | 栗ノ木川上流 | 栗ノ木川上流 | 栗ノ木川上流 | 栗ノ木川上流 | 栗ノ木川上流 | 栗ノ木川上流 | 栗ノ木川上流
水 域 ・ 地 点 コ ー ド |  |  | 01801801 | 01801801 | 01801801 | 01801801 | 01801801 | 01801801 | 01801801 | 01801801 | 01801801 | 01801801 | 01801801 | 01801801
地 点 名 |  |  | 石山橋 | 石山橋 | 石山橋 | 石山橋 | 石山橋 | 石山橋 | 石山橋 | 石山橋 | 石山橋 | 石山橋 | 石山橋 | 石山橋
（地点統一番号） ＜類型＞ |  |  | 01801<C > | 01801<C > | 01801<C > | 01801<C > | 01801<C > | 01801<C > | 01801<C > | 01801<C > | 01801<C > | 01801<C > | 01801<C > | 01801<C >
採 取 月 日 |  |  | S59.4.18 | S59.5.16 | S59.6.20 | S59.7.18 | S59.8.22 | S59.9.20 | S59.10.17 | S59.11.28 | S59.12.19 | S60.1.23 | S60.2.20 | S60.3.14
採 取 時 刻 |  |  | 10:40 | 10:31 | 10:30 | 10:44 | 10:55 | 11:03 | 11:13 | 10:41 | 11:03 | 10:55 | 10:44 | 11:25
一般項目 |  | 天候 | 小雨 | 曇り | 曇り | 雨 | 薄曇り | 曇り | 曇り | 曇り | 雪 | 雪 | 曇り | 曇り
|  | 気温(℃) | 13.5 | 19.0 | 24.5 | 26.6 | 35.0 | 23.5 | 16.7 | 7.0 | 1.5 | 2.0 | 8.5 | 7.5
|  | 水温(℃) | 10.0 | 13.4 | 20.0 | 23.2 | 26.3 | 20.0 | 15.2 | 7.1 | 5.2 | 3.2 | 2.8 | 6.5
流量(m3/s)
|  | 採取位置 | 流心（中央） | 流心（中央） | 流心（中央） | 流心（中央） | 流心（中央） | 流心（中央） | 流心（中央） | 流心（中央） | 流心（中央） | 流心（中央） | 流心（中央） | 流心（中央）
採取水深(m)
| 湖沼 | 天候: 全水深(m)
| 海域 | 天候: 透明度(m)
| 生活環境項目 | ｐＨ | 6.8 | 6.6 | *6.3 | *6.2 | 6.8 | 7.1 | 7.1 | 6.9 | 7.1 | 6.7 | 6.8 | 6.9
|  | ＤＯ(mg/l) | 6.0 | 8.8 | 5.2 | *4.9 | *4.8 | *4.0 | 5.6 | *4.1 | 9.1 | 8.3 | 10.0 | 5.5
|  | ＢＯＤ(mg/l) | *7.0 | 2.9 | 3.1 | *11.0 | 2.7 | 3.2 | 3.4 | *9.0 | 4.8 | *5.5 | 4.1 | *6.5
|  | ＣＯＤ(mg/l) | 7.2 | 5.2 | 9.1 | 13.0 | 5.2 | 6.1 | 5.7 | 10.0 | 8.2 | 7.7 | 6.4 | 9.0
|  | ＳＳ(mg/l) | 10 | 34 | 39 | *130 | 26 | 9 | 7 | 11 | 31 | 18 | 27 | 10
大腸菌群数(MPN/100ml)
ｎ-ﾍｷｻﾝ抽出物質(mg/l)
全窒素(mg/l)
全燐(mg/l)
健康項目 |  | 天候: カドミウム(mg/l); 曇り: <0.005; 薄曇り: <0.005; 曇り: <0.005; 曇り: <0.005
|  | 全シアン(mg/l) |  | ND |  |  |  |  | ND
|  | 鉛(mg/l) |  | <0.05 |  |  | <0.05 |  | <0.05 |  |  |  | <0.05
|  | 六価クロム(mg/l) |  | <0.02 |  |  | <0.02 |  | <0.02 |  |  |  | <0.02
|  | 砒素(mg/l) |  | <0.02 |  |  |  |  | <0.02
|  | 総水銀(mg/l) |  | <0.0005 | <0.0005 |  | <0.0005 |  | <0.0005 |  | <0.0005 |  | <0.0005
|  | アルキル水銀(mg/l) |  | ND |  |  |  |  | ND
ＰＣＢ(mg/l)
ジクロロメタン(mg/l)
四塩化炭素(mg/l)
1,2-ｼﾞｸﾛﾛｴﾀﾝ(mg/l)
1,1-ｼﾞｸﾛﾛｴﾁﾚﾝ(mg/l)
ｼｽ-1,2-ｼﾞｸﾛﾛｴﾁﾚﾝ(mg/l)
1,1,1-ﾄﾘｸﾛﾛｴﾀﾝ(mg/l)
1,1,2-ﾄﾘｸﾛﾛｴﾀﾝ(mg/l)
ﾄﾘｸﾛﾛｴﾁﾚﾝ(mg/l)
ﾃﾄﾗｸﾛﾛｴﾁﾚﾝ(mg/l)
1,3-ｼﾞｸﾛﾛﾌﾟﾛﾍﾟﾝ(mg/l)
ﾁｳﾗﾑ(mg/l)
ｼﾏｼﾞﾝ(mg/l)
ﾁｵﾍﾞﾝｶﾙﾌﾞ(mg/l)
ﾍﾞﾝｾﾞﾝ(mg/l)
ｾﾚﾝ(mg/l)
硝酸性窒素及び亜硝酸性窒素(mg/l)
ふっ素(mg/l)
ほう素(mg/l)
特殊項目 |  | 天候: ﾌｪﾉｰﾙ類(mg/l)
銅(mg/l)
|  | 亜鉛(mg/l) |  | 0.01 |  |  |  |  | 0.01
|  | 鉄（溶解性）(mg/l) |  | 0.69 |  |  |  |  | 0.44
|  | マンガン（溶解性）(mg/l) |  | 0.14 |  |  |  |  | 0.17
|  | クロム(mg/l) |  | <0.02 |  |  |  |  | <0.02
弗素(mg/l)
その他の項目 |  | 天候: ＥＰＮ(mg/l)
ｱﾝﾓﾆｱ性窒素(mg/l)
亜硝酸性窒素(mg/l)
電気伝導率(μS/cm)
|  | 透視度(cm) | >30 | >30 | 15 | 9 | 21 | >30 | >30 | 22 | 16 | 25 | >30 | >30
塩素イオン(mg/l)
硫酸イオン(mg/l)
陰イオン界面活性剤
ﾄﾘﾊﾛﾒﾀﾝ生成能(mg/l)
ｸﾛﾛﾎﾙﾑ生成能(mg/l)
ﾌﾞﾛﾓｼﾞｸﾛﾛﾒﾀﾝ生成能(mg/l)
ｼﾞﾌﾞﾛﾓｸﾛﾛﾒﾀﾝ生成能(mg/l)
ﾌﾟﾛﾓﾎﾙﾑ生成能(mg/l)

## 両新橋
水 域 名 |  |  | 栗ノ木川 | 栗ノ木川 | 栗ノ木川 | 栗ノ木川 | 栗ノ木川 | 栗ノ木川 | 栗ノ木川 | 栗ノ木川 | 栗ノ木川 | 栗ノ木川 | 栗ノ木川 | 栗ノ木川
水 域 ・ 地 点 コ ー ド |  |  | 01901901 | 01901901 | 01901901 | 01901901 | 01901901 | 01901901 | 01901901 | 01901901 | 01901901 | 01901901 | 01901901 | 01901901
地 点 名 |  |  | 両新橋 | 両新橋 | 両新橋 | 両新橋 | 両新橋 | 両新橋 | 両新橋 | 両新橋 | 両新橋 | 両新橋 | 両新橋 | 両新橋
（地点統一番号） ＜類型＞ |  |  | 01901<E > | 01901<E > | 01901<E > | 01901<E > | 01901<E > | 01901<E > | 01901<E > | 01901<E > | 01901<E > | 01901<E > | 01901<E > | 01901<E >
採 取 月 日 |  |  | S59.4.18 | S59.5.16 | S59.6.20 | S59.7.18 | S59.8.22 | S59.9.20 | S59.10.17 | S59.11.28 | S59.12.19 | S60.1.23 | S60.2.20 | S60.3.14
採 取 時 刻 |  |  | 10:25 | 10:13 | 10:45 | 10:28 | 10:40 | 10:46 | 10:56 | 10:26 | 10:50 | 10:40 | 10:30 | 11:10
一般項目 |  | 天候 | 小雨 | 曇り | 曇り | 雨 | 薄曇り | 曇り | 曇り | 曇り | 雪 | 雪 | 曇り | 曇り
|  | 気温(℃) | 13.5 | 15.0 | 24.5 | 26.5 | 36.0 | 23.0 | 16.6 | 7.0 | 5.0 | 2.0 | 8.1 | 7.0
|  | 水温(℃) | 11.2 | 14.1 | 25.4 | 23.5 | 23.5 | 21.0 | 16.8 | 7.8 | 7.0 | 4.0 | 5.0 | 6.8
流量(m3/s)
|  | 採取位置 | 流心（中央） | 流心（中央） | 流心（中央） | 流心（中央） | 流心（中央） | 流心（中央） | 流心（中央） | 流心（中央） | 流心（中央） | 流心（中央） | 流心（中央） | 流心（中央）
採取水深(m)
| 湖沼 | 天候: 全水深(m)
| 海域 | 天候: 透明度(m)
| 生活環境項目 | ｐＨ | 7.1 | 6.6 | 6.3 | 6.4 | 6.8 | 7.0 | 7.1 | 6.9 | 7.0 | 7.0 | 7.0 | 6.8
|  | ＤＯ(mg/l) | 8.2 | 7.0 | *1.0 | *1.6 | 3.9 | *0.6 | *1.0 | *1.1 | 4.3 | 7.2 | 6.2 | 6.4
|  | ＢＯＤ(mg/l) | 10.0 | 3.9 | *24.0 | *12.0 | 2.7 | *19.0 | 7.2 | *26.0 | *71.0 | *15.0 | *11.0 | *14.0
|  | ＣＯＤ(mg/l) | 14.0 | 6.0 | 46.0 | 18.0 | 5.5 | 16.0 | 10.0 | 22.0 | 52.0 | 13.0 | 12.0 | 17.0
|  | ＳＳ(mg/l) | 15 | 10 | 29 | 18 | 12 | 13 | 12 | 20 | 37 | 24 | 26 | 23
大腸菌群数(MPN/100ml)
ｎ-ﾍｷｻﾝ抽出物質(mg/l)
全窒素(mg/l)
全燐(mg/l)
健康項目 |  | 天候: カドミウム(mg/l); 曇り: <0.005; 薄曇り: <0.005; 曇り: <0.005; 曇り: <0.005
|  | 全シアン(mg/l) |  | ND |  |  |  |  | ND
|  | 鉛(mg/l) |  | <0.05 |  |  | <0.05 |  | <0.05 |  |  |  | <0.05
|  | 六価クロム(mg/l) |  | <0.02 |  |  | <0.02 |  | <0.02 |  |  |  | <0.02
|  | 砒素(mg/l) |  | <0.02 |  |  |  |  | <0.02
|  | 総水銀(mg/l) |  | <0.0005 | <0.0005 |  | <0.0005 |  | <0.0005 |  | <0.0005 |  | <0.0005
|  | アルキル水銀(mg/l) |  | ND |  |  |  |  | ND
ＰＣＢ(mg/l)
ジクロロメタン(mg/l)
四塩化炭素(mg/l)
1,2-ｼﾞｸﾛﾛｴﾀﾝ(mg/l)
1,1-ｼﾞｸﾛﾛｴﾁﾚﾝ(mg/l)
ｼｽ-1,2-ｼﾞｸﾛﾛｴﾁﾚﾝ(mg/l)
1,1,1-ﾄﾘｸﾛﾛｴﾀﾝ(mg/l)
1,1,2-ﾄﾘｸﾛﾛｴﾀﾝ(mg/l)
ﾄﾘｸﾛﾛｴﾁﾚﾝ(mg/l)
ﾃﾄﾗｸﾛﾛｴﾁﾚﾝ(mg/l)
1,3-ｼﾞｸﾛﾛﾌﾟﾛﾍﾟﾝ(mg/l)
ﾁｳﾗﾑ(mg/l)
ｼﾏｼﾞﾝ(mg/l)
ﾁｵﾍﾞﾝｶﾙﾌﾞ(mg/l)
ﾍﾞﾝｾﾞﾝ(mg/l)
ｾﾚﾝ(mg/l)
硝酸性窒素及び亜硝酸性窒素(mg/l)
ふっ素(mg/l)
ほう素(mg/l)
特殊項目 |  | 天候: ﾌｪﾉｰﾙ類(mg/l)
銅(mg/l)
|  | 亜鉛(mg/l) |  | 0.02 |  |  |  |  | 0.01
|  | 鉄（溶解性）(mg/l) |  | 0.86 |  |  |  |  | 0.55
|  | マンガン（溶解性）(mg/l) |  | 0.16 |  |  |  |  | 0.32
|  | クロム(mg/l) |  | <0.02 |  |  |  |  | <0.02
弗素(mg/l)
その他の項目 |  | 天候: ＥＰＮ(mg/l)
ｱﾝﾓﾆｱ性窒素(mg/l)
亜硝酸性窒素(mg/l)
電気伝導率(μS/cm)
|  | 透視度(cm) | 21 | >30 | 14 | 21 | >30 | 28 | 25 | 17 | 14 | 14 | 15 | 18
塩素イオン(mg/l)
硫酸イオン(mg/l)
陰イオン界面活性剤
ﾄﾘﾊﾛﾒﾀﾝ生成能(mg/l)
ｸﾛﾛﾎﾙﾑ生成能(mg/l)
ﾌﾞﾛﾓｼﾞｸﾛﾛﾒﾀﾝ生成能(mg/l)
ｼﾞﾌﾞﾛﾓｸﾛﾛﾒﾀﾝ生成能(mg/l)
ﾌﾟﾛﾓﾎﾙﾑ生成能(mg/l)

## 閘門西
水 域 名 |  |  | 栗ノ木川 | 栗ノ木川 | 栗ノ木川 | 栗ノ木川 | 栗ノ木川 | 栗ノ木川 | 栗ノ木川 | 栗ノ木川 | 栗ノ木川 | 栗ノ木川 | 栗ノ木川 | 栗ノ木川
水 域 ・ 地 点 コ ー ド |  |  | 01901951 | 01901951 | 01901951 | 01901951 | 01901951 | 01901951 | 01901951 | 01901951 | 01901951 | 01901951 | 01901951 | 01901951
地 点 名 |  |  | 閘門西 | 閘門西 | 閘門西 | 閘門西 | 閘門西 | 閘門西 | 閘門西 | 閘門西 | 閘門西 | 閘門西 | 閘門西 | 閘門西
（地点統一番号） ＜類型＞ |  |  | 01951<E > | 01951<E > | 01951<E > | 01951<E > | 01951<E > | 01951<E > | 01951<E > | 01951<E > | 01951<E > | 01951<E > | 01951<E > | 01951<E >
採 取 月 日 |  |  | S59.4.18 | S59.5.16 | S59.6.20 | S59.7.18 | S59.8.22 | S59.9.20 | S59.10.17 | S59.11.28 | S59.12.19 | S60.1.23 | S60.2.20 | S60.3.14
採 取 時 刻 |  |  | 9:40 | 9:18 | 11:37 | 9:41 | 9:38 | 9:45 | 10:04 | 9:37 | 9:48 | 9:45 | 9:38 | 9:45
一般項目 |  | 天候 | 小雨 | 曇り | 曇り | 雨 | 薄曇り | 曇り | 曇り | 曇り | 雪 | 雪 | 曇り | 曇り
|  | 気温(℃) | 12.3 | 16.0 | 24.5 | 26.8 | 33.0 | 22.0 | 16.0 | 6.0 | 3.1 | 2.0 | 8.2 | 5.5
|  | 水温(℃) | 16.0 | 25.0 | 29.0 | 32.0 | 30.0 | 28.5 | 26.2 | 18.0 | 17.0 | 8.5 | 15.5 | 9.0
流量(m3/s)
|  | 採取位置 | 流心（中央） | 流心（中央） | 流心（中央） | 流心（中央） | 流心（中央） | 流心（中央） | 流心（中央） | 流心（中央） | 流心（中央） | 流心（中央） | 流心（中央） | 流心（中央）
採取水深(m)
| 湖沼 | 天候: 全水深(m)
| 海域 | 天候: 透明度(m)
| 生活環境項目 | ｐＨ | 6.6 | 6.1 | 6.3 | 6.3 | 6.5 | 6.7 | 6.5 | 6.5 | 6.5 | 6.6 | 6.8 | 6.6
|  | ＤＯ(mg/l) | 2.8 | <0.5 | <0.5 | <0.5 | <0.5 | <0.5 | *0.5 | *1.3 | *1.6 | *1.6 | 2.4 | *1.8
|  | ＢＯＤ(mg/l) | *13.0 | *30.0 | *36.0 | *42.0 | *39.0 | *19.0 | *17.0 | *21.0 | *12.0 | *19.0 | 10.0 | *25.0
|  | ＣＯＤ(mg/l) | 38.0 | 71.0 | 79.0 | 87.0 | 76.0 | 55.0 | 57.0 | 74.0 | 74.0 | 83.0 | 63.0 | 88.0
|  | ＳＳ(mg/l) | 24 | 29 | 28 | 32 | 37 | 24 | 27 | 34 | 35 | 26 | 33 | 39
大腸菌群数(MPN/100ml)
ｎ-ﾍｷｻﾝ抽出物質(mg/l)
全窒素(mg/l)
全燐(mg/l)
健康項目 |  | 天候: カドミウム(mg/l); 曇り: <0.005; 薄曇り: <0.005; 曇り: <0.005; 曇り: <0.005
|  | 全シアン(mg/l) |  | ND |  |  |  |  | ND
|  | 鉛(mg/l) |  | <0.05 |  |  | <0.05 |  | <0.05 |  |  |  | <0.05
|  | 六価クロム(mg/l) |  | <0.02 |  |  | <0.02 |  | <0.02 |  |  |  | <0.02
|  | 砒素(mg/l) |  | <0.02 |  |  |  |  | <0.02
|  | 総水銀(mg/l) |  | <0.0005 | <0.0005 |  | <0.0005 |  | <0.0005 |  | <0.0005 |  | <0.0005
アルキル水銀(mg/l)
ＰＣＢ(mg/l)
ジクロロメタン(mg/l)
四塩化炭素(mg/l)
1,2-ｼﾞｸﾛﾛｴﾀﾝ(mg/l)
1,1-ｼﾞｸﾛﾛｴﾁﾚﾝ(mg/l)
ｼｽ-1,2-ｼﾞｸﾛﾛｴﾁﾚﾝ(mg/l)
1,1,1-ﾄﾘｸﾛﾛｴﾀﾝ(mg/l)
1,1,2-ﾄﾘｸﾛﾛｴﾀﾝ(mg/l)
ﾄﾘｸﾛﾛｴﾁﾚﾝ(mg/l)
ﾃﾄﾗｸﾛﾛｴﾁﾚﾝ(mg/l)
1,3-ｼﾞｸﾛﾛﾌﾟﾛﾍﾟﾝ(mg/l)
ﾁｳﾗﾑ(mg/l)
ｼﾏｼﾞﾝ(mg/l)
ﾁｵﾍﾞﾝｶﾙﾌﾞ(mg/l)
ﾍﾞﾝｾﾞﾝ(mg/l)
ｾﾚﾝ(mg/l)
硝酸性窒素及び亜硝酸性窒素(mg/l)
ふっ素(mg/l)
ほう素(mg/l)
特殊項目 |  | 天候: ﾌｪﾉｰﾙ類(mg/l)
銅(mg/l)
|  | 亜鉛(mg/l) |  | 0.01 | [5 empty] | 0.02
|  | 鉄（溶解性）(mg/l) |  | 0.27 | [5 empty] | 0.26
|  | マンガン（溶解性）(mg/l) |  | 0.38 | [5 empty] | 0.51
|  | クロム(mg/l) |  | <0.02 | [5 empty] | <0.02
弗素(mg/l)
その他の項目 |  | 天候: ＥＰＮ(mg/l)
ｱﾝﾓﾆｱ性窒素(mg/l)
亜硝酸性窒素(mg/l)
電気伝導率(μS/cm)
|  | 透視度(cm) | 16 | 19 | 16 | 13 | 12 | 17 | 16 | 8 | 11 | 13 | 12 | 7
塩素イオン(mg/l)
硫酸イオン(mg/l)
陰イオン界面活性剤
ﾄﾘﾊﾛﾒﾀﾝ生成能(mg/l)
ｸﾛﾛﾎﾙﾑ生成能(mg/l)
ﾌﾞﾛﾓｼﾞｸﾛﾛﾒﾀﾝ生成能(mg/l)
ｼﾞﾌﾞﾛﾓｸﾛﾛﾒﾀﾝ生成能(mg/l)
ﾌﾟﾛﾓﾎﾙﾑ生成能(mg/l)

## 木戸閘門
水 域 名 |  |  | 通船川 | 通船川 | 通船川 | 通船川 | 通船川 | 通船川 | 通船川 | 通船川 | 通船川 | 通船川 | 通船川 | 通船川
水 域 ・ 地 点 コ ー ド |  |  | 02002051 | 02002051 | 02002051 | 02002051 | 02002051 | 02002051 | 02002051 | 02002051 | 02002051 | 02002051 | 02002051 | 02002051
地 点 名 |  |  | 木戸閘門 | 木戸閘門 | 木戸閘門 | 木戸閘門 | 木戸閘門 | 木戸閘門 | 木戸閘門 | 木戸閘門 | 木戸閘門 | 木戸閘門 | 木戸閘門 | 木戸閘門
（地点統一番号） ＜類型＞ |  |  | 02051<E > | 02051<E > | 02051<E > | 02051<E > | 02051<E > | 02051<E > | 02051<E > | 02051<E > | 02051<E > | 02051<E > | 02051<E > | 02051<E >
採 取 月 日 |  |  | S59.4.18 | S59.5.16 | S59.6.20 | S59.7.18 | S59.8.22 | S59.9.20 | S59.10.17 | S59.11.28 | S59.12.19 | S60.1.23 | S60.2.20 | S60.3.14
採 取 時 刻 |  |  | 10:10 | 9:58 | 11:00 | 10:17 | 10:25 | 10:30 | 10:42 | 10:13 | 10:31 | 10:25 | 10:14 | 10:20
一般項目 |  | 天候 | 小雨 | 曇り | 曇り | 雨 | 薄曇り | 曇り | 曇り | 曇り | 雪 | 雪 | 曇り | 曇り
|  | 気温(℃) | 12.0 | 15.0 | 21.5 | 26.1 | 36.0 | 23.0 | 15.8 | 7.0 | 4.5 | 2.0 | 7.5 | 5.5
|  | 水温(℃) | 9.5 | 13.0 | 18.5 | 21.4 | 24.5 | 20.5 | 16.0 | 7.1 | 6.2 | 3.5 | 4.8 | 5.5
流量(m3/s)
|  | 採取位置 | 流心（中央） | 流心（中央） | 流心（中央） | 流心（中央） | 流心（中央） | 流心（中央） | 流心（中央） | 流心（中央） | 流心（中央） | 流心（中央） | 流心（中央） | 流心（中央）
採取水深(m)
| 湖沼 | 天候: 全水深(m)
| 海域 | 天候: 透明度(m)
| 生活環境項目 | ｐＨ | 6.8 | 6.3 | 6.2 | 6.3 | 6.7 | 6.9 | 6.7 | 6.8 | 6.8 | 6.5 | 6.7 | 6.7
|  | ＤＯ(mg/l) | 8.5 | 7.1 | 6.0 | 4.5 | 4.6 | 4.1 | 6.7 | 8.3 | 9.3 | 10.0 | 9.8 | 10.0
|  | ＢＯＤ(mg/l) | 7.8 | 2.5 | 2.1 | 5.3 | 2.5 | 2.7 | 2.3 | 6.2 | 3.4 | 3.1 | 3.1 | 3.2
|  | ＣＯＤ(mg/l) | 12.0 | 4.3 | 5.5 | 9.2 | 4.5 | 4.2 | 3.9 | 9.1 | 4.5 | 4.1 | 4.8 | 4.4
|  | ＳＳ(mg/l) | 8 | 12 | 19 | 17 | 12 | 37 | 7 | 9 | 11 | 6 | 6 | 5
大腸菌群数(MPN/100ml)
ｎ-ﾍｷｻﾝ抽出物質(mg/l)
全窒素(mg/l)
全燐(mg/l)
健康項目 |  | 天候: カドミウム(mg/l); 曇り: <0.005; 薄曇り: <0.005; 曇り: <0.005; 曇り: <0.005
|  | 全シアン(mg/l) |  | ND |  |  |  |  | ND
|  | 鉛(mg/l) |  | <0.05 |  |  | <0.05 |  | <0.05 |  |  |  | <0.05
|  | 六価クロム(mg/l) |  | <0.02 |  |  | <0.02 |  | <0.02 |  |  |  | <0.02
|  | 砒素(mg/l) |  | <0.02 |  |  |  |  | <0.02
|  | 総水銀(mg/l) |  | <0.0005 | <0.0005 |  | <0.0005 |  | <0.0005 |  | <0.0005 |  | <0.0005
アルキル水銀(mg/l)
ＰＣＢ(mg/l)
ジクロロメタン(mg/l)
四塩化炭素(mg/l)
1,2-ｼﾞｸﾛﾛｴﾀﾝ(mg/l)
1,1-ｼﾞｸﾛﾛｴﾁﾚﾝ(mg/l)
ｼｽ-1,2-ｼﾞｸﾛﾛｴﾁﾚﾝ(mg/l)
1,1,1-ﾄﾘｸﾛﾛｴﾀﾝ(mg/l)
1,1,2-ﾄﾘｸﾛﾛｴﾀﾝ(mg/l)
ﾄﾘｸﾛﾛｴﾁﾚﾝ(mg/l)
ﾃﾄﾗｸﾛﾛｴﾁﾚﾝ(mg/l)
1,3-ｼﾞｸﾛﾛﾌﾟﾛﾍﾟﾝ(mg/l)
ﾁｳﾗﾑ(mg/l)
ｼﾏｼﾞﾝ(mg/l)
ﾁｵﾍﾞﾝｶﾙﾌﾞ(mg/l)
ﾍﾞﾝｾﾞﾝ(mg/l)
ｾﾚﾝ(mg/l)
硝酸性窒素及び亜硝酸性窒素(mg/l)
ふっ素(mg/l)
ほう素(mg/l)
特殊項目 |  | 天候: ﾌｪﾉｰﾙ類(mg/l)
銅(mg/l)
|  | 亜鉛(mg/l) |  | 0.02 |  |  |  |  | 0.06
|  | 鉄（溶解性）(mg/l) |  | 0.80 |  |  |  |  | 0.14
|  | マンガン（溶解性）(mg/l) |  | 0.28 |  |  |  |  | 0.40
|  | クロム(mg/l) |  | <0.02 |  |  |  |  | <0.02
弗素(mg/l)
その他の項目 |  | 天候: ＥＰＮ(mg/l)
ｱﾝﾓﾆｱ性窒素(mg/l)
亜硝酸性窒素(mg/l)
電気伝導率(μS/cm)
|  | 透視度(cm) | >30 | >30 | >30 | 17 | >30 | >30 | >30 | >30 | >30 | >30 | >30 | >30
塩素イオン(mg/l)
硫酸イオン(mg/l)
陰イオン界面活性剤
ﾄﾘﾊﾛﾒﾀﾝ生成能(mg/l)
ｸﾛﾛﾎﾙﾑ生成能(mg/l)
ﾌﾞﾛﾓｼﾞｸﾛﾛﾒﾀﾝ生成能(mg/l)
ｼﾞﾌﾞﾛﾓｸﾛﾛﾒﾀﾝ生成能(mg/l)
ﾌﾟﾛﾓﾎﾙﾑ生成能(mg/l)

## 閘門東
水 域 名 |  |  | 通船川 | 通船川 | 通船川 | 通船川 | 通船川 | 通船川 | 通船川 | 通船川 | 通船川 | 通船川 | 通船川 | 通船川
水 域 ・ 地 点 コ ー ド |  |  | 02002052 | 02002052 | 02002052 | 02002052 | 02002052 | 02002052 | 02002052 | 02002052 | 02002052 | 02002052 | 02002052 | 02002052
地 点 名 |  |  | 閘門東 | 閘門東 | 閘門東 | 閘門東 | 閘門東 | 閘門東 | 閘門東 | 閘門東 | 閘門東 | 閘門東 | 閘門東 | 閘門東
（地点統一番号） ＜類型＞ |  |  | 02052<E > | 02052<E > | 02052<E > | 02052<E > | 02052<E > | 02052<E > | 02052<E > | 02052<E > | 02052<E > | 02052<E > | 02052<E > | 02052<E >
採 取 月 日 |  |  | S59.4.18 | S59.5.16 | S59.6.20 | S59.7.18 | S59.8.22 | S59.9.20 | S59.10.17 | S59.11.28 | S59.12.19 | S60.1.23 | S60.2.20 | S60.3.14
採 取 時 刻 |  |  | 9:45 | 9:23 | 11:32 | 9:49 | 9:45 | 9:50 | 10:06 | 9:43 | 9:57 | 9:53 | 9:45 | 9:52
一般項目 |  | 天候 | 小雨 | 曇り | 曇り | 雨 | 薄曇り | 曇り | 曇り | 曇り | 雪 | 雪 | 曇り | 曇り
|  | 気温(℃) | 12.3 | 16.5 | 25.5 | 26.1 | 33.0 | 22.5 | 15.8 | 6.4 | 5.2 | 2.0 | 8.0 | 5.5
|  | 水温(℃) | 11.0 | 15.2 | 20.5 | 23.3 | 24.8 | 23.5 | 17.0 | 8.0 | 7.5 | 4.5 | 6.0 | 8.0
流量(m3/s)
|  | 採取位置 | 流心（中央） | 流心（中央） | 流心（中央） | 流心（中央） | 流心（中央） | 流心（中央） | 流心（中央） | 流心（中央） | 流心（中央） | 流心（中央） | 流心（中央） | 流心（中央）
採取水深(m)
| 湖沼 | 天候: 全水深(m)
| 海域 | 天候: 透明度(m)
| 生活環境項目 | ｐＨ | 7.0 | 6.4 | 6.3 | 6.3 | 6.7 | 7.0 | 6.8 | 6.8 | 7.0 | 6.7 | 6.8 | 6.6
|  | ＤＯ(mg/l) | 6.5 | 3.3 | 2.8 | 2.1 | *1.6 | 3.3 | *1.8 | 5.4 | 7.3 | 8.4 | 5.7 | 7.5
|  | ＢＯＤ(mg/l) | 4.5 | 2.0 | 4.2 | 5.2 | 3.2 | 4.3 | 4.8 | 6.7 | 6.1 | 8.5 | 5.3 | 5.0
|  | ＣＯＤ(mg/l) | 6.1 | 6.8 | 7.1 | 7.6 | 6.2 | 13.0 | 7.7 | 8.9 | 7.9 | 7.1 | 8.3 | 4.8
|  | ＳＳ(mg/l) | 9 | 18 | 9 | 11 | 11 | 11 | 11 | 18 | 16 | 23 | 19 | 8
大腸菌群数(MPN/100ml)
ｎ-ﾍｷｻﾝ抽出物質(mg/l)
全窒素(mg/l)
全燐(mg/l)
健康項目 |  | 天候: カドミウム(mg/l); 曇り: <0.005; 薄曇り: <0.005; 曇り: <0.005; 曇り: <0.005
|  | 全シアン(mg/l) |  | ND |  |  |  |  | ND
|  | 鉛(mg/l) |  | <0.05 |  |  | <0.05 |  | <0.05 |  |  |  | <0.05
|  | 六価クロム(mg/l) |  | <0.02 |  |  | <0.02 |  | <0.02 |  |  |  | <0.02
|  | 砒素(mg/l) |  | <0.02 |  |  |  |  | <0.02
|  | 総水銀(mg/l) |  | <0.0005 | <0.0005 |  | <0.0005 |  | <0.0005 |  | <0.0005 |  | <0.0005
アルキル水銀(mg/l)
ＰＣＢ(mg/l)
ジクロロメタン(mg/l)
四塩化炭素(mg/l)
1,2-ｼﾞｸﾛﾛｴﾀﾝ(mg/l)
1,1-ｼﾞｸﾛﾛｴﾁﾚﾝ(mg/l)
ｼｽ-1,2-ｼﾞｸﾛﾛｴﾁﾚﾝ(mg/l)
1,1,1-ﾄﾘｸﾛﾛｴﾀﾝ(mg/l)
1,1,2-ﾄﾘｸﾛﾛｴﾀﾝ(mg/l)
ﾄﾘｸﾛﾛｴﾁﾚﾝ(mg/l)
ﾃﾄﾗｸﾛﾛｴﾁﾚﾝ(mg/l)
1,3-ｼﾞｸﾛﾛﾌﾟﾛﾍﾟﾝ(mg/l)
ﾁｳﾗﾑ(mg/l)
ｼﾏｼﾞﾝ(mg/l)
ﾁｵﾍﾞﾝｶﾙﾌﾞ(mg/l)
ﾍﾞﾝｾﾞﾝ(mg/l)
ｾﾚﾝ(mg/l)
硝酸性窒素及び亜硝酸性窒素(mg/l)
ふっ素(mg/l)
ほう素(mg/l)
特殊項目 |  | 天候: ﾌｪﾉｰﾙ類(mg/l)
銅(mg/l)
|  | 亜鉛(mg/l) |  | 0.06 |  |  |  |  | 0.04
|  | 鉄（溶解性）(mg/l) |  | 0.50 |  |  |  |  | 0.14
|  | マンガン（溶解性）(mg/l) |  | 0.54 |  |  |  |  | 0.44
|  | クロム(mg/l) |  | <0.02 |  |  |  |  | <0.02
弗素(mg/l)
その他の項目 |  | 天候: ＥＰＮ(mg/l)
ｱﾝﾓﾆｱ性窒素(mg/l)
亜硝酸性窒素(mg/l)
電気伝導率(μS/cm)
|  | 透視度(cm) | >30 | 20 | 16 | 15 | 25 | >30 | 19 | 18 | 23 | 21 | 24 | >30
塩素イオン(mg/l)
硫酸イオン(mg/l)
陰イオン界面活性剤
ﾄﾘﾊﾛﾒﾀﾝ生成能(mg/l)
ｸﾛﾛﾎﾙﾑ生成能(mg/l)
ﾌﾞﾛﾓｼﾞｸﾛﾛﾒﾀﾝ生成能(mg/l)
ｼﾞﾌﾞﾛﾓｸﾛﾛﾒﾀﾝ生成能(mg/l)
ﾌﾟﾛﾓﾎﾙﾑ生成能(mg/l)

## 山ノ下橋
水 域 名 |  |  | 通船川 | 通船川 | 通船川 | 通船川 | 通船川 | 通船川 | 通船川 | 通船川 | 通船川 | 通船川 | 通船川 | 通船川
水 域 ・ 地 点 コ ー ド |  |  | 02002001 | 02002001 | 02002001 | 02002001 | 02002001 | 02002001 | 02002001 | 02002001 | 02002001 | 02002001 | 02002001 | 02002001
地 点 名 |  |  | 山ノ下橋 | 山ノ下橋 | 山ノ下橋 | 山ノ下橋 | 山ノ下橋 | 山ノ下橋 | 山ノ下橋 | 山ノ下橋 | 山ノ下橋 | 山ノ下橋 | 山ノ下橋 | 山ノ下橋
（地点統一番号） ＜類型＞ |  |  | 02001<E > | 02001<E > | 02001<E > | 02001<E > | 02001<E > | 02001<E > | 02001<E > | 02001<E > | 02001<E > | 02001<E > | 02001<E > | 02001<E >
採 取 月 日 |  |  | S59.4.18 | S59.5.16 | S59.6.20 | S59.7.18 | S59.8.22 | S59.9.20 | S59.10.17 | S59.11.28 | S59.12.19 | S60.1.23 | S60.2.20 | S60.3.14
採 取 時 刻 |  |  | 9:30 | 9:08 | 11:45 | 9:30 | 9:30 | 9:35 | 9:50 | 9:30 | 9:40 | 9:35 | 9:27 | 9:35
一般項目 |  | 天候 | 小雨 | 曇り | 曇り | 雨 | 薄曇り | 曇り | 曇り | 曇り | 雪 | 雪 | 曇り | 曇り
|  | 気温(℃) | 12.3 | 15.4 | 25.0 | 26.9 | 33.0 | 22.0 | 18.5 | 5.8 | 3.1 | 2.0 | 8.2 | 6.0
|  | 水温(℃) | 13.0 | 16.9 | 22.2 | 24.9 | 28.0 | 24.0 | 20.0 | 10.5 | 9.2 | 6.8 | 8.0 | 8.5
流量(m3/s)
|  | 採取位置 | 流心（中央） | 流心（中央） | 流心（中央） | 流心（中央） | 流心（中央） | 流心（中央） | 流心（中央） | 流心（中央） | 流心（中央） | 流心（中央） | 流心（中央） | 流心（中央）
採取水深(m)
| 湖沼 | 天候: 全水深(m)
| 海域 | 天候: 透明度(m)
| 生活環境項目 | ｐＨ | 6.7 | 6.4 | 6.3 | 6.4 | 6.7 | 6.7 | 6.6 | 6.7 | 6.8 | 6.7 | 6.9 | 6.7
|  | ＤＯ(mg/l) | 3.2 | 2.2 | *0.9 | *0.7 | *1.5 | *0.7 | *1.3 | 3.3 | 5.1 | 5.8 | 4.6 | 5.5
|  | ＢＯＤ(mg/l) | *20.0 | 7.6 | 9.0 | *14.0 | *12.0 | 7.7 | 7.2 | 8.6 | 8.7 | *11.0 | 9.1 | 10.0
|  | ＣＯＤ(mg/l) | 23.0 | 18.0 | 21.0 | 24.0 | 18.0 | 20.0 | 23.0 | 26.0 | 23.0 | 29.0 | 24.0 | 23.0
|  | ＳＳ(mg/l) | 14 | 13 | 18 | 35 | 18 | 17 | 24 | 13 | 27 | 23 | 20 | 20
大腸菌群数(MPN/100ml)
ｎ-ﾍｷｻﾝ抽出物質(mg/l)
全窒素(mg/l)
全燐(mg/l)
健康項目 |  | 天候: カドミウム(mg/l); 曇り: <0.005; 薄曇り: <0.005; 曇り: <0.005; 曇り: <0.005
|  | 全シアン(mg/l) |  | ND |  |  |  |  | ND
|  | 鉛(mg/l) |  | <0.05 |  |  | <0.05 |  | <0.05 |  |  |  | <0.05
|  | 六価クロム(mg/l) |  | <0.02 |  |  | <0.02 |  | <0.02 |  |  |  | <0.02
|  | 砒素(mg/l) |  | <0.02 |  |  |  |  | <0.02
|  | 総水銀(mg/l) |  | <0.0005 | <0.0005 |  | <0.0005 |  | <0.0005 |  | <0.0005 |  | <0.0005
|  | アルキル水銀(mg/l) |  | ND |  |  |  |  | ND
ＰＣＢ(mg/l)
ジクロロメタン(mg/l)
四塩化炭素(mg/l)
1,2-ｼﾞｸﾛﾛｴﾀﾝ(mg/l)
1,1-ｼﾞｸﾛﾛｴﾁﾚﾝ(mg/l)
ｼｽ-1,2-ｼﾞｸﾛﾛｴﾁﾚﾝ(mg/l)
1,1,1-ﾄﾘｸﾛﾛｴﾀﾝ(mg/l)
1,1,2-ﾄﾘｸﾛﾛｴﾀﾝ(mg/l)
ﾄﾘｸﾛﾛｴﾁﾚﾝ(mg/l)
ﾃﾄﾗｸﾛﾛｴﾁﾚﾝ(mg/l)
1,3-ｼﾞｸﾛﾛﾌﾟﾛﾍﾟﾝ(mg/l)
ﾁｳﾗﾑ(mg/l)
ｼﾏｼﾞﾝ(mg/l)
ﾁｵﾍﾞﾝｶﾙﾌﾞ(mg/l)
ﾍﾞﾝｾﾞﾝ(mg/l)
ｾﾚﾝ(mg/l)
硝酸性窒素及び亜硝酸性窒素(mg/l)
ふっ素(mg/l)
ほう素(mg/l)
特殊項目 |  | 天候: ﾌｪﾉｰﾙ類(mg/l)
銅(mg/l)
|  | 亜鉛(mg/l) |  | 0.02 | [5 empty] | 0.02
|  | 鉄（溶解性）(mg/l) |  | 0.41 | [5 empty] | 0.10
|  | マンガン（溶解性）(mg/l) |  | 0.35 | [5 empty] | 0.42
|  | クロム(mg/l) |  | <0.02 | [5 empty] | <0.02
弗素(mg/l)
その他の項目 |  | 天候: ＥＰＮ(mg/l)
ｱﾝﾓﾆｱ性窒素(mg/l)
亜硝酸性窒素(mg/l)
電気伝導率(μS/cm)
|  | 透視度(cm) | 17 | 20 | 14 | 14 | 22 | 18 | 18 | 14 | 20 | 17 | 18 | 13
塩素イオン(mg/l)
硫酸イオン(mg/l)
陰イオン界面活性剤
ﾄﾘﾊﾛﾒﾀﾝ生成能(mg/l)
ｸﾛﾛﾎﾙﾑ生成能(mg/l)
ﾌﾞﾛﾓｼﾞｸﾛﾛﾒﾀﾝ生成能(mg/l)
ｼﾞﾌﾞﾛﾓｸﾛﾛﾒﾀﾝ生成能(mg/l)
ﾌﾟﾛﾓﾎﾙﾑ生成能(mg/l)

## 導流堤内
水 域 名 |  |  | 河口港 | 河口港 | 河口港 | 河口港 | 河口港 | 河口港 | 河口港 | 河口港 | 河口港 | 河口港 | 河口港 | 河口港
水 域 ・ 地 点 コ ー ド |  |  | 02102101 | 02102101 | 02102101 | 02102101 | 02102101 | 02102101 | 02102101 | 02102101 | 02102101 | 02102101 | 02102101 | 02102101
地 点 名 |  |  | 導流堤内 | 導流堤内 | 導流堤内 | 導流堤内 | 導流堤内 | 導流堤内 | 導流堤内 | 導流堤内 | 導流堤内 | 導流堤内 | 導流堤内 | 導流堤内
（地点統一番号） ＜類型＞ |  |  | 02101<E > | 02101<E > | 02101<E > | 02101<E > | 02101<E > | 02101<E > | 02101<E > | 02101<E > | 02101<E > | 02101<E > | 02101<E > | 02101<E >
採 取 月 日 |  |  | S59.4.18 | S59.5.16 | S59.6.20 | S59.7.18 | S59.8.22 | S59.9.20 | S59.10.17 | S59.11.28 | S59.12.19 | S60.1.23 | S60.2.20 | S60.3.14
採 取 時 刻 |  |  | 9:55 | 9:35 | 11:22 | 9:59 | 9:55 | 10:00 | 10:24 | 9:51 | 10:05 | 10:00 | 9:53 | 9:58
一般項目 |  | 天候 | 小雨 | 曇り | 曇り | 雨 | 薄曇り | 曇り | 曇り | 曇り | 雪 | 雪 | 曇り | 曇り
|  | 気温(℃) | 11.0 | 15.5 | 22.0 | 26.8 | 33.0 | 22.5 | 16.0 | 6.9 | 4.6 | 2.0 | 9.0 | 5.0
|  | 水温(℃) | 6.8 | 12.0 | 19.4 | 22.2 | 24.0 | 21.0 | 16.0 | 6.8 | 6.2 | 3.0 | 4.7 | 5.5
流量(m3/s)
|  | 採取位置 | 流心（中央） | 流心（中央） | 流心（中央） | 流心（中央） | 流心（中央） | 流心（中央） | 流心（中央） | 流心（中央） | 流心（中央） | 流心（中央） | 流心（中央） | 流心（中央）
採取水深(m)
| 湖沼 | 天候: 全水深(m)
| 海域 | 天候: 透明度(m)
| 生活環境項目 | ｐＨ | 6.8 | 6.6 | 6.5 | 6.7 | 7.2 | 7.2 | 7.1 | 7.2 | 7.0 | 6.9 | 7.0 | 6.8
|  | ＤＯ(mg/l) | 11.0 | 10.0 | 6.9 | 6.9 | 5.8 | 7.3 | 8.9 | 10.0 | 11.0 | 12.0 | 11.0 | 11.0
|  | ＢＯＤ(mg/l) | 1.9 | 1.1 | 1.2 | 1.1 | 2.7 | 0.6 | 0.5 | 1.9 | 1.4 | 2.5 | 1.8 | 1.5
|  | ＣＯＤ(mg/l) | 2.8 | 2.6 | 4.8 | 3.8 | 5.5 | 2.8 | 3.2 | 2.7 | 3.9 | 2.2 | 3.0 | 2.5
|  | ＳＳ(mg/l) | 8 | 19 | 17 | 12 | 8 | 5 | 13 | 11 | 41 | 7 | 18 | 19
大腸菌群数(MPN/100ml)
ｎ-ﾍｷｻﾝ抽出物質(mg/l)
全窒素(mg/l)
全燐(mg/l)
健康項目 |  | 天候: カドミウム(mg/l); 曇り: <0.005; 薄曇り: <0.005; 曇り: <0.005; 曇り: <0.005
|  | 全シアン(mg/l) |  | ND |  |  |  |  | ND
|  | 鉛(mg/l) |  | <0.05 |  |  | <0.05 |  | <0.05 |  |  |  | <0.05
|  | 六価クロム(mg/l) |  | <0.02 |  |  | <0.02 |  | <0.02 |  |  |  | <0.02
|  | 砒素(mg/l) |  | <0.02 |  |  |  |  | <0.02
|  | 総水銀(mg/l) |  | <0.0005 | <0.0005 |  | <0.0005 |  | <0.0005 |  | <0.0005 |  | <0.0005
|  | アルキル水銀(mg/l) |  | ND |  |  |  |  | ND
ＰＣＢ(mg/l)
ジクロロメタン(mg/l)
四塩化炭素(mg/l)
1,2-ｼﾞｸﾛﾛｴﾀﾝ(mg/l)
1,1-ｼﾞｸﾛﾛｴﾁﾚﾝ(mg/l)
ｼｽ-1,2-ｼﾞｸﾛﾛｴﾁﾚﾝ(mg/l)
1,1,1-ﾄﾘｸﾛﾛｴﾀﾝ(mg/l)
1,1,2-ﾄﾘｸﾛﾛｴﾀﾝ(mg/l)
ﾄﾘｸﾛﾛｴﾁﾚﾝ(mg/l)
ﾃﾄﾗｸﾛﾛｴﾁﾚﾝ(mg/l)
1,3-ｼﾞｸﾛﾛﾌﾟﾛﾍﾟﾝ(mg/l)
ﾁｳﾗﾑ(mg/l)
ｼﾏｼﾞﾝ(mg/l)
ﾁｵﾍﾞﾝｶﾙﾌﾞ(mg/l)
ﾍﾞﾝｾﾞﾝ(mg/l)
ｾﾚﾝ(mg/l)
硝酸性窒素及び亜硝酸性窒素(mg/l)
ふっ素(mg/l)
ほう素(mg/l)
特殊項目 |  | 天候: ﾌｪﾉｰﾙ類(mg/l)
銅(mg/l)
|  | 亜鉛(mg/l) |  | 0.37 |  |  |  |  | 0.01
|  | 鉄（溶解性）(mg/l) |  | 0.12 |  |  |  |  | <0.1
|  | マンガン（溶解性）(mg/l) |  | 0.06 |  |  |  |  | 0.05
|  | クロム(mg/l) |  | <0.02 |  |  |  |  | <0.02
弗素(mg/l)
その他の項目 |  | 天候: ＥＰＮ(mg/l)
ｱﾝﾓﾆｱ性窒素(mg/l)
亜硝酸性窒素(mg/l)
電気伝導率(μS/cm)
|  | 透視度(cm) | >30 | >30 | 22 | >30 | >30 | >30 | >30 | >30 | >30 | >30 | >30 | >30
塩素イオン(mg/l)
硫酸イオン(mg/l)
陰イオン界面活性剤
ﾄﾘﾊﾛﾒﾀﾝ生成能(mg/l)
ｸﾛﾛﾎﾙﾑ生成能(mg/l)
ﾌﾞﾛﾓｼﾞｸﾛﾛﾒﾀﾝ生成能(mg/l)
ｼﾞﾌﾞﾛﾓｸﾛﾛﾒﾀﾝ生成能(mg/l)
ﾌﾟﾛﾓﾎﾙﾑ生成能(mg/l)

## 槇尾大橋
水 域 名 |  |  | 新川 | 新川 | 新川 | 新川 | 新川 | 新川 | 新川 | 新川 | 新川 | 新川 | 新川 | 新川 | 新川 | 新川 | 新川 | 新川
水 域 ・ 地 点 コ ー ド |  |  | 02402401 | 02402401 | 02402401 | 02402401 | 02402401 | 02402401 | 02402401 | 02402401 | 02402401 | 02402401 | 02402401 | 02402401 | 02402401 | 02402401 | 02402401 | 02402401
地 点 名 |  |  | 槇尾大橋 | 槇尾大橋 | 槇尾大橋 | 槇尾大橋 | 槇尾大橋 | 槇尾大橋 | 槇尾大橋 | 槇尾大橋 | 槇尾大橋 | 槇尾大橋 | 槇尾大橋 | 槇尾大橋 | 槇尾大橋 | 槇尾大橋 | 槇尾大橋 | 槇尾大橋
（地点統一番号） ＜類型＞ |  |  | 02401<C > | 02401<C > | 02401<C > | 02401<C > | 02401<C > | 02401<C > | 02401<C > | 02401<C > | 02401<C > | 02401<C > | 02401<C > | 02401<C > | 02401<C > | 02401<C > | 02401<C > | 02401<C >
採 取 月 日 |  |  | S59.4.18 | S59.5.16 | S59.6.20 | S59.6.20 | S59.7.18 | S59.8.22 | S59.9.20 | S59.9.20 | S59.10.17 | S59.11.28 | S59.11.28 | S59.12.19 | S60.1.23 | S60.2.20 | S60.3.14 | S60.3.14
採 取 時 刻 |  |  | 10:03 | 10:05 | 10:02 | 14:24 | 9:55 | 9:52 | 10:04 | 14:13 | 10:27 | 10:00 | 13:45 | 10:05 | 9:57 | 10:30 | 10:27 | 13:51
一般項目 |  | 天候 | 小雨 | 曇り | 曇り | 曇り | 雨 | 薄曇り | 曇り | 曇り | 曇り | 曇り | 曇り | 雪 | 雪 | 曇り | 曇り | 雨
|  | 気温(℃) | 14.5 | 17.0 | 24.5 | 23.8 | 25.2 | 32.5 | 21.8 | 24.4 | 17.0 | 5.5 | 6.3 | 5.5 | 3.0 | 10.5 | 6.0 | 6.0
|  | 水温(℃) | 7.9 | 13.5 | 21.1 | 22.0 | 24.0 | 27.8 | 21.7 | 22.2 | 15.5 | 7.0 | 7.5 | 6.3 | 3.2 | 3.0 | 4.0 | 4.5
流量(m3/s)
|  | 採取位置 | 流心（中央） | 流心（中央） | 流心（中央） | 流心（中央） | 流心（中央） | 流心（中央） | 流心（中央） | 流心（中央） | 流心（中央） | 流心（中央） | 流心（中央） | 流心（中央） | 流心（中央） | 流心（中央） | 流心（中央） | 流心（中央）
採取水深(m)
| 湖沼 | 天候: 全水深(m)
| 海域 | 天候: 透明度(m)
| 生活環境項目 | ｐＨ | 6.9 | 6.5 | *6.4 | *6.1 | *6.3 | 6.7 | 7.2 | 7.1 | 7.0 | 6.9 | 7.0 | 7.1 | 6.8 | 7.0 | 6.8 | 6.7
|  | ＤＯ(mg/l) | 12.0 | 8.5 | *4.0 | 5.4 | *4.7 | 6.2 | 5.2 | 6.3 | 6.1 | 7.8 | 7.7 | 8.9 | 9.1 | 9.6 | 9.6 | 9.9
|  | ＢＯＤ(mg/l) | 2.0 | 1.5 | 2.7 | 2.3 | 2.7 | 1.5 | 0.7 | 1.0 | 1.6 | 2.1 | 2.7 | 2.7 | 3.7 | 3.2 | 2.4 | 2.0
|  | ＣＯＤ(mg/l) | 3.8 | 3.4 | 9.7 | 7.9 | 9.2 | 4.6 | 3.8 | 3.5 | 4.4 | 4.6 | 5.4 | 6.6 | 5.3 | 6.0 | 5.7 | 5.3
|  | ＳＳ(mg/l) | 8 | 10 | *120 | 16 | *120 | 15 | 6 | 6 | 5 | 10 | 7 | 25 | 15 | 16 | 14 | 14
大腸菌群数(MPN/100ml)
ｎ-ﾍｷｻﾝ抽出物質(mg/l)
全窒素(mg/l)
全燐(mg/l)
健康項目 |  | 天候: カドミウム(mg/l); 曇り: <0.005; 薄曇り: <0.005; 曇り: <0.005; 曇り: <0.005
|  | 全シアン(mg/l) |  | ND |  |  |  | ND |  |  | ND |  |  |  |  | ND
|  | 鉛(mg/l) |  | <0.05 |  |  |  | <0.05 |  |  | <0.05 |  |  |  |  | <0.05
|  | 六価クロム(mg/l) |  | <0.02 |  |  |  | <0.02 |  |  | <0.02 |  |  |  |  | <0.02
|  | 砒素(mg/l) |  | <0.02 | [6 empty] | <0.02
|  | 総水銀(mg/l) |  | <0.0005 | <0.0005 |  |  | <0.0005 |  |  | <0.0005 |  |  | <0.0005 |  | <0.0005
|  | アルキル水銀(mg/l) |  | ND | [6 empty] | ND
|  | ＰＣＢ(mg/l) |  | ND | [6 empty] | ND
ジクロロメタン(mg/l)
四塩化炭素(mg/l)
1,2-ｼﾞｸﾛﾛｴﾀﾝ(mg/l)
1,1-ｼﾞｸﾛﾛｴﾁﾚﾝ(mg/l)
ｼｽ-1,2-ｼﾞｸﾛﾛｴﾁﾚﾝ(mg/l)
1,1,1-ﾄﾘｸﾛﾛｴﾀﾝ(mg/l)
1,1,2-ﾄﾘｸﾛﾛｴﾀﾝ(mg/l)
ﾄﾘｸﾛﾛｴﾁﾚﾝ(mg/l)
ﾃﾄﾗｸﾛﾛｴﾁﾚﾝ(mg/l)
1,3-ｼﾞｸﾛﾛﾌﾟﾛﾍﾟﾝ(mg/l)
ﾁｳﾗﾑ(mg/l)
ｼﾏｼﾞﾝ(mg/l)
ﾁｵﾍﾞﾝｶﾙﾌﾞ(mg/l)
ﾍﾞﾝｾﾞﾝ(mg/l)
ｾﾚﾝ(mg/l)
硝酸性窒素及び亜硝酸性窒素(mg/l)
ふっ素(mg/l)
ほう素(mg/l)
特殊項目 |  | 天候: ﾌｪﾉｰﾙ類(mg/l)
銅(mg/l)
|  | 亜鉛(mg/l) |  | 0.01 | [6 empty] | 0.01
|  | 鉄（溶解性）(mg/l) |  | 0.63 | [6 empty] | 0.11
|  | マンガン（溶解性）(mg/l) |  | 0.08 | [6 empty] | 0.34
|  | クロム(mg/l) |  | <0.02 |  |  |  | <0.02 |  |  | <0.02 |  |  |  |  | <0.02
弗素(mg/l)
その他の項目 |  | 天候: ＥＰＮ(mg/l)
ｱﾝﾓﾆｱ性窒素(mg/l)
亜硝酸性窒素(mg/l)
電気伝導率(μS/cm)
|  | 透視度(cm) | >30 | 20 | 8 | 14 | 7 | >30 | >30 | >30 | >30 | 24 | 27 | 12 | >30 | 14 | >30 | 22
塩素イオン(mg/l)
硫酸イオン(mg/l)
陰イオン界面活性剤
ﾄﾘﾊﾛﾒﾀﾝ生成能(mg/l)
ｸﾛﾛﾎﾙﾑ生成能(mg/l)
ﾌﾞﾛﾓｼﾞｸﾛﾛﾒﾀﾝ生成能(mg/l)
ｼﾞﾌﾞﾛﾓｸﾛﾛﾒﾀﾝ生成能(mg/l)
ﾌﾟﾛﾓﾎﾙﾑ生成能(mg/l)

## 往来橋
水 域 名 |  |  | 新川 | 新川 | 新川 | 新川 | 新川 | 新川 | 新川 | 新川 | 新川 | 新川 | 新川 | 新川
水 域 ・ 地 点 コ ー ド |  |  | 02402451 | 02402451 | 02402451 | 02402451 | 02402451 | 02402451 | 02402451 | 02402451 | 02402451 | 02402451 | 02402451 | 02402451
地 点 名 |  |  | 往来橋 | 往来橋 | 往来橋 | 往来橋 | 往来橋 | 往来橋 | 往来橋 | 往来橋 | 往来橋 | 往来橋 | 往来橋 | 往来橋
（地点統一番号） ＜類型＞ |  |  | 02451<C > | 02451<C > | 02451<C > | 02451<C > | 02451<C > | 02451<C > | 02451<C > | 02451<C > | 02451<C > | 02451<C > | 02451<C > | 02451<C >
採 取 月 日 |  |  | S59.4.18 | S59.5.16 | S59.6.20 | S59.7.18 | S59.8.22 | S59.9.20 | S59.10.17 | S59.11.28 | S59.12.19 | S60.1.23 | S60.2.20 | S60.3.14
採 取 時 刻 |  |  | 9:54 | 10:15 | 9:51 | 9:45 | 9:41 | 9:54 | 10:15 | 9:50 | 9:55 | 9:43 | 10:36 | 10:16
一般項目 |  | 天候 | 小雨 | 曇り | 曇り | 雨 | 薄曇り | 曇り | 曇り | 曇り | 雪 | 雪 | 曇り | 曇り
|  | 気温(℃) | 14.0 | 17.0 | 24.5 | 25.8 | 30.8 | 21.0 | 17.0 | 5.5 | 5.0 | 4.7 | 10.5 | 6.0
|  | 水温(℃) | 7.8 | 14.5 | 21.1 | 24.0 | 26.5 | 21.6 | 15.5 | 7.0 | 6.5 | 3.1 | 2.5 | 6.4
流量(m3/s)
|  | 採取位置 | 流心（中央） | 流心（中央） | 流心（中央） | 流心（中央） | 流心（中央） | 流心（中央） | 流心（中央） | 流心（中央） | 流心（中央） | 流心（中央） | 流心（中央） | 流心（中央）
採取水深(m)
| 湖沼 | 天候: 全水深(m)
| 海域 | 天候: 透明度(m)
| 生活環境項目 | ｐＨ | 6.9 | 6.5 | *6.3 | *6.3 | 6.8 | 7.1 | 7.1 | 6.9 | 7.1 | 6.7 | 7.0 | 6.8
|  | ＤＯ(mg/l) | 9.4 | 8.0 | *3.1 | *4.6 | 5.6 | 5.4 | 6.1 | 7.3 | 9.0 | 9.1 | 9.1 | 8.8
|  | ＢＯＤ(mg/l) | 2.2 | 1.1 | 4.0 | 2.9 | 1.5 | 1.0 | 2.7 | 4.1 | 2.8 | 3.8 | 4.6 | 2.3
ＣＯＤ(mg/l)
|  | ＳＳ(mg/l) | 16 | 10 | *130 | *97 | 15 | 6 | 8 | 13 | 24 | 14 | 14 | 12
大腸菌群数(MPN/100ml)
ｎ-ﾍｷｻﾝ抽出物質(mg/l)
全窒素(mg/l)
全燐(mg/l)
健康項目 |  | 天候: カドミウム(mg/l)
全シアン(mg/l)
鉛(mg/l)
六価クロム(mg/l)
砒素(mg/l)
総水銀(mg/l)
アルキル水銀(mg/l)
ＰＣＢ(mg/l)
ジクロロメタン(mg/l)
四塩化炭素(mg/l)
1,2-ｼﾞｸﾛﾛｴﾀﾝ(mg/l)
1,1-ｼﾞｸﾛﾛｴﾁﾚﾝ(mg/l)
ｼｽ-1,2-ｼﾞｸﾛﾛｴﾁﾚﾝ(mg/l)
1,1,1-ﾄﾘｸﾛﾛｴﾀﾝ(mg/l)
1,1,2-ﾄﾘｸﾛﾛｴﾀﾝ(mg/l)
ﾄﾘｸﾛﾛｴﾁﾚﾝ(mg/l)
ﾃﾄﾗｸﾛﾛｴﾁﾚﾝ(mg/l)
1,3-ｼﾞｸﾛﾛﾌﾟﾛﾍﾟﾝ(mg/l)
ﾁｳﾗﾑ(mg/l)
ｼﾏｼﾞﾝ(mg/l)
ﾁｵﾍﾞﾝｶﾙﾌﾞ(mg/l)
ﾍﾞﾝｾﾞﾝ(mg/l)
ｾﾚﾝ(mg/l)
硝酸性窒素及び亜硝酸性窒素(mg/l)
ふっ素(mg/l)
ほう素(mg/l)
特殊項目 |  | 天候: ﾌｪﾉｰﾙ類(mg/l)
銅(mg/l)
亜鉛(mg/l)
鉄（溶解性）(mg/l)
マンガン（溶解性）(mg/l)
クロム(mg/l)
弗素(mg/l)
その他の項目 |  | 天候: ＥＰＮ(mg/l)
ｱﾝﾓﾆｱ性窒素(mg/l)
亜硝酸性窒素(mg/l)
電気伝導率(μS/cm)
|  | 透視度(cm) | >30 | 24 | 9 | 16 | >30 | >30 | >30 | 21 | 20 | >30 | 19 | >30
塩素イオン(mg/l)
硫酸イオン(mg/l)
陰イオン界面活性剤
ﾄﾘﾊﾛﾒﾀﾝ生成能(mg/l)
ｸﾛﾛﾎﾙﾑ生成能(mg/l)
ﾌﾞﾛﾓｼﾞｸﾛﾛﾒﾀﾝ生成能(mg/l)
ｼﾞﾌﾞﾛﾓｸﾛﾛﾒﾀﾝ生成能(mg/l)
ﾌﾟﾛﾓﾎﾙﾑ生成能(mg/l)

## 名目所橋
水 域 名 |  |  | 新井郷川中流 | 新井郷川中流 | 新井郷川中流 | 新井郷川中流 | 新井郷川中流 | 新井郷川中流 | 新井郷川中流 | 新井郷川中流 | 新井郷川中流 | 新井郷川中流 | 新井郷川中流 | 新井郷川中流
水 域 ・ 地 点 コ ー ド |  |  | 03903901 | 03903901 | 03903901 | 03903901 | 03903901 | 03903901 | 03903901 | 03903901 | 03903901 | 03903901 | 03903901 | 03903901
地 点 名 |  |  | 名目所橋上流 | 名目所橋上流 | 名目所橋上流 | 名目所橋上流 | 名目所橋上流 | 名目所橋上流 | 名目所橋上流 | 名目所橋上流 | 名目所橋上流 | 名目所橋上流 | 名目所橋上流 | 名目所橋上流
（地点統一番号） ＜類型＞ |  |  | 03901<C > | 03901<C > | 03901<C > | 03901<C > | 03901<C > | 03901<C > | 03901<C > | 03901<C > | 03901<C > | 03901<C > | 03901<C > | 03901<C >
採 取 月 日 |  |  | S59.4.19 | S59.5.9 | S59.6.13 | S59.7.11 | S59.8.1 | S59.9.12 | S59.10.11 | S59.11.14 | S59.12.12 | S60.1.16 | S60.2.13 | S60.3.13
採 取 時 刻 |  |  | 10:38 | 10:50 | 10:40 | 10:07 | 10:51 | 10:40 | 11:03 | 11:14 | 10:17 | 10:40 | 10:10 | 10:25
一般項目 |  | 天候 | 雨 | 快晴 | 薄曇り | 曇り | 快晴 | 晴れ | 快晴 | 曇り | 小雨 | 雪 | 曇り | 薄曇り
|  | 気温(℃) | 7.7 | 24.2 | 25.2 | 23.6 | 29.3 | 23.1 | 20.6 | 10.1 | 11.8 | 0.5 | 7.8 | 7.5
|  | 水温(℃) | 6.5 | 15.0 | 19.0 | 19.3 | 26.8 | 19.7 | 15.5 | 8.0 | 9.9 | 0.3 | 3.0 | 4.5
流量(m3/s)
|  | 採取位置 | 流心（中央） | 流心（中央） | 流心（中央） | 流心（中央） | 流心（中央） | 流心（中央） | 流心（中央） | 流心（中央） | 流心（中央） | 流心（中央） | 流心（中央） | 流心（中央）
採取水深(m)
| 湖沼 | 天候: 全水深(m)
| 海域 | 天候: 透明度(m)
| 生活環境項目 | ｐＨ | *6.4 | 6.5 | *6.2 | *6.2 | 6.5 | *6.4 | 6.8 | 7.1 | 6.6 | 6.7 | *6.4 | 6.6
|  | ＤＯ(mg/l) | 9.5 | 8.1 | 6.0 | 5.8 | 5.0 | *3.6 | *4.8 | 6.5 | 6.7 | 9.6 | 9.4 | 8.8
|  | ＢＯＤ(mg/l) | 3.7 | 1.5 | 1.2 | 1.4 | 1.7 | 1.6 | 2.1 | 2.8 | 3.8 | 4.4 | 2.9 | 1.8
ＣＯＤ(mg/l)
|  | ＳＳ(mg/l) | 25 | 11 | 12 | 16 | 10 | 3 | 5 | 9 | 14 | 7 | 14 | 7
大腸菌群数(MPN/100ml)
ｎ-ﾍｷｻﾝ抽出物質(mg/l)
全窒素(mg/l)
全燐(mg/l)
健康項目 |  | 天候: カドミウム(mg/l); 快晴: <0.005; 快晴: <0.005; 快晴: <0.005; 曇り: <0.005
|  | 全シアン(mg/l) |  | ND |  |  |  |  | ND
|  | 鉛(mg/l) |  | <0.05 |  |  | <0.05 |  | <0.05 |  |  |  | <0.05
|  | 六価クロム(mg/l) |  | <0.02 |  |  | <0.02 |  | <0.02 |  |  |  | <0.02
|  | 砒素(mg/l) |  | <0.02 |  |  |  |  | <0.02
|  | 総水銀(mg/l) |  | <0.0005 | <0.0005 |  | <0.0005 |  | <0.0005 |  | <0.0005 |  | <0.0005
|  | アルキル水銀(mg/l) |  | ND
ＰＣＢ(mg/l)
ジクロロメタン(mg/l)
四塩化炭素(mg/l)
1,2-ｼﾞｸﾛﾛｴﾀﾝ(mg/l)
1,1-ｼﾞｸﾛﾛｴﾁﾚﾝ(mg/l)
ｼｽ-1,2-ｼﾞｸﾛﾛｴﾁﾚﾝ(mg/l)
1,1,1-ﾄﾘｸﾛﾛｴﾀﾝ(mg/l)
1,1,2-ﾄﾘｸﾛﾛｴﾀﾝ(mg/l)
ﾄﾘｸﾛﾛｴﾁﾚﾝ(mg/l)
ﾃﾄﾗｸﾛﾛｴﾁﾚﾝ(mg/l)
1,3-ｼﾞｸﾛﾛﾌﾟﾛﾍﾟﾝ(mg/l)
ﾁｳﾗﾑ(mg/l)
ｼﾏｼﾞﾝ(mg/l)
ﾁｵﾍﾞﾝｶﾙﾌﾞ(mg/l)
ﾍﾞﾝｾﾞﾝ(mg/l)
ｾﾚﾝ(mg/l)
硝酸性窒素及び亜硝酸性窒素(mg/l)
ふっ素(mg/l)
ほう素(mg/l)
特殊項目 |  | 天候: ﾌｪﾉｰﾙ類(mg/l)
|  | 銅(mg/l) |  | <0.01 |  |  |  |  | <0.01
|  | 亜鉛(mg/l) |  | 0.02 |  |  |  |  | 0.01
|  | 鉄（溶解性）(mg/l) |  | 0.47 |  |  |  |  | 0.61
マンガン（溶解性）(mg/l)
|  | クロム(mg/l) |  | <0.02 |  |  |  |  | <0.02
弗素(mg/l)
その他の項目 |  | 天候: ＥＰＮ(mg/l)
ｱﾝﾓﾆｱ性窒素(mg/l)
亜硝酸性窒素(mg/l)
電気伝導率(μS/cm)
|  | 透視度(cm) | >30 | 20 | >30 | >30 | >30 | >30 | >30 | >30 | >30 | >30 | >30 | >30
塩素イオン(mg/l)
硫酸イオン(mg/l)
陰イオン界面活性剤
ﾄﾘﾊﾛﾒﾀﾝ生成能(mg/l)
ｸﾛﾛﾎﾙﾑ生成能(mg/l)
ﾌﾞﾛﾓｼﾞｸﾛﾛﾒﾀﾝ生成能(mg/l)
ｼﾞﾌﾞﾛﾓｸﾛﾛﾒﾀﾝ生成能(mg/l)
ﾌﾟﾛﾓﾎﾙﾑ生成能(mg/l)

## 大正橋
水 域 名 |  |  | 新井郷川下流 | 新井郷川下流 | 新井郷川下流 | 新井郷川下流 | 新井郷川下流 | 新井郷川下流 | 新井郷川下流 | 新井郷川下流 | 新井郷川下流 | 新井郷川下流 | 新井郷川下流 | 新井郷川下流
水 域 ・ 地 点 コ ー ド |  |  | 06906901 | 06906901 | 06906901 | 06906901 | 06906901 | 06906901 | 06906901 | 06906901 | 06906901 | 06906901 | 06906901 | 06906901
地 点 名 |  |  | 大正橋 | 大正橋 | 大正橋 | 大正橋 | 大正橋 | 大正橋 | 大正橋 | 大正橋 | 大正橋 | 大正橋 | 大正橋 | 大正橋
（地点統一番号） ＜類型＞ |  |  | 06901<C > | 06901<C > | 06901<C > | 06901<C > | 06901<C > | 06901<C > | 06901<C > | 06901<C > | 06901<C > | 06901<C > | 06901<C > | 06901<C >
採 取 月 日 |  |  | S59.4.19 | S59.5.9 | S59.6.13 | S59.7.11 | S59.8.1 | S59.9.12 | S59.10.11 | S59.11.14 | S59.12.12 | S60.1.16 | S60.2.13 | S60.3.13
採 取 時 刻 |  |  | 10:26 | 10:37 | 10:26 | 9:56 | 10:36 | 10:27 | 10:47 | 11:03 | 10:03 | 10:22 | 9:57 | 10:10
一般項目 |  | 天候 | 雨 | 快晴 | 薄曇り | 曇り | 快晴 | 晴れ | 快晴 | 曇り | 小雨 | 雪 | 曇り | 薄曇り
|  | 気温(℃) | 7.0 | 21.2 | 24.7 | 22.0 | 28.0 | 22.5 | 18.8 | 8.2 | 11.0 | 0.5 | 6.5 | 6.0
|  | 水温(℃) | 6.5 | 15.0 | 18.3 | 19.5 | 26.2 | 20.2 | 15.8 | 8.4 | 10.3 | 0.4 | 3.0 | 4.5
流量(m3/s)
|  | 採取位置 | 流心（中央） | 流心（中央） | 流心（中央） | 流心（中央） | 流心（中央） | 流心（中央） | 流心（中央） | 流心（中央） | 流心（中央） | 流心（中央） | 流心（中央） | 流心（中央）
採取水深(m)
| 湖沼 | 天候: 全水深(m)
| 海域 | 天候: 透明度(m)
| 生活環境項目 | ｐＨ | *6.4 | 6.5 | *6.2 | *6.2 | 6.5 | *6.4 | 6.8 | 7.0 | 6.7 | 6.7 | 6.5 | 6.6
|  | ＤＯ(mg/l) | 9.1 | 7.8 | *4.5 | 6.5 | *4.8 | *3.7 | *4.9 | 7.0 | 6.2 | 9.9 | 8.7 | 8.7
|  | ＢＯＤ(mg/l) | 3.7 | <0.5 | 1.1 | 1.3 | 1.1 | 1.6 | 3.0 | 3.3 | 2.9 | 4.4 | 2.4 | 3.1
|  | ＣＯＤ(mg/l) | 4.6 | 4.6 | 5.3 | 5.1 | 4.3 | 6.1 | 4.5 | 5.3 | 4.8 | 6.0 | 4.7 | 4.4
|  | ＳＳ(mg/l) | 25 | 16 | 10 | 13 | 7 | 4 | 4 | 5 | 9 | 7 | 12 | 14
大腸菌群数(MPN/100ml)
ｎ-ﾍｷｻﾝ抽出物質(mg/l)
全窒素(mg/l)
全燐(mg/l)
健康項目 |  | 天候: カドミウム(mg/l); 快晴: <0.005; 快晴: <0.005; 快晴: <0.005; 曇り: <0.005
|  | 全シアン(mg/l) |  | ND |  |  |  |  | ND
|  | 鉛(mg/l) |  | <0.05 |  |  | <0.05 |  | <0.05 |  |  |  | <0.05
|  | 六価クロム(mg/l) |  | <0.02 |  |  | <0.02 |  | <0.02 |  |  |  | <0.02
|  | 砒素(mg/l) |  | <0.02 |  |  |  |  | <0.02
|  | 総水銀(mg/l) |  | <0.0005 | <0.0005 |  | <0.0005 |  | <0.0005 |  | <0.0005 |  | <0.0005
|  | アルキル水銀(mg/l) |  | ND |  |  |  |  | ND
ＰＣＢ(mg/l)
ジクロロメタン(mg/l)
四塩化炭素(mg/l)
1,2-ｼﾞｸﾛﾛｴﾀﾝ(mg/l)
1,1-ｼﾞｸﾛﾛｴﾁﾚﾝ(mg/l)
ｼｽ-1,2-ｼﾞｸﾛﾛｴﾁﾚﾝ(mg/l)
1,1,1-ﾄﾘｸﾛﾛｴﾀﾝ(mg/l)
1,1,2-ﾄﾘｸﾛﾛｴﾀﾝ(mg/l)
ﾄﾘｸﾛﾛｴﾁﾚﾝ(mg/l)
ﾃﾄﾗｸﾛﾛｴﾁﾚﾝ(mg/l)
1,3-ｼﾞｸﾛﾛﾌﾟﾛﾍﾟﾝ(mg/l)
ﾁｳﾗﾑ(mg/l)
ｼﾏｼﾞﾝ(mg/l)
ﾁｵﾍﾞﾝｶﾙﾌﾞ(mg/l)
ﾍﾞﾝｾﾞﾝ(mg/l)
ｾﾚﾝ(mg/l)
硝酸性窒素及び亜硝酸性窒素(mg/l)
ふっ素(mg/l)
ほう素(mg/l)
特殊項目 |  | 天候: ﾌｪﾉｰﾙ類(mg/l)
|  | 銅(mg/l) |  | <0.01 |  |  |  |  | <0.01
|  | 亜鉛(mg/l) |  | 0.01 |  |  |  |  | 0.01
|  | 鉄（溶解性）(mg/l) |  | 0.46 |  |  |  |  | 0.48
マンガン（溶解性）(mg/l)
|  | クロム(mg/l) |  | <0.02 |  |  |  |  | <0.02
弗素(mg/l)
その他の項目 |  | 天候: ＥＰＮ(mg/l)
ｱﾝﾓﾆｱ性窒素(mg/l)
亜硝酸性窒素(mg/l)
電気伝導率(μS/cm)
|  | 透視度(cm) | >30 | 20 | >30 | >30 | >30 | >30 | >30 | >30 | >30 | >30 | >30 | >30
塩素イオン(mg/l)
硫酸イオン(mg/l)
陰イオン界面活性剤
ﾄﾘﾊﾛﾒﾀﾝ生成能(mg/l)
ｸﾛﾛﾎﾙﾑ生成能(mg/l)
ﾌﾞﾛﾓｼﾞｸﾛﾛﾒﾀﾝ生成能(mg/l)
ｼﾞﾌﾞﾛﾓｸﾛﾛﾒﾀﾝ生成能(mg/l)
ﾌﾟﾛﾓﾎﾙﾑ生成能(mg/l)

## 新井郷川河口
水 域 名 |  |  | 新井郷川下流 | 新井郷川下流 | 新井郷川下流 | 新井郷川下流 | 新井郷川下流 | 新井郷川下流 | 新井郷川下流 | 新井郷川下流 | 新井郷川下流 | 新井郷川下流 | 新井郷川下流 | 新井郷川下流
水 域 ・ 地 点 コ ー ド |  |  | 06906951 | 06906951 | 06906951 | 06906951 | 06906951 | 06906951 | 06906951 | 06906951 | 06906951 | 06906951 | 06906951 | 06906951
地 点 名 |  |  | 新井郷川河口 | 新井郷川河口 | 新井郷川河口 | 新井郷川河口 | 新井郷川河口 | 新井郷川河口 | 新井郷川河口 | 新井郷川河口 | 新井郷川河口 | 新井郷川河口 | 新井郷川河口 | 新井郷川河口
（地点統一番号） ＜類型＞ |  |  | 06951<C > | 06951<C > | 06951<C > | 06951<C > | 06951<C > | 06951<C > | 06951<C > | 06951<C > | 06951<C > | 06951<C > | 06951<C > | 06951<C >
採 取 月 日 |  |  | S59.4.19 | S59.5.9 | S59.6.13 | S59.7.11 | S59.8.1 | S59.9.12 | S59.10.11 | S59.11.14 | S59.12.12 | S60.1.16 | S60.2.13 | S60.3.13
採 取 時 刻 |  |  | 10:30 | 10:43 | 10:33 | 10:02 | 10:45 | 10:34 | 10:53 | 11:08 | 10:10 | 10:30 | 10:03 | 10:15
一般項目 |  | 天候 | 雨 | 快晴 | 薄曇り | 曇り | 快晴 | 晴れ | 快晴 | 曇り | 小雨 | 雪 | 曇り | 薄曇り
|  | 気温(℃) | 7.4 | 24.2 | 24.6 | 24.0 | 30.8 | 22.5 | 22.0 | 11.0 | 10.9 | 0.5 | 8.1 | 7.5
|  | 水温(℃) | 7.5 | 15.7 | 19.1 | 20.7 | 28.0 | 21.9 | 17.4 | 9.3 | 10.8 | 0.5 | 3.8 | 5.0
流量(m3/s)
|  | 採取位置 | 流心（中央） | 流心（中央） | 流心（中央） | 流心（中央） | 流心（中央） | 流心（中央） | 流心（中央） | 流心（中央） | 流心（中央） | 流心（中央） | 流心（中央） | 流心（中央）
採取水深(m)
| 湖沼 | 天候: 全水深(m)
| 海域 | 天候: 透明度(m)
| 生活環境項目 | ｐＨ | 6.6 | *6.4 | *6.3 | *6.2 | 7.0 | 6.6 | 6.8 | 6.9 | 6.7 | 6.8 | 6.5 | 6.6
|  | ＤＯ(mg/l) | 10.0 | 7.3 | 5.6 | 6.1 | 5.1 | *4.2 | 5.2 | 7.5 | 6.2 | 10.0 | 8.7 | 9.1
|  | ＢＯＤ(mg/l) | 3.4 | 3.1 | 2.1 | 2.6 | 2.7 | 1.9 | 1.5 | 3.2 | 3.0 | 4.7 | 2.2 | 2.8
|  | ＣＯＤ(mg/l) | 5.0 | 5.2 | 5.4 | 5.7 | 6.1 | 8.5 | 5.2 | 5.3 | 4.3 | 6.0 | 5.0 | 4.9
|  | ＳＳ(mg/l) | 20 | 16 | 9 | 11 | 10 | 5 | 4 | 5 | 6 | 8 | 10 | 9
大腸菌群数(MPN/100ml)
ｎ-ﾍｷｻﾝ抽出物質(mg/l)
全窒素(mg/l)
全燐(mg/l)
健康項目 |  | 天候: カドミウム(mg/l); 快晴: <0.005; 快晴: <0.005; 快晴: <0.005; 曇り: <0.005
|  | 全シアン(mg/l) |  | ND |  |  |  |  | ND
|  | 鉛(mg/l) |  | <0.05 |  |  | <0.05 |  | <0.05 |  |  |  | <0.05
|  | 六価クロム(mg/l) |  | <0.02 |  |  | <0.02 |  | <0.02 |  |  |  | <0.02
|  | 砒素(mg/l) |  | <0.02 |  |  |  |  | <0.02
|  | 総水銀(mg/l) |  | <0.0005 | <0.0005 |  | <0.0005 |  | <0.0005 |  | <0.0005 |  | <0.0005
|  | アルキル水銀(mg/l) |  | ND |  |  |  |  | ND
ＰＣＢ(mg/l)
ジクロロメタン(mg/l)
四塩化炭素(mg/l)
1,2-ｼﾞｸﾛﾛｴﾀﾝ(mg/l)
1,1-ｼﾞｸﾛﾛｴﾁﾚﾝ(mg/l)
ｼｽ-1,2-ｼﾞｸﾛﾛｴﾁﾚﾝ(mg/l)
1,1,1-ﾄﾘｸﾛﾛｴﾀﾝ(mg/l)
1,1,2-ﾄﾘｸﾛﾛｴﾀﾝ(mg/l)
ﾄﾘｸﾛﾛｴﾁﾚﾝ(mg/l)
ﾃﾄﾗｸﾛﾛｴﾁﾚﾝ(mg/l)
1,3-ｼﾞｸﾛﾛﾌﾟﾛﾍﾟﾝ(mg/l)
ﾁｳﾗﾑ(mg/l)
ｼﾏｼﾞﾝ(mg/l)
ﾁｵﾍﾞﾝｶﾙﾌﾞ(mg/l)
ﾍﾞﾝｾﾞﾝ(mg/l)
ｾﾚﾝ(mg/l)
硝酸性窒素及び亜硝酸性窒素(mg/l)
ふっ素(mg/l)
ほう素(mg/l)
特殊項目 |  | 天候: ﾌｪﾉｰﾙ類(mg/l)
|  | 銅(mg/l) |  | <0.01 |  |  |  |  | <0.01
|  | 亜鉛(mg/l) |  | 0.05 |  |  |  |  | 0.06
|  | 鉄（溶解性）(mg/l) |  | 0.49 |  |  |  |  | 0.66
マンガン（溶解性）(mg/l)
|  | クロム(mg/l) |  | <0.02 |  |  |  |  | <0.02
弗素(mg/l)
その他の項目 |  | 天候: ＥＰＮ(mg/l)
ｱﾝﾓﾆｱ性窒素(mg/l)
亜硝酸性窒素(mg/l)
電気伝導率(μS/cm)
|  | 透視度(cm) | >30 | 24 | >30 | >30 | >30 | >30 | >30 | >30 | >30 | >30 | >30 | >30
塩素イオン(mg/l)
硫酸イオン(mg/l)
陰イオン界面活性剤
ﾄﾘﾊﾛﾒﾀﾝ生成能(mg/l)
ｸﾛﾛﾎﾙﾑ生成能(mg/l)
ﾌﾞﾛﾓｼﾞｸﾛﾛﾒﾀﾝ生成能(mg/l)
ｼﾞﾌﾞﾛﾓｸﾛﾛﾒﾀﾝ生成能(mg/l)
ﾌﾟﾛﾓﾎﾙﾑ生成能(mg/l)

## 平成大橋
水 域 名 |  |  | 信濃川下流 | 信濃川下流 | 信濃川下流 | 信濃川下流 | 信濃川下流 | 信濃川下流 | 信濃川下流 | 信濃川下流 | 信濃川下流 | 信濃川下流 | 信濃川下流 | 信濃川下流 | 信濃川下流 | 信濃川下流 | 信濃川下流 | 信濃川下流 | 信濃川下流 | 信濃川下流 | 信濃川下流 | 信濃川下流 | 信濃川下流 | 信濃川下流 | 信濃川下流 | 信濃川下流 | 信濃川下流 | 信濃川下流
水 域 ・ 地 点 コ ー ド |  |  | 00200201 | 00200201 | 00200201 | 00200201 | 00200201 | 00200201 | 00200201 | 00200201 | 00200201 | 00200201 | 00200201 | 00200201 | 00200201 | 00200201 | 00200201 | 00200201 | 00200201 | 00200201 | 00200201 | 00200201 | 00200201 | 00200201 | 00200201 | 00200201 | 00200201 | 00200201
地 点 名 |  |  | 平成大橋 | 平成大橋 | 平成大橋 | 平成大橋 | 平成大橋 | 平成大橋 | 平成大橋 | 平成大橋 | 平成大橋 | 平成大橋 | 平成大橋 | 平成大橋 | 平成大橋 | 平成大橋 | 平成大橋 | 平成大橋 | 平成大橋 | 平成大橋 | 平成大橋 | 平成大橋 | 平成大橋 | 平成大橋 | 平成大橋 | 平成大橋 | 平成大橋 | 平成大橋
（地点統一番号） ＜類型＞ |  |  | 00201<B > | 00201<B > | 00201<B > | 00201<B > | 00201<B > | 00201<B > | 00201<B > | 00201<B > | 00201<B > | 00201<B > | 00201<B > | 00201<B > | 00201<B > | 00201<B > | 00201<B > | 00201<B > | 00201<B > | 00201<B > | 00201<B > | 00201<B > | 00201<B > | 00201<B > | 00201<B > | 00201<B > | 00201<B > | 00201<B >
採 取 月 日 |  |  | S59.4.18 | S59.5.16 | S59.6.27 | S59.6.27 | S59.6.27 | S59.6.27 | S59.6.28 | S59.6.28 | S59.6.28 | S59.7.18 | S59.8.22 | S59.9.20 | S59.9.20 | S59.10.17 | S59.11.28 | S59.11.28 | S59.11.28 | S59.11.28 | S59.11.29 | S59.11.29 | S59.11.29 | S59.12.19 | S60.1.23 | S60.2.20 | S60.3.14 | S60.3.14
採 取 時 刻 |  |  | 10:00 | 10:18 | 10:25 | 14:16 | 18:14 | 22:13 | 2:17 | 6:19 | 10:21 | 10:20 | 10:16 | 10:24 | 14:13 | 10:35 | 10:20 | 14:13 | 18:35 | 22:17 | 2:18 | 6:23 | 10:18 | 10:40 | 10:27 | 10:15 | 11:45 | 15:15
一般項目 |  | 天候 | 小雨 | 曇り | 曇り | 晴れ | 曇り | 曇り | 曇り | 晴れ | 晴れ | 小雨 | 曇り | 曇り | 曇り | 曇り | 曇り | 小雨 | 曇り | 晴れ | 晴れ | 晴れ | 晴れ | 雪 | 雪 | 曇り | 曇り | 雨
|  | 気温(℃) | 13.5 | 16.0 | 21.0 | 24.0 | 21.0 | 20.2 | 19.3 | 21.7 | 24.0 | 25.5 | 32.5 | 21.0 | 23.0 | 15.5 | 5.5 | 5.0 | 3.5 | 3.0 | 1.5 | 0.5 | 9.5 | 4.0 | 2.5 | 8.0 | 4.5 | 2.0
|  | 水温(℃) | 9.0 | 12.5 | 18.0 | 20.0 | 18.5 | 18.5 | 18.5 | 18.0 | 20.0 | 23.0 | 28.0 | 20.0 | 21.0 | 15.0 | 5.5 | 6.0 | 6.0 | 5.5 | 5.5 | 5.5 | 6.0 | 4.5 | 2.0 | 4.5 | 4.5 | 4.5
流量(m3/s)
|  | 採取位置 | 流心（中央） | 流心（中央） | 流心（中央） | 流心（中央） | 流心（中央） | 流心（中央） | 流心（中央） | 流心（中央） | 流心（中央） | 流心（中央） | 流心（中央） | 流心（中央） | 流心（中央） | 流心（中央） | 流心（中央） | 流心（中央） | 流心（中央） | 流心（中央） | 流心（中央） | 流心（中央） | 流心（中央） | 流心（中央） | 流心（中央） | 流心（中央） | 流心（中央） | 流心（中央）
採取水深(m)
| 湖沼 | 天候: 全水深(m)
| 海域 | 天候: 透明度(m)
| 生活環境項目 | ｐＨ | 7.5 | 6.9 | 7.1 | 7.1 | 7.1 | 7.1 | 7.1 | 7.0 | 7.1 | 7.1 | 7.6 | 7.5 | 7.4 | 7.9 | 7.2 | 7.3 | 7.2 | 7.2 | 7.1 | 7.1 | 7.1 | 7.2 | 7.1 | 7.1 | 6.8 | 6.9
|  | ＤＯ(mg/l) | 12.0 | 10.0 | 8.0 | 8.0 | 7.0 | 8.0 | 8.0 | 7.0 | 8.0 | 7.0 | 8.7 | 8.4 | 8.4 | 9.8 | 11.0 | 11.0 | 11.0 | 11.0 | 11.0 | 11.0 | 11.0 | 11.0 | 12.0 | 11.0 | 11.0 | 11.0
|  | ＢＯＤ(mg/l) | 1.4 | 1.1 | 1.7 | 1.5 | 2.1 | 1.8 | 2.0 | 2.1 | 1.7 | 1.9 | 2.9 | 2.0 | 2.3 | 1.3 | 1.4 | 1.7 | 1.6 | 1.6 | 1.2 | 1.3 | 1.4 | 1.7 | 1.7 | 1.9 | 1.2 | 1.2
|  | ＣＯＤ(mg/l) | 3.0 | 2.9 | 4.3 | 5.3 | 7.2 | 6.6 | 6.9 | 6.8 | 6.0 | 7.6 | 5.1 | 2.6 | 2.8 | 3.7 | 3.0 | 4.1 | 4.0 | 4.1 | 3.5 | 3.4 | 3.8 | 5.1 | 3.5 | 3.6 | 3.5 | 4.1
|  | ＳＳ(mg/l) | *45 | *39 | *47 | *64 | *120 | *100 | *120 | *130 | *130 | *140 | 12 | 19 | 21 | 9 | *26 | *39 | *45 | *44 | *35 | *33 | *34 | *60 | 15 | *28 | *39 | *48
|  | 大腸菌群数(MPN/100ml) | *7.0E+03 | *7.9E+03 | *7.9E+03 | 3.3E+03 | *1.7E+04 | *3.3E+04 | *1.7E+04 | *7.9E+03 | *7.9E+03 | *3.3E+04 | 4.9E+03 | 3.3E+03 | 3.3E+03 | 3.3E+03 | 3.3E+03 | *7.9E+03 | *7.9E+04 | *2.3E+04 | 2.3E+03 | *7.9E+03 | 4.9E+03 | *2.3E+04 | *1.1E+04 | 2.2E+03 | *7.9E+03 | 8.0E+02
ｎ-ﾍｷｻﾝ抽出物質(mg/l)
全窒素(mg/l)
全燐(mg/l)
健康項目 |  | 天候: カドミウム(mg/l); 曇り: <0.005; 曇り: <0.005; 曇り: <0.005; 曇り: <0.005
|  | 全シアン(mg/l) |  | ND | [11 empty] | ND
|  | 鉛(mg/l) |  | <0.05 | [8 empty] | <0.05 |  |  | <0.05 | [9 empty] | <0.05
|  | 六価クロム(mg/l) |  | <0.02 | [8 empty] | <0.02 |  |  | <0.02 | [9 empty] | <0.02
|  | 砒素(mg/l) |  | <0.02 | [11 empty] | <0.02
|  | 総水銀(mg/l) |  | <0.0005 | <0.0005 | [7 empty] | <0.0005 |  |  | <0.0005 | [7 empty] | <0.0005 |  | <0.0005
|  | アルキル水銀(mg/l) |  | ND | [11 empty] | ND
|  | ＰＣＢ(mg/l) |  | ND | [11 empty] | ND
ジクロロメタン(mg/l)
四塩化炭素(mg/l)
1,2-ｼﾞｸﾛﾛｴﾀﾝ(mg/l)
1,1-ｼﾞｸﾛﾛｴﾁﾚﾝ(mg/l)
ｼｽ-1,2-ｼﾞｸﾛﾛｴﾁﾚﾝ(mg/l)
1,1,1-ﾄﾘｸﾛﾛｴﾀﾝ(mg/l)
1,1,2-ﾄﾘｸﾛﾛｴﾀﾝ(mg/l)
ﾄﾘｸﾛﾛｴﾁﾚﾝ(mg/l)
ﾃﾄﾗｸﾛﾛｴﾁﾚﾝ(mg/l)
1,3-ｼﾞｸﾛﾛﾌﾟﾛﾍﾟﾝ(mg/l)
ﾁｳﾗﾑ(mg/l)
ｼﾏｼﾞﾝ(mg/l)
ﾁｵﾍﾞﾝｶﾙﾌﾞ(mg/l)
ﾍﾞﾝｾﾞﾝ(mg/l)
ｾﾚﾝ(mg/l)
硝酸性窒素及び亜硝酸性窒素(mg/l)
ふっ素(mg/l)
ほう素(mg/l)
特殊項目 |  | 天候: ﾌｪﾉｰﾙ類(mg/l)
|  | 銅(mg/l) |  | <0.01 | [11 empty] | <0.01
|  | 亜鉛(mg/l) |  | 0.02 | [11 empty] | <0.01
|  | 鉄（溶解性）(mg/l) |  | 0.21 | [11 empty] | 0.18
|  | マンガン（溶解性）(mg/l) |  | <0.05 | [11 empty] | <0.05
|  | クロム(mg/l) |  | <0.02 | [11 empty] | <0.02
弗素(mg/l)
その他の項目 |  | 天候: ＥＰＮ(mg/l)
ｱﾝﾓﾆｱ性窒素(mg/l)
亜硝酸性窒素(mg/l)
電気伝導率(μS/cm)
|  | 透視度(cm) | 24 | 28 | 27 | 26 | 21 | 20 | 18 | 18 | 14 | 12 | >30 | >30 | >30 | >30 | >30 | >30 | 27 | 23 | 23 | 24 | 27 | 21 | >30 | >30 | 29 | 26
塩素イオン(mg/l)
硫酸イオン(mg/l)
陰イオン界面活性剤
ﾄﾘﾊﾛﾒﾀﾝ生成能(mg/l)
ｸﾛﾛﾎﾙﾑ生成能(mg/l)
ﾌﾞﾛﾓｼﾞｸﾛﾛﾒﾀﾝ生成能(mg/l)
ｼﾞﾌﾞﾛﾓｸﾛﾛﾒﾀﾝ生成能(mg/l)
ﾌﾟﾛﾓﾎﾙﾑ生成能(mg/l)

## 万代橋
水 域 名 |  |  | 信濃川下流 | 信濃川下流 | 信濃川下流 | 信濃川下流 | 信濃川下流 | 信濃川下流 | 信濃川下流 | 信濃川下流 | 信濃川下流 | 信濃川下流 | 信濃川下流 | 信濃川下流 | 信濃川下流 | 信濃川下流 | 信濃川下流 | 信濃川下流
水 域 ・ 地 点 コ ー ド |  |  | 00200251 | 00200251 | 00200251 | 00200251 | 00200251 | 00200251 | 00200251 | 00200251 | 00200251 | 00200251 | 00200251 | 00200251 | 00200251 | 00200251 | 00200251 | 00200251
地 点 名 |  |  | 万代橋 | 万代橋 | 万代橋 | 万代橋 | 万代橋 | 万代橋 | 万代橋 | 万代橋 | 万代橋 | 万代橋 | 万代橋 | 万代橋 | 万代橋 | 万代橋 | 万代橋 | 万代橋
（地点統一番号） ＜類型＞ |  |  | 00251<B > | 00251<B > | 00251<B > | 00251<B > | 00251<B > | 00251<B > | 00251<B > | 00251<B > | 00251<B > | 00251<B > | 00251<B > | 00251<B > | 00251<B > | 00251<B > | 00251<B > | 00251<B >
採 取 月 日 |  |  | S59.4.18 | S59.5.16 | S59.6.27 | S59.6.27 | S59.7.18 | S59.8.22 | S59.9.20 | S59.9.20 | S59.10.17 | S59.11.28 | S59.11.28 | S59.12.19 | S60.1.23 | S60.2.20 | S60.3.14 | S60.3.14
採 取 時 刻 |  |  | 13:30 | 11:24 | 11:25 | 14:30 | 11:20 | 11:08 | 11:31 | 14:45 | 11:30 | 11:15 | 14:32 | 11:42 | 11:30 | 11:10 | 11:45 | 15:15
一般項目 |  | 天候 | 薄曇り | 曇り | 曇り | 晴れ | 曇り | 曇り | 曇り | 曇り | 曇り | 曇り | 曇り | 雪 | 曇り | 曇り | 曇り | 曇り
|  | 気温(℃) | 9.0 | 17.0 | 23.0 | 23.5 | 25.5 | 34.0 | 21.5 | 23.0 | 17.0 | 5.5 | 5.0 | 2.0 | 1.5 | 9.0 | 4.5 | 2.0
|  | 水温(℃) | 6.0 | 12.0 | 19.0 | 20.2 | 23.0 | 28.5 | 20.5 | 20.5 | 16.0 | 6.0 | 6.0 | 5.0 | 2.0 | 4.5 | 4.5 | 4.5
流量(m3/s)
|  | 採取位置 | 流心（中央） | 流心（中央） | 流心（中央） | 流心（中央） | 流心（中央） | 流心（中央） | 流心（中央） | 流心（中央） | 流心（中央） | 流心（中央） | 流心（中央） | 流心（中央） | 流心（中央） | 流心（中央） | 流心（中央） | 流心（中央）
採取水深(m)
| 湖沼 | 天候: 全水深(m)
| 海域 | 天候: 透明度(m)
| 生活環境項目 | ｐＨ | *6.0 | 6.9 | 7.1 | 7.1 | 7.0 | *8.7 | 7.6 | 7.3 | 7.5 | 7.3 | 7.3 | 7.1 | 6.9 | 7.2 | 6.8 | 6.9
|  | ＤＯ(mg/l) | 12.0 | 10.0 | 8.0 | 7.0 | 7.0 | 11.0 | 8.8 | 8.4 | 8.5 | 11.0 | 11.0 | 11.0 | 12.0 | 11.0 | 11.0 | 11.0
|  | ＢＯＤ(mg/l) | 1.6 | 1.2 | 1.7 | 1.8 | 1.8 | *3.8 | 2.2 | 2.2 | 1.3 | 1.6 | 2.6 | 1.8 | 1.4 | 2.0 | 1.2 | 1.2
|  | ＣＯＤ(mg/l) | 2.3 | 2.9 | 4.5 | 4.5 | 6.1 | 5.3 | 2.5 | 3.2 | 3.2 | 3.1 | 3.6 | 5.8 | 3.6 | 4.0 | 3.5 | 4.1
|  | ＳＳ(mg/l) | *36 | *44 | *50 | *47 | *88 | 11 | 18 | 23 | 11 | *31 | *36 | *51 | 17 | *37 | *39 | *48
|  | 大腸菌群数(MPN/100ml) | *7.9E+04 | *1.3E+04 | *3.3E+04 | *7.9E+03 | *7.9E+04 | *3.3E+04 | 3.3E+03 | 1.7E+03 | 1.1E+03 | 4.9E+03 | *1.4E+04 | *1.7E+04 | 2.2E+03 | *7.9E+03 | *7.9E+03 | 8.0E+02
ｎ-ﾍｷｻﾝ抽出物質(mg/l)
全窒素(mg/l)
全燐(mg/l)
健康項目 |  | 天候: カドミウム(mg/l); 曇り: <0.005; 曇り: <0.005; 曇り: <0.005; 曇り: <0.005
|  | 全シアン(mg/l) |  | ND | [6 empty] | ND
|  | 鉛(mg/l) |  | <0.05 |  |  |  | <0.05 |  |  | <0.05 |  |  |  |  | <0.05
|  | 六価クロム(mg/l) |  | <0.02 |  |  |  | <0.02 |  |  | <0.02 |  |  |  |  | <0.02
|  | 砒素(mg/l) |  | <0.02 | [6 empty] | <0.02
|  | 総水銀(mg/l) |  | <0.0005 | <0.0005 |  |  | <0.0005 |  |  | <0.0005 |  |  | <0.0005 |  | <0.0005
|  | アルキル水銀(mg/l) |  | ND | [6 empty] | ND
|  | ＰＣＢ(mg/l) |  | ND | [6 empty] | ND
ジクロロメタン(mg/l)
四塩化炭素(mg/l)
1,2-ｼﾞｸﾛﾛｴﾀﾝ(mg/l)
1,1-ｼﾞｸﾛﾛｴﾁﾚﾝ(mg/l)
ｼｽ-1,2-ｼﾞｸﾛﾛｴﾁﾚﾝ(mg/l)
1,1,1-ﾄﾘｸﾛﾛｴﾀﾝ(mg/l)
1,1,2-ﾄﾘｸﾛﾛｴﾀﾝ(mg/l)
ﾄﾘｸﾛﾛｴﾁﾚﾝ(mg/l)
ﾃﾄﾗｸﾛﾛｴﾁﾚﾝ(mg/l)
1,3-ｼﾞｸﾛﾛﾌﾟﾛﾍﾟﾝ(mg/l)
ﾁｳﾗﾑ(mg/l)
ｼﾏｼﾞﾝ(mg/l)
ﾁｵﾍﾞﾝｶﾙﾌﾞ(mg/l)
ﾍﾞﾝｾﾞﾝ(mg/l)
ｾﾚﾝ(mg/l)
硝酸性窒素及び亜硝酸性窒素(mg/l)
ふっ素(mg/l)
ほう素(mg/l)
特殊項目 |  | 天候: ﾌｪﾉｰﾙ類(mg/l)
|  | 銅(mg/l) | <0.01 | [7 empty] | <0.01
|  | 亜鉛(mg/l) | 0.01 | [7 empty] | <0.01
|  | 鉄（溶解性）(mg/l) | 0.23 | [7 empty] | 0.17
|  | マンガン（溶解性）(mg/l) | <0.05 | [7 empty] | <0.05
|  | クロム(mg/l) | <0.02 | [7 empty] | <0.02
弗素(mg/l)
その他の項目 |  | 天候: ＥＰＮ(mg/l)
ｱﾝﾓﾆｱ性窒素(mg/l)
亜硝酸性窒素(mg/l)
電気伝導率(μS/cm)
|  | 透視度(cm) | >30 | 29 | 27 | 29 | 16 | >30 | >30 | >30 | >30 | >30 | >30 | 23 | >30 | >30 | 29 | 26
塩素イオン(mg/l)
硫酸イオン(mg/l)
陰イオン界面活性剤
ﾄﾘﾊﾛﾒﾀﾝ生成能(mg/l)
ｸﾛﾛﾎﾙﾑ生成能(mg/l)
ﾌﾞﾛﾓｼﾞｸﾛﾛﾒﾀﾝ生成能(mg/l)
ｼﾞﾌﾞﾛﾓｸﾛﾛﾒﾀﾝ生成能(mg/l)
ﾌﾟﾛﾓﾎﾙﾑ生成能(mg/l)

## 信濃川河口
水 域 名 |  |  | 信濃川下流 | 信濃川下流 | 信濃川下流 | 信濃川下流 | 信濃川下流 | 信濃川下流 | 信濃川下流 | 信濃川下流 | 信濃川下流 | 信濃川下流 | 信濃川下流 | 信濃川下流
水 域 ・ 地 点 コ ー ド |  |  | 00200252 | 00200252 | 00200252 | 00200252 | 00200252 | 00200252 | 00200252 | 00200252 | 00200252 | 00200252 | 00200252 | 00200252
地 点 名 |  |  | 信濃川河口 | 信濃川河口 | 信濃川河口 | 信濃川河口 | 信濃川河口 | 信濃川河口 | 信濃川河口 | 信濃川河口 | 信濃川河口 | 信濃川河口 | 信濃川河口 | 信濃川河口
（地点統一番号） ＜類型＞ |  |  | 00252<B > | 00252<B > | 00252<B > | 00252<B > | 00252<B > | 00252<B > | 00252<B > | 00252<B > | 00252<B > | 00252<B > | 00252<B > | 00252<B >
採 取 月 日 |  |  | S59.4.18 | S59.5.16 | S59.6.27 | S59.7.18 | S59.8.22 | S59.9.20 | S59.10.17 | S59.11.28 | S59.12.19 | S60.1.23 | S60.2.20 | S60.3.14
採 取 時 刻 |  |  | 14:25 | 11:54 | 11:51 | 11:45 | 11:35 | 11:59 | 11:55 | 11:40 | 12:13 | 11:56 | 11:30 | 12:08
一般項目 |  | 天候 | 小雨 | 曇り | 曇り | 曇り | 曇り | 曇り | 曇り | 曇り | 曇り | 雪 | 曇り | 小雨
|  | 気温(℃) | 8.5 | 15.0 | 22.5 | 24.0 | 33.0 | 21.5 | 17.0 | 5.5 | 2.0 | 1.0 | 9.0 | 4.0
|  | 水温(℃) | 7.5 | 12.0 | 19.0 | 23.0 | 28.0 | 21.0 | 17.5 | 6.5 | 5.0 | 2.5 | 5.0 | 5.0
流量(m3/s)
|  | 採取位置 | 流心（中央） | 流心（中央） | 流心（中央） | 流心（中央） | 流心（中央） | 流心（中央） | 流心（中央） | 流心（中央） | 流心（中央） | 流心（中央） | 流心（中央） | 流心（中央）
採取水深(m)
| 湖沼 | 天候: 全水深(m)
| 海域 | 天候: 透明度(m)
| 生活環境項目 | ｐＨ | 7.7 | 7.1 | 7.2 | 7.1 | 8.2 | 7.6 | 7.8 | 7.4 | 7.5 | 6.6 | 7.3 | 7.1
|  | ＤＯ(mg/l) | 12.0 | 10.0 | 8.0 | 7.0 | 8.5 | 7.9 | 9.2 | 10.0 | 11.0 | 11.0 | 11.0 | 11.0
|  | ＢＯＤ(mg/l) | 2.0 | 0.9 | 0.8 | 1.5 | 2.8 | 1.9 | 1.2 | 1.2 | 1.1 | 1.3 | 1.6 | 0.8
|  | ＣＯＤ(mg/l) | 3.5 | 3.0 | 3.9 | 4.1 | 5.1 | 3.1 | 3.9 | 3.1 | 4.4 | 4.0 | 3.7 | 3.9
|  | ＳＳ(mg/l) | *26 | 20 | 12 | 25 | 10 | 9 | 9 | 15 | 21 | 12 | 15 | *31
|  | 大腸菌群数(MPN/100ml) | 3.3E+03 | *7.9E+03 | *2.3E+04 | *1.3E+05 | *2.3E+04 | *4.9E+04 | 2.2E+03 | 4.9E+03 | 3.3E+03 | 1.7E+03 | *7.0E+03 | 4.9E+03
ｎ-ﾍｷｻﾝ抽出物質(mg/l)
全窒素(mg/l)
全燐(mg/l)
健康項目 |  | 天候: カドミウム(mg/l); 曇り: <0.005; 曇り: <0.005; 曇り: <0.005; 曇り: <0.005
|  | 全シアン(mg/l) |  | ND |  |  |  |  | ND
|  | 鉛(mg/l) |  | <0.05 |  |  | <0.05 |  | <0.05 |  |  |  | <0.05
|  | 六価クロム(mg/l) |  | <0.02 |  |  | <0.02 |  | <0.02 |  |  |  | <0.02
|  | 砒素(mg/l) |  | <0.02 |  |  |  |  | <0.02
|  | 総水銀(mg/l) |  | <0.0005 | <0.0005 |  | <0.0005 |  | <0.0005 |  | <0.0005 |  | <0.0005
アルキル水銀(mg/l)
ＰＣＢ(mg/l)
ジクロロメタン(mg/l)
四塩化炭素(mg/l)
1,2-ｼﾞｸﾛﾛｴﾀﾝ(mg/l)
1,1-ｼﾞｸﾛﾛｴﾁﾚﾝ(mg/l)
ｼｽ-1,2-ｼﾞｸﾛﾛｴﾁﾚﾝ(mg/l)
1,1,1-ﾄﾘｸﾛﾛｴﾀﾝ(mg/l)
1,1,2-ﾄﾘｸﾛﾛｴﾀﾝ(mg/l)
ﾄﾘｸﾛﾛｴﾁﾚﾝ(mg/l)
ﾃﾄﾗｸﾛﾛｴﾁﾚﾝ(mg/l)
1,3-ｼﾞｸﾛﾛﾌﾟﾛﾍﾟﾝ(mg/l)
ﾁｳﾗﾑ(mg/l)
ｼﾏｼﾞﾝ(mg/l)
ﾁｵﾍﾞﾝｶﾙﾌﾞ(mg/l)
ﾍﾞﾝｾﾞﾝ(mg/l)
ｾﾚﾝ(mg/l)
硝酸性窒素及び亜硝酸性窒素(mg/l)
ふっ素(mg/l)
ほう素(mg/l)
特殊項目 |  | 天候: ﾌｪﾉｰﾙ類(mg/l)
|  | 銅(mg/l) |  | <0.01 | [5 empty] | <0.01
|  | 亜鉛(mg/l) |  | <0.01 | [5 empty] | <0.01
|  | 鉄（溶解性）(mg/l) |  | 0.12 | [5 empty] | <0.1
|  | マンガン（溶解性）(mg/l) |  | <0.05 | [5 empty] | 0.06
|  | クロム(mg/l) |  | <0.02 | [5 empty] | <0.02
弗素(mg/l)
その他の項目 |  | 天候: ＥＰＮ(mg/l)
ｱﾝﾓﾆｱ性窒素(mg/l)
亜硝酸性窒素(mg/l)
電気伝導率(μS/cm)
|  | 透視度(cm) | 28 | 29 | >30 | >30 | >30 | >30 | >30 | >30 | 27 | >30 | >30 | 27
塩素イオン(mg/l)
硫酸イオン(mg/l)
陰イオン界面活性剤
ﾄﾘﾊﾛﾒﾀﾝ生成能(mg/l)
ｸﾛﾛﾎﾙﾑ生成能(mg/l)
ﾌﾞﾛﾓｼﾞｸﾛﾛﾒﾀﾝ生成能(mg/l)
ｼﾞﾌﾞﾛﾓｸﾛﾛﾒﾀﾝ生成能(mg/l)
ﾌﾟﾛﾓﾎﾙﾑ生成能(mg/l)

## 堀割橋
水 域 名 |  |  | 関屋分水路 | 関屋分水路 | 関屋分水路 | 関屋分水路 | 関屋分水路 | 関屋分水路 | 関屋分水路 | 関屋分水路 | 関屋分水路 | 関屋分水路 | 関屋分水路 | 関屋分水路
水 域 ・ 地 点 コ ー ド |  |  | 20320301 | 20320301 | 20320301 | 20320301 | 20320301 | 20320301 | 20320301 | 20320301 | 20320301 | 20320301 | 20320301 | 20320301
地 点 名 |  |  | 堀割橋 | 堀割橋 | 堀割橋 | 堀割橋 | 堀割橋 | 堀割橋 | 堀割橋 | 堀割橋 | 堀割橋 | 堀割橋 | 堀割橋 | 堀割橋
（地点統一番号） ＜類型＞ |  |  | 20301< > | 20301< > | 20301< > | 20301< > | 20301< > | 20301< > | 20301< > | 20301< > | 20301< > | 20301< > | 20301< > | 20301< >
採 取 月 日 |  |  | S59.4.18 | S59.5.16 | S59.6.27 | S59.7.18 | S59.8.22 | S59.9.20 | S59.10.17 | S59.11.28 | S59.12.19 | S60.1.23 | S60.2.20 | S60.3.14
採 取 時 刻 |  |  | 11:30 | 10:46 | 10:56 | 10:50 | 10:35 | 10:58 | 11:00 | 10:42 | 11:00 | 10:56 | 10:35 | 10:58
一般項目 |  | 天候 | 曇り | 曇り | 曇り | 曇り | 曇り | 曇り | 曇り | 曇り | 雪 | 雪 | 小雨 | 曇り
|  | 気温(℃) | 10.0 | 15.0 | 22.0 | 25.5 | 33.5 | 21.0 | 16.2 | 5.5 | 2.0 | 2.0 | 7.0 | 4.0
|  | 水温(℃) | 7.5 | 12.0 | 18.5 | 23.0 | 28.5 | 20.5 | 15.5 | 6.0 | 3.5 | 1.5 | 4.5 | 4.5
流量(m3/s)
|  | 採取位置 | 流心（中央） | 流心（中央） | 流心（中央） | 流心（中央） | 流心（中央） | 流心（中央） | 流心（中央） | 流心（中央） | 流心（中央） | 流心（中央） | 流心（中央） | 流心（中央）
採取水深(m)
| 湖沼 | 天候: 全水深(m)
| 海域 | 天候: 透明度(m)
| 生活環境項目 | ｐＨ | 7.4 | 6.9 | 7.2 | 7.1 | 7.9 | 7.5 | 7.5 | 7.3 | 7.3 | 7.3 | 7.1 | 7.2
|  | ＤＯ(mg/l) | 12.0 | 10.0 | 7.0 | 7.0 | 8.4 | 7.8 | 9.6 | 10.0 | 11.0 | 11.0 | 10.0 | 11.0
|  | ＢＯＤ(mg/l) | 1.4 | 1.1 | 1.4 | 2.8 | 4.3 | 8.4 | 2.6 | 1.5 | 1.9 | 1.9 | 3.6 | 1.2
|  | ＣＯＤ(mg/l) | 3.2 | 2.7 | 3.5 | 8.3 | 8.0 | 3.6 | 4.1 | 3.9 | 6.1 | 4.4 | 4.3 | 4.0
|  | ＳＳ(mg/l) | 66 | 20 | 14 | 230 | 18 | 10 | 6 | 8 | 110 | 7 | 13 | 58
|  | 大腸菌群数(MPN/100ml) | 2.2E+03 | 1.7E+03 | 3.3E+04 | 1.3E+05 | 1.3E+05 | 4.9E+04 | 4.9E+03 | 2.3E+04 | 3.3E+04 | 3.3E+03 | 1.3E+04 | 2.6E+03
ｎ-ﾍｷｻﾝ抽出物質(mg/l)
全窒素(mg/l)
全燐(mg/l)
健康項目 |  | 天候: カドミウム(mg/l); 曇り: <0.005; 曇り: <0.005; 曇り: <0.005; 小雨: <0.005
|  | 全シアン(mg/l) |  | ND |  |  |  |  | ND
|  | 鉛(mg/l) |  | <0.05 |  |  | <0.05 |  | <0.05 |  |  |  | <0.05
|  | 六価クロム(mg/l) |  | <0.02 |  |  | <0.02 |  | <0.02 |  |  |  | <0.02
|  | 砒素(mg/l) |  | <0.02 |  |  |  |  | <0.02
|  | 総水銀(mg/l) |  | <0.0005 | <0.0005 |  | <0.0005 |  | <0.0005 |  | <0.0005 |  | <0.0005
アルキル水銀(mg/l)
ＰＣＢ(mg/l)
ジクロロメタン(mg/l)
四塩化炭素(mg/l)
1,2-ｼﾞｸﾛﾛｴﾀﾝ(mg/l)
1,1-ｼﾞｸﾛﾛｴﾁﾚﾝ(mg/l)
ｼｽ-1,2-ｼﾞｸﾛﾛｴﾁﾚﾝ(mg/l)
1,1,1-ﾄﾘｸﾛﾛｴﾀﾝ(mg/l)
1,1,2-ﾄﾘｸﾛﾛｴﾀﾝ(mg/l)
ﾄﾘｸﾛﾛｴﾁﾚﾝ(mg/l)
ﾃﾄﾗｸﾛﾛｴﾁﾚﾝ(mg/l)
1,3-ｼﾞｸﾛﾛﾌﾟﾛﾍﾟﾝ(mg/l)
ﾁｳﾗﾑ(mg/l)
ｼﾏｼﾞﾝ(mg/l)
ﾁｵﾍﾞﾝｶﾙﾌﾞ(mg/l)
ﾍﾞﾝｾﾞﾝ(mg/l)
ｾﾚﾝ(mg/l)
硝酸性窒素及び亜硝酸性窒素(mg/l)
ふっ素(mg/l)
ほう素(mg/l)
特殊項目 |  | 天候: ﾌｪﾉｰﾙ類(mg/l)
|  | 銅(mg/l) |  | <0.01 | [5 empty] | <0.01
|  | 亜鉛(mg/l) |  | <0.01 | [5 empty] | <0.01
|  | 鉄（溶解性）(mg/l) |  | 0.30 | [5 empty] | 0.22
|  | マンガン（溶解性）(mg/l) |  | <0.05 | [5 empty] | <0.05
|  | クロム(mg/l) |  | <0.02 | [5 empty] | <0.02
弗素(mg/l)
その他の項目 |  | 天候: ＥＰＮ(mg/l)
ｱﾝﾓﾆｱ性窒素(mg/l)
亜硝酸性窒素(mg/l)
電気伝導率(μS/cm)
|  | 透視度(cm) | 24 | 29 | 30 | 11 | >30 | >30 | >30 | >30 | 23 | >30 | >30 | 27
塩素イオン(mg/l)
硫酸イオン(mg/l)
陰イオン界面活性剤
ﾄﾘﾊﾛﾒﾀﾝ生成能(mg/l)
ｸﾛﾛﾎﾙﾑ生成能(mg/l)
ﾌﾞﾛﾓｼﾞｸﾛﾛﾒﾀﾝ生成能(mg/l)
ｼﾞﾌﾞﾛﾓｸﾛﾛﾒﾀﾝ生成能(mg/l)
ﾌﾟﾛﾓﾎﾙﾑ生成能(mg/l)

## 松浜橋
水 域 名 |  |  | 阿賀野川（４） | 阿賀野川（４） | 阿賀野川（４） | 阿賀野川（４） | 阿賀野川（４） | 阿賀野川（４） | 阿賀野川（４） | 阿賀野川（４） | 阿賀野川（４） | 阿賀野川（４） | 阿賀野川（４） | 阿賀野川（４）
水 域 ・ 地 点 コ ー ド |  |  | 03103153 | 03103153 | 03103153 | 03103153 | 03103153 | 03103153 | 03103153 | 03103153 | 03103153 | 03103153 | 03103153 | 03103153
地 点 名 |  |  | 松浜橋 | 松浜橋 | 松浜橋 | 松浜橋 | 松浜橋 | 松浜橋 | 松浜橋 | 松浜橋 | 松浜橋 | 松浜橋 | 松浜橋 | 松浜橋
（地点統一番号） ＜類型＞ |  |  | 03153<A > | 03153<A > | 03153<A > | 03153<A > | 03153<A > | 03153<A > | 03153<A > | 03153<A > | 03153<A > | 03153<A > | 03153<A > | 03153<A >
採 取 月 日 |  |  | S59.4.19 | S59.5.9 | S59.6.13 | S59.7.11 | S59.8.1 | S59.9.12 | S59.10.11 | S59.11.14 | S59.12.12 | S60.1.16 | S60.2.13 | S60.3.13
採 取 時 刻 |  |  | 13:00 | 14:00 | 13:00 | 13:00 | 12:00 | 13:00 | 13:30 | 13:00 | 13:00 | 15:00 | 13:00 | 13:30
一般項目 |  | 天候 | 小雨 | 曇り | 曇り | 曇り | 晴れ | 曇り | 晴れ | 晴れ | 雨 | 雪 | 曇り | 曇り
|  | 気温(℃) | 9.0 | 21.0 | 29.0 | 26.0 | 29.0 | 24.0 | 20.0 | 9.0 | 12.0 |  | 5.0 | 9.0
|  | 水温(℃) | 6.0 | 10.0 | 14.0 | 17.0 | 26.0 | 20.0 | 17.0 | 9.0 | 7.0 | 0.2 | 3.0 | 5.0
流量(m3/s)
|  | 採取位置 | 流心（中央） | 流心（中央） | 流心（中央） | 流心（中央） | 流心（中央） | 流心（中央） | 流心（中央） | 流心（中央） | 流心（中央） | 流心（中央） | 流心（中央） | 流心（中央）
採取水深(m)
| 湖沼 | 天候: 全水深(m)
| 海域 | 天候: 透明度(m)
| 生活環境項目 | ｐＨ | 6.8 | 6.6 | 6.8 | 6.8 | 6.8 | 7.0 | 7.4 | 6.8 | 6.8 | *6.4 | 6.6 | 6.6
|  | ＤＯ(mg/l) | 12.0 | 12.0 | 10.0 | 9.0 | 8.7 | 8.7 | 9.1 | 11.0 | 9.7 | 14.0 | 11.0 | 12.0
|  | ＢＯＤ(mg/l) | 1.4 | 0.7 | 0.7 | 0.6 | 1.6 | 1.2 | 1.3 | <0.5 | 0.9 | 1.0 | 1.1 | 1.4
|  | ＣＯＤ(mg/l) | 3.7 | 1.7 | 1.7 | 3.5 | 4.1 | 3.8 | 2.7 | 2.1 | 2.6 | 3.7 | 3.2 | 2.3
|  | ＳＳ(mg/l) | *72 | 18 | 4 | 10 | 6 | 3 | 5 | 2 | 4 | 8 | 15 | 7
|  | 大腸菌群数(MPN/100ml) | 3.3E+02 | 1.7E+02 | 3.3E+02 | *1.7E+03 | 7.9E+02 | *3.3E+03 | 1.7E+02 | 4.9E+02 | *1.1E+03 | *3.3E+03 | 7.9E+02 | 1.3E+02
ｎ-ﾍｷｻﾝ抽出物質(mg/l)
全窒素(mg/l)
全燐(mg/l)
健康項目 |  | 天候: カドミウム(mg/l); 曇り: <0.005; 晴れ: <0.005; 晴れ: <0.005; 曇り: <0.005
|  | 全シアン(mg/l) |  | ND |  |  |  |  | ND
|  | 鉛(mg/l) |  | <0.05 |  |  | <0.05 |  | <0.05 |  |  |  | <0.05
|  | 六価クロム(mg/l) |  | <0.02 |  |  | <0.02 |  | <0.02 |  |  |  | <0.02
|  | 砒素(mg/l) |  | <0.02 |  |  |  |  | <0.02
|  | 総水銀(mg/l) |  | <0.0005 | <0.0005 |  | <0.0005 |  | <0.0005 |  | <0.0005 |  | <0.0005
|  | アルキル水銀(mg/l) |  | ND |  |  |  |  | ND
ＰＣＢ(mg/l)
ジクロロメタン(mg/l)
四塩化炭素(mg/l)
1,2-ｼﾞｸﾛﾛｴﾀﾝ(mg/l)
1,1-ｼﾞｸﾛﾛｴﾁﾚﾝ(mg/l)
ｼｽ-1,2-ｼﾞｸﾛﾛｴﾁﾚﾝ(mg/l)
1,1,1-ﾄﾘｸﾛﾛｴﾀﾝ(mg/l)
1,1,2-ﾄﾘｸﾛﾛｴﾀﾝ(mg/l)
ﾄﾘｸﾛﾛｴﾁﾚﾝ(mg/l)
ﾃﾄﾗｸﾛﾛｴﾁﾚﾝ(mg/l)
1,3-ｼﾞｸﾛﾛﾌﾟﾛﾍﾟﾝ(mg/l)
ﾁｳﾗﾑ(mg/l)
ｼﾏｼﾞﾝ(mg/l)
ﾁｵﾍﾞﾝｶﾙﾌﾞ(mg/l)
ﾍﾞﾝｾﾞﾝ(mg/l)
ｾﾚﾝ(mg/l)
硝酸性窒素及び亜硝酸性窒素(mg/l)
ふっ素(mg/l)
ほう素(mg/l)
特殊項目 |  | 天候: ﾌｪﾉｰﾙ類(mg/l)
|  | 銅(mg/l) |  | <0.01 |  |  |  |  | <0.01
|  | 亜鉛(mg/l) |  | 0.08 |  |  |  |  | <0.01
|  | 鉄（溶解性）(mg/l) |  | <0.1 |  |  |  |  | <0.1
マンガン（溶解性）(mg/l)
|  | クロム(mg/l) |  | <0.02 |  |  |  |  | <0.02
弗素(mg/l)
その他の項目 |  | 天候: ＥＰＮ(mg/l)
ｱﾝﾓﾆｱ性窒素(mg/l)
亜硝酸性窒素(mg/l)
電気伝導率(μS/cm)
|  | 透視度(cm) | 19 | >30 | >30 | >30 | >30 | >30 | >30 | >30 | >30 | >30 | >30 | >30
塩素イオン(mg/l)
硫酸イオン(mg/l)
陰イオン界面活性剤
ﾄﾘﾊﾛﾒﾀﾝ生成能(mg/l)
ｸﾛﾛﾎﾙﾑ生成能(mg/l)
ﾌﾞﾛﾓｼﾞｸﾛﾛﾒﾀﾝ生成能(mg/l)
ｼﾞﾌﾞﾛﾓｸﾛﾛﾒﾀﾝ生成能(mg/l)
ﾌﾟﾛﾓﾎﾙﾑ生成能(mg/l)