## 弁天橋
水 域 名 |  |  | 鳥屋野潟 | 鳥屋野潟 | 鳥屋野潟 | 鳥屋野潟 | 鳥屋野潟 | 鳥屋野潟 | 鳥屋野潟 | 鳥屋野潟 | 鳥屋野潟 | 鳥屋野潟 | 鳥屋野潟 | 鳥屋野潟
水 域 ・ 地 点 コ ー ド |  |  | 50150101 | 50150101 | 50150101 | 50150101 | 50150101 | 50150101 | 50150101 | 50150101 | 50150101 | 50150101 | 50150101 | 50150101
地 点 名 |  |  | 弁天橋 | 弁天橋 | 弁天橋 | 弁天橋 | 弁天橋 | 弁天橋 | 弁天橋 | 弁天橋 | 弁天橋 | 弁天橋 | 弁天橋 | 弁天橋
（地点統一番号） ＜類型＞ |  |  | 50101<B > | 50101<B > | 50101<B > | 50101<B > | 50101<B > | 50101<B > | 50101<B > | 50101<B > | 50101<B > | 50101<B > | 50101<B > | 50101<B >
採 取 月 日 |  |  | S59.4.18 | S59.5.16 | S59.6.20 | S59.7.18 | S59.8.22 | S59.9.20 | S59.10.17 | S59.11.28 | S59.12.19 | S60.1.23 | S60.2.20 | S60.3.14
採 取 時 刻 |  |  | 10:58 | 9:15 | 10:48 | 10:45 | 10:48 | 11:01 | 11:20 | 10:55 | 10:50 | 10:57 | 9:40 | 11:14
一般項目 |  | 天候 | 小雨 | 曇り | 曇り | 雨 | 薄曇り | 曇り | 曇り | 曇り | 雪 | 雪 | 曇り | 曇り
|  | 気温(℃) | 14.0 | 14.8 | 22.5 | 27.2 | 34.8 | 22.5 | 17.0 | 8.0 | 3.5 | 1.4 | 9.0 | 6.0
|  | 水温(℃) | 10.0 | 12.0 | 21.0 | 23.5 | 26.6 | 20.7 | 14.5 | 7.0 | 5.0 | 2.8 | 1.5 | 5.5
流量(m3/s)
|  | 採取位置 | 流心（中央） | 流心（中央） | 流心（中央） | 流心（中央） | 流心（中央） | 流心（中央） | 流心（中央） | 流心（中央） | 流心（中央） | 流心（中央） | 流心（中央） | 流心（中央）
採取水深(m)
| 湖沼 | 天候: 全水深(m)
| 海域 | 天候: 透明度(m)
| 生活環境項目 | ｐＨ | 8.2 | 6.6 | *6.3 | *6.3 | 6.7 | 7.1 | 7.1 | 7.0 | 7.0 | 6.8 | 6.8 | 6.9
|  | ＤＯ(mg/l) | 9.7 | 7.7 | 5.3 | *4.1 | *4.6 | *3.8 | *2.3 | *4.5 | 9.1 | 8.1 | 9.6 | 5.9
|  | ＢＯＤ(mg/l) | 15.0 | 1.6 | 3.3 | 4.2 | 2.2 | 6.2 | 5.3 | 13.0 | 5.0 | 9.0 | 3.7 | 9.6
|  | ＣＯＤ(mg/l) | *21.0 | 4.1 | *8.3 | *11.0 | 5.0 | *6.7 | *8.1 | *12.0 | *7.1 | *8.9 | *5.7 | *11.0
|  | ＳＳ(mg/l) | *30 | *20 | *25 | *140 | 13 | 7 | 11 | 13 | 15 | 13 | 12 | 12
大腸菌群数(MPN/100ml)
ｎ-ﾍｷｻﾝ抽出物質(mg/l)
全窒素(mg/l)
全燐(mg/l)
健康項目 |  | 天候: カドミウム(mg/l); 曇り: <0.005; 薄曇り: <0.005; 曇り: <0.005; 曇り: <0.005
|  | 全シアン(mg/l) |  | ND |  |  |  |  | ND
|  | 鉛(mg/l) |  | <0.05 |  |  | <0.05 |  | <0.05 |  |  |  | <0.05
|  | 六価クロム(mg/l) |  | <0.02 |  |  | <0.02 |  | <0.02 |  |  |  | <0.02
|  | 砒素(mg/l) |  | <0.02 |  |  |  |  | <0.02
|  | 総水銀(mg/l) |  | <0.0005 | <0.0005 |  | <0.0005 |  | <0.0005 |  | <0.0005 |  | <0.0005
|  | アルキル水銀(mg/l) |  | ND |  |  |  |  | ND
ＰＣＢ(mg/l)
ジクロロメタン(mg/l)
四塩化炭素(mg/l)
1,2-ｼﾞｸﾛﾛｴﾀﾝ(mg/l)
1,1-ｼﾞｸﾛﾛｴﾁﾚﾝ(mg/l)
ｼｽ-1,2-ｼﾞｸﾛﾛｴﾁﾚﾝ(mg/l)
1,1,1-ﾄﾘｸﾛﾛｴﾀﾝ(mg/l)
1,1,2-ﾄﾘｸﾛﾛｴﾀﾝ(mg/l)
ﾄﾘｸﾛﾛｴﾁﾚﾝ(mg/l)
ﾃﾄﾗｸﾛﾛｴﾁﾚﾝ(mg/l)
1,3-ｼﾞｸﾛﾛﾌﾟﾛﾍﾟﾝ(mg/l)
ﾁｳﾗﾑ(mg/l)
ｼﾏｼﾞﾝ(mg/l)
ﾁｵﾍﾞﾝｶﾙﾌﾞ(mg/l)
ﾍﾞﾝｾﾞﾝ(mg/l)
ｾﾚﾝ(mg/l)
硝酸性窒素及び亜硝酸性窒素(mg/l)
ふっ素(mg/l)
ほう素(mg/l)
特殊項目 |  | 天候: ﾌｪﾉｰﾙ類(mg/l)
銅(mg/l)
|  | 亜鉛(mg/l) |  | 0.01 |  |  |  |  | 0.01
|  | 鉄（溶解性）(mg/l) |  | 0.77 |  |  |  |  | 0.48
|  | マンガン（溶解性）(mg/l) |  | 0.15 |  |  |  |  | 0.19
|  | クロム(mg/l) |  | <0.02 |  |  |  |  | <0.02
弗素(mg/l)
その他の項目 |  | 天候: ＥＰＮ(mg/l)
ｱﾝﾓﾆｱ性窒素(mg/l)
亜硝酸性窒素(mg/l)
燐酸態燐(mg/l)
ｸﾛﾛﾌｨﾙ-a(μg/l)
電気伝導率(μS/cm)
透視度(cm)
Ｃｌイオン(mg/l)

## 鳥屋野潟出口
水 域 名 |  |  | 鳥屋野潟 | 鳥屋野潟 | 鳥屋野潟 | 鳥屋野潟 | 鳥屋野潟 | 鳥屋野潟 | 鳥屋野潟 | 鳥屋野潟 | 鳥屋野潟 | 鳥屋野潟 | 鳥屋野潟 | 鳥屋野潟
水 域 ・ 地 点 コ ー ド |  |  | 50150151 | 50150151 | 50150151 | 50150151 | 50150151 | 50150151 | 50150151 | 50150151 | 50150151 | 50150151 | 50150151 | 50150151
地 点 名 |  |  | 鳥屋野潟出口 | 鳥屋野潟出口 | 鳥屋野潟出口 | 鳥屋野潟出口 | 鳥屋野潟出口 | 鳥屋野潟出口 | 鳥屋野潟出口 | 鳥屋野潟出口 | 鳥屋野潟出口 | 鳥屋野潟出口 | 鳥屋野潟出口 | 鳥屋野潟出口
（地点統一番号） ＜類型＞ |  |  | 50151<B > | 50151<B > | 50151<B > | 50151<B > | 50151<B > | 50151<B > | 50151<B > | 50151<B > | 50151<B > | 50151<B > | 50151<B > | 50151<B >
採 取 月 日 |  |  | S59.4.18 | S59.5.16 | S59.6.20 | S59.7.18 | S59.8.22 | S59.9.20 | S59.10.17 | S59.11.28 | S59.12.19 | S60.1.23 | S60.2.20 | S60.3.14
採 取 時 刻 |  |  | 10:43 | 9:30 | 10:36 | 10:35 | 10:33 | 10:42 | 11:05 | 10:40 | 10:35 | 10:42 | 9:55 | 11:01
一般項目 |  | 天候 | 小雨 | 曇り | 曇り | 雨 | 薄曇り | 曇り | 曇り | 曇り | 雪 | 雪 | 曇り | 曇り
|  | 気温(℃) | 13.5 | 14.8 | 23.0 | 26.0 | 34.2 | 23.5 | 17.0 | 7.0 | 4.0 | 1.9 | 9.0 | 6.0
|  | 水温(℃) | 11.0 | 13.5 | 21.0 | 24.5 | 27.7 | 22.4 | 16.0 | 6.0 | 5.4 | 1.9 | 4.5 | 5.0
流量(m3/s)
|  | 採取位置 | 流心（中央） | 流心（中央） | 流心（中央） | 流心（中央） | 流心（中央） | 流心（中央） | 流心（中央） | 流心（中央） | 流心（中央） | 流心（中央） | 流心（中央） | 流心（中央）
採取水深(m)
| 湖沼 | 天候: 全水深(m)
| 海域 | 天候: 透明度(m)
| 生活環境項目 | ｐＨ | 7.6 | 6.6 | *6.2 | *6.4 | 6.9 | 7.8 | 7.7 | 7.1 | 7.1 | 6.9 | 7.1 | 7.0
|  | ＤＯ(mg/l) | 6.6 | 7.8 | *3.5 | *3.2 | 6.3 | 11.0 | 8.6 | 6.6 | 10.0 | 7.6 | 8.4 | 7.1
|  | ＢＯＤ(mg/l) | 10.0 | 2.0 | 4.3 | 3.0 | 2.1 | 12.0 | 10.0 | 4.7 | 4.2 | 8.0 | 5.8 | 5.0
|  | ＣＯＤ(mg/l) | *17.0 | *5.2 | *8.0 | *8.9 | *5.6 | *13.0 | *14.0 | *8.8 | *7.7 | *7.8 | *8.6 | *9.1
|  | ＳＳ(mg/l) | *20 | 10 | *25 | *43 | 10 | *17 | *17 | 12 | *28 | 13 | *26 | 14
大腸菌群数(MPN/100ml)
ｎ-ﾍｷｻﾝ抽出物質(mg/l)
全窒素(mg/l)
全燐(mg/l)
健康項目 |  | 天候: カドミウム(mg/l); 曇り: <0.005; 薄曇り: <0.005; 曇り: <0.005; 曇り: <0.005
|  | 全シアン(mg/l) |  | ND |  |  |  |  | ND
|  | 鉛(mg/l) |  | <0.05 |  |  | <0.05 |  | <0.05 |  |  |  | <0.05
|  | 六価クロム(mg/l) |  | <0.02 |  |  | <0.02 |  | <0.02 |  |  |  | <0.02
|  | 砒素(mg/l) |  | <0.02 |  |  |  |  | <0.02
|  | 総水銀(mg/l) |  | <0.0005 | <0.0005 |  | <0.0005 |  | <0.0005 |  | <0.0005 |  | <0.0005
アルキル水銀(mg/l)
ＰＣＢ(mg/l)
ジクロロメタン(mg/l)
四塩化炭素(mg/l)
1,2-ｼﾞｸﾛﾛｴﾀﾝ(mg/l)
1,1-ｼﾞｸﾛﾛｴﾁﾚﾝ(mg/l)
ｼｽ-1,2-ｼﾞｸﾛﾛｴﾁﾚﾝ(mg/l)
1,1,1-ﾄﾘｸﾛﾛｴﾀﾝ(mg/l)
1,1,2-ﾄﾘｸﾛﾛｴﾀﾝ(mg/l)
ﾄﾘｸﾛﾛｴﾁﾚﾝ(mg/l)
ﾃﾄﾗｸﾛﾛｴﾁﾚﾝ(mg/l)
1,3-ｼﾞｸﾛﾛﾌﾟﾛﾍﾟﾝ(mg/l)
ﾁｳﾗﾑ(mg/l)
ｼﾏｼﾞﾝ(mg/l)
ﾁｵﾍﾞﾝｶﾙﾌﾞ(mg/l)
ﾍﾞﾝｾﾞﾝ(mg/l)
ｾﾚﾝ(mg/l)
硝酸性窒素及び亜硝酸性窒素(mg/l)
ふっ素(mg/l)
ほう素(mg/l)
特殊項目 |  | 天候: ﾌｪﾉｰﾙ類(mg/l)
銅(mg/l)
|  | 亜鉛(mg/l) |  | 0.02 |  |  |  |  | 0.01
|  | 鉄（溶解性）(mg/l) |  | 0.72 |  |  |  |  | 0.14
|  | マンガン（溶解性）(mg/l) |  | 0.17 |  |  |  |  | 0.14
|  | クロム(mg/l) |  | <0.02 |  |  |  |  | <0.02
弗素(mg/l)
その他の項目 |  | 天候: ＥＰＮ(mg/l)
ｱﾝﾓﾆｱ性窒素(mg/l)
亜硝酸性窒素(mg/l)
燐酸態燐(mg/l)
ｸﾛﾛﾌｨﾙ-a(μg/l)
電気伝導率(μS/cm)
透視度(cm)
Ｃｌイオン(mg/l)