## 弁天橋
水 域 名 |  |  | 鳥屋野潟 | 鳥屋野潟 | 鳥屋野潟 | 鳥屋野潟 | 鳥屋野潟 | 鳥屋野潟 | 鳥屋野潟 | 鳥屋野潟 | 鳥屋野潟 | 鳥屋野潟 | 鳥屋野潟 | 鳥屋野潟
水 域 ・ 地 点 コ ー ド |  |  | 50150101 | 50150101 | 50150101 | 50150101 | 50150101 | 50150101 | 50150101 | 50150101 | 50150101 | 50150101 | 50150101 | 50150101
地 点 名 |  |  | 弁天橋 | 弁天橋 | 弁天橋 | 弁天橋 | 弁天橋 | 弁天橋 | 弁天橋 | 弁天橋 | 弁天橋 | 弁天橋 | 弁天橋 | 弁天橋
（地点統一番号） ＜類型＞ |  |  | 50101<B > | 50101<B > | 50101<B > | 50101<B > | 50101<B > | 50101<B > | 50101<B > | 50101<B > | 50101<B > | 50101<B > | 50101<B > | 50101<B >
採 取 月 日 |  |  | S61.4.23 | S61.5.21 | S61.6.18 | S61.7.16 | S61.8.20 | S61.9.17 | S61.10.15 | S61.11.20 | S61.12.17 | S62.1.21 | S62.2.18 | S62.3.12
採 取 時 刻 |  |  | 11:03 | 10:50 | 11:00 | 10:50 | 10:55 | 11:00 | 10:50 | 11:00 | 10:05 | 10:55 | 10:38 | 10:45
一般項目 |  | 天候 | 曇り | 晴れ | 曇り | 雨 | 快晴 | 小雨 | 薄曇り | 曇り | 晴れ | 曇り | 雪 | 晴れ
|  | 気温(℃) | 14.5 | 16.5 | 22.5 | 23.0 | 30.2 | 23.8 | 16.0 | 9.8 | 10.5 | 1.8 | 5.5 | 7.7
|  | 水温(℃) | 13.1 | 12.5 | 19.3 | 22.0 | 26.0 | 20.5 | 15.3 | 9.3 | 6.5 | 3.5 | 4.7 | 5.4
流量(m3/s)
|  | 採取位置 | 流心（中央） | 流心（中央） | 流心（中央） | 流心（中央） | 流心（中央） | 流心（中央） | 流心（中央） | 流心（中央） | 流心（中央） | 流心（中央） | 流心（中央） | 流心（中央）
採取水深(m)
| 湖沼 | 天候: 全水深(m)
| 海域 | 天候: 透明度(m)
| 生活環境項目 | ｐＨ | 6.8 | 6.8 | 6.7 | 6.8 | 7.1 | 7.1 | 6.9 | 6.5 | 6.7 | 6.8 | *6.4 | 6.7
|  | ＤＯ(mg/l) | *3.6 | 7.9 | *4.8 | *4.0 | 5.3 | 5.8 | *4.8 | *3.5 | 5.7 | 7.6 | 6.8 | 6.0
|  | ＢＯＤ(mg/l) | 8.8 | 2.9 | 3.6 | 5.4 | 6.6 | 10.0 | 5.2 | 6.0 | 7.7 | 15.0 | 8.8 | 7.2
|  | ＣＯＤ(mg/l) | *9.6 | *5.7 | *9.6 | *10.0 | *8.8 | *14.0 | *6.9 | *7.5 | *8.3 | *9.6 | *9.5 | *9.6
|  | ＳＳ(mg/l) | *17 | *18 | 13 | *27 | *17 | *43 | *35 | 12 | *20 | 13 | 15 | *20
大腸菌群数(MPN/100ml)
ｎ-ﾍｷｻﾝ抽出物質(mg/l)
|  | 全窒素(mg/l) | 3.3 | 0.63 | 1.6 | 2 | 1.3 | 3 | 2.4 | 2.6 | 2.6 | 2.9 | 3.6 | 3.9
|  | 全燐(mg/l) | 0.35 | 0.2 | 0.27 | 0.33 | 0.24 | 0.49 | 0.29 | 24 | 0.41 | 0.5 | 0.46 | 0.36
健康項目 |  | 天候: カドミウム(mg/l); 晴れ: <0.005; 快晴: <0.005; 曇り: <0.005; 雪: <0.005
|  | 全シアン(mg/l) |  | ND | [5 empty] | ND
|  | 鉛(mg/l) |  | <0.05 |  |  | <0.05 |  |  | <0.05 |  |  | <0.05
|  | 六価クロム(mg/l) |  | <0.02 |  |  | <0.02 |  |  | <0.02 |  |  | <0.02
|  | 砒素(mg/l) |  | <0.02 | [5 empty] | <0.02
|  | 総水銀(mg/l) |  | <0.0005 |  | <0.0005 | <0.0005 |  |  | <0.0005 | <0.0005 |  | <0.0005
|  | アルキル水銀(mg/l) |  | ND | [5 empty] | ND
ＰＣＢ(mg/l)
ジクロロメタン(mg/l)
四塩化炭素(mg/l)
1,2-ｼﾞｸﾛﾛｴﾀﾝ(mg/l)
1,1-ｼﾞｸﾛﾛｴﾁﾚﾝ(mg/l)
ｼｽ-1,2-ｼﾞｸﾛﾛｴﾁﾚﾝ(mg/l)
1,1,1-ﾄﾘｸﾛﾛｴﾀﾝ(mg/l)
1,1,2-ﾄﾘｸﾛﾛｴﾀﾝ(mg/l)
ﾄﾘｸﾛﾛｴﾁﾚﾝ(mg/l)
ﾃﾄﾗｸﾛﾛｴﾁﾚﾝ(mg/l)
1,3-ｼﾞｸﾛﾛﾌﾟﾛﾍﾟﾝ(mg/l)
ﾁｳﾗﾑ(mg/l)
ｼﾏｼﾞﾝ(mg/l)
ﾁｵﾍﾞﾝｶﾙﾌﾞ(mg/l)
ﾍﾞﾝｾﾞﾝ(mg/l)
ｾﾚﾝ(mg/l)
硝酸性窒素及び亜硝酸性窒素(mg/l)
ふっ素(mg/l)
ほう素(mg/l)
特殊項目 |  | 天候: ﾌｪﾉｰﾙ類(mg/l)
銅(mg/l)
|  | 亜鉛(mg/l) |  | 0.01 | [5 empty] | 0.01
|  | 鉄（溶解性）(mg/l) |  | 0.95 | [5 empty] | 1.00
|  | マンガン（溶解性）(mg/l) |  | 0.30 | [5 empty] | 0.54
|  | クロム(mg/l) |  | <0.02 | [5 empty] | <0.02
弗素(mg/l)
その他の項目 |  | 天候: ＥＰＮ(mg/l)
ｱﾝﾓﾆｱ性窒素(mg/l)
亜硝酸性窒素(mg/l)
燐酸態燐(mg/l)
ｸﾛﾛﾌｨﾙ-a(μg/l)
電気伝導率(μS/cm)
透視度(cm)
Ｃｌイオン(mg/l)

## 鳥屋野潟出口
水 域 名 |  |  | 鳥屋野潟 | 鳥屋野潟 | 鳥屋野潟 | 鳥屋野潟 | 鳥屋野潟 | 鳥屋野潟 | 鳥屋野潟 | 鳥屋野潟 | 鳥屋野潟 | 鳥屋野潟 | 鳥屋野潟 | 鳥屋野潟
水 域 ・ 地 点 コ ー ド |  |  | 50150151 | 50150151 | 50150151 | 50150151 | 50150151 | 50150151 | 50150151 | 50150151 | 50150151 | 50150151 | 50150151 | 50150151
地 点 名 |  |  | 鳥屋野潟出口 | 鳥屋野潟出口 | 鳥屋野潟出口 | 鳥屋野潟出口 | 鳥屋野潟出口 | 鳥屋野潟出口 | 鳥屋野潟出口 | 鳥屋野潟出口 | 鳥屋野潟出口 | 鳥屋野潟出口 | 鳥屋野潟出口 | 鳥屋野潟出口
（地点統一番号） ＜類型＞ |  |  | 50151<B > | 50151<B > | 50151<B > | 50151<B > | 50151<B > | 50151<B > | 50151<B > | 50151<B > | 50151<B > | 50151<B > | 50151<B > | 50151<B >
採 取 月 日 |  |  | S61.4.23 | S61.5.21 | S61.6.18 | S61.7.16 | S61.8.20 | S61.9.17 | S61.10.15 | S61.11.20 | S61.12.17 | S62.1.21 | S62.2.18 | S62.3.12
採 取 時 刻 |  |  | 10:48 | 10:36 | 10:45 | 10:25 | 10:40 | 10:45 | 10:38 | 10:45 | 10:20 | 10:40 | 10:25 | 10:33
一般項目 |  | 天候 | 曇り | 晴れ | 曇り | 雨 | 快晴 | 小雨 | 薄曇り | 曇り | 晴れ | 曇り | 雪 | 晴れ
|  | 気温(℃) | 14.3 | 16.5 | 23.5 | 22.8 | 30.0 | 23.8 | 16.0 | 10.0 | 11.0 | 2.5 | 5.5 | 7.7
|  | 水温(℃) | 14.0 | 14.5 | 20.0 | 21.8 | 26.5 | 22.5 | 15.7 | 8.9 | 5.5 | 1.4 | 2.7 | 5.0
流量(m3/s)
|  | 採取位置 | 流心（中央） | 流心（中央） | 流心（中央） | 流心（中央） | 流心（中央） | 流心（中央） | 流心（中央） | 流心（中央） | 流心（中央） | 流心（中央） | 流心（中央） | 流心（中央）
採取水深(m)
| 湖沼 | 天候: 全水深(m)
| 海域 | 天候: 透明度(m)
| 生活環境項目 | ｐＨ | 8.2 | 7.2 | 6.9 | 6.9 | 7.2 | *8.7 | 7.1 | 7.2 | 7.0 | 7.1 | 7.1 | 6.9
|  | ＤＯ(mg/l) | 8.2 | 5.5 | 5.3 | *3.4 | 6.7 | 13.0 | 7.1 | 8.7 | 7.2 | 10.0 | 8.8 | 9.4
|  | ＢＯＤ(mg/l) | 13.0 | 4.8 | 3.5 | 4.6 | 5.0 | 12.0 | 7.1 | 2.8 | 4.0 | 5.8 | 7.3 | 3.2
|  | ＣＯＤ(mg/l) | *20.0 | *7.9 | *8.1 | *9.4 | *8.2 | *17.0 | *10.0 | *7.4 | *6.5 | *7.0 | *9.0 | *7.5
|  | ＳＳ(mg/l) | *38 | *23 | *23 | *16 | *18 | *21 | *30 | 10 | *16 | *18 | *21 | 10
大腸菌群数(MPN/100ml)
ｎ-ﾍｷｻﾝ抽出物質(mg/l)
|  | 全窒素(mg/l) | 4 | 1.5 | 1.4 | 2.3 | 0.93 | 3.9 | 1.2 | 2 | 3 | 3.2 | 5.3 | 1.9
|  | 全燐(mg/l) | 0.46 | 0.34 | 0.33 | 0.3 | 0.26 | 0.28 | 0.3 | 0.24 | 0.32 | 0.44 | 0.6 | 0.24
健康項目 |  | 天候: カドミウム(mg/l); 晴れ: <0.005; 快晴: <0.005; 曇り: <0.005; 雪: <0.005
|  | 全シアン(mg/l) |  | ND | [5 empty] | ND
|  | 鉛(mg/l) |  | <0.05 |  |  | <0.05 |  |  | <0.05 |  |  | <0.05
|  | 六価クロム(mg/l) |  | <0.02 |  |  | <0.02 |  |  | <0.02 |  |  | <0.02
|  | 砒素(mg/l) |  | <0.02 | [5 empty] | <0.02
|  | 総水銀(mg/l) |  | <0.0005 |  | <0.0005 | <0.0005 |  |  | <0.0005 | <0.0005 |  | <0.0005
アルキル水銀(mg/l)
ＰＣＢ(mg/l)
ジクロロメタン(mg/l)
四塩化炭素(mg/l)
1,2-ｼﾞｸﾛﾛｴﾀﾝ(mg/l)
1,1-ｼﾞｸﾛﾛｴﾁﾚﾝ(mg/l)
ｼｽ-1,2-ｼﾞｸﾛﾛｴﾁﾚﾝ(mg/l)
1,1,1-ﾄﾘｸﾛﾛｴﾀﾝ(mg/l)
1,1,2-ﾄﾘｸﾛﾛｴﾀﾝ(mg/l)
ﾄﾘｸﾛﾛｴﾁﾚﾝ(mg/l)
ﾃﾄﾗｸﾛﾛｴﾁﾚﾝ(mg/l)
1,3-ｼﾞｸﾛﾛﾌﾟﾛﾍﾟﾝ(mg/l)
ﾁｳﾗﾑ(mg/l)
ｼﾏｼﾞﾝ(mg/l)
ﾁｵﾍﾞﾝｶﾙﾌﾞ(mg/l)
ﾍﾞﾝｾﾞﾝ(mg/l)
ｾﾚﾝ(mg/l)
硝酸性窒素及び亜硝酸性窒素(mg/l)
ふっ素(mg/l)
ほう素(mg/l)
特殊項目 |  | 天候: ﾌｪﾉｰﾙ類(mg/l)
銅(mg/l)
|  | 亜鉛(mg/l) |  | 0.02 | [5 empty] | <0.01
|  | 鉄（溶解性）(mg/l) |  | 0.74 | [5 empty] | 0.40
|  | マンガン（溶解性）(mg/l) |  | 0.28 | [5 empty] | 0.32
|  | クロム(mg/l) |  | <0.02 | [5 empty] | <0.02
弗素(mg/l)
その他の項目 |  | 天候: ＥＰＮ(mg/l)
ｱﾝﾓﾆｱ性窒素(mg/l)
亜硝酸性窒素(mg/l)
燐酸態燐(mg/l)
ｸﾛﾛﾌｨﾙ-a(μg/l)
電気伝導率(μS/cm)
透視度(cm)
Ｃｌイオン(mg/l)